## Sheet1
| Coal | Natural Gas | Oil | Geothermal | Biomass
Heat rate (MMBtu/MWh) | 1 | 1 | 1 | 1 | 2
Minimum capacity (%) | 0.5 | 0.2 | 0.5 | 0.5 | 0.5
Variable operation and maintenance costs ($/MWh) | 4 | 5 | 5 | 5 | 5
No load cost ($) | 2000 | 2000 | 2000 | 2000 | 2000
Start-up cost ($) | 10000 | 10000 | 10000 | 10000 | 10000
Hourly ramp rate (%) | 0.2 | 0.2 | 0.2 | 0.2 | 0.2
Minimum up time (hours) | 1 | 2 | 2 | 2 | 2
Minimum down time (hours) | 1 | 3 | 3 | 3 | 3