## Bus_Reduced
bus_i | type | Pd |  | Qd | Gs | Bs | area | Vm | Va | baseKV | zone | Vmax | Vmin | lam_P | lam_Q | mu_Vmax | mu_Vmin
10001 | 1 | 74.3338 | 0 | 2.54 | 0 | 43.3807 | 1 | 1.0116 | -39.8436 | 138 | 1 | 1.1 | 0.9 | 20.77 | 0.28 | 0 | 0
10005 | 1 | 72.3855 | 0 | 2.75 | 0 | 50.1358 | 1 | 1.0324 | -33.9325 | 138 | 1 | 1.1 | 0.9 | 20.06 | 0.26 | 0 | 0
10009 | 1 | 21.7092 | 0 | 2.59 | 0 | 42.3699 | 1 | 1.0242 | -34.7512 | 138 | 1 | 1.1 | 0.9 | 20.25 | 0.12 | 0 | 0
10022 | 1 | 77.993 | 0 | 15.92 | 0 | 35.6697 | 1 | 1.0405 | -35.6919 | 138 | 1 | 1.1 | 0.9 | 20.22 | 0.24 | 0 | 0
10024 | 1 | 210.391 | 0 | 8.97 | 0 | 191.7251 | 1 | 1.044 | -35.613 | 138 | 1 | 1.1 | 0.9 | 20.19 | 0.22 | 0 | 0
10025 | 1 | 172.7931 | 0 | 12.76 | 0 | 134.6246 | 1 | 1.0333 | -32.7205 | 138 | 1 | 1.1 | 0.9 | 19.92 | 0.11 | 0 | 0
10033 | 1 | 221.4831 | 0 | 6.96 | 0 | 115.12 | 1 | 1.0168 | -32.5579 | 138 | 1 | 1.1 | 0.9 | 19.94 | 0.17 | 0 | 0
10035 | 1 | 4.1079 | 0 | 42.65 | 0 | 55.4514 | 1 | 1.0151 | -32.4548 | 138 | 1 | 1.1 | 0.9 | 19.93 | 0.18 | 0 | 0
10040 | 1 | 326.7608 | 0 | 13.69 | 0 | 150.2528 | 1 | 1.0302 | -37.0841 | 138 | 1 | 1.1 | 0.9 | 20.4 | 0.28 | 0 | 0
10093 | 1 | 529.3116 | 0 | 11.16 | 0 | 355.7688 | 1 | 1.0242 | -35.704 | 138 | 1 | 1.1 | 0.9 | 20.27 | 0.25 | 0 | 0
10209 | 1 | 1362.4362 | 0 | 49.51 | 0 | 290.3559 | 1 | 1.0183 | -37.1876 | 138 | 1 | 1.1 | 0.9 | 20.32 | 0.32 | 0 | 0
10342 | 1 | 2856.81 | 0 | 9.42 | 0 | 653.0361 | 1 | 1.0185 | -36.8746 | 138 | 1 | 1.1 | 0.9 | 20.34 | 0.31 | 0 | 0
10344 | 1 | 632.6782 | 0 | 16.32 | 0 | 140.5348 | 1 | 1.0214 | -36.7708 | 138 | 1 | 1.1 | 0.9 | 20.31 | 0.27 | 0 | 0
10525 | 1 | 198.591 | 0 | 16.57 | 0 | 106.5538 | 1 | 1.0226 | -32.1579 | 138 | 1 | 1.1 | 0.9 | 20.08 | 0.32 | 0 | 0
10558 | 1 | 144.1418 | 0 | 10.15 | 0 | 91.7498 | 1 | 1.0277 | -23.3921 | 138 | 1 | 1.1 | 0.9 | 19.69 | 0.1 | 0 | 0
10570 | 1 | 139.9774 | 0 | 3.85 | 0 | 106.4243 | 1 | 1.036 | -24.1077 | 138 | 1 | 1.1 | 0.9 | 19.75 | 0.04 | 0 | 0
10600 | 1 | 44.9638 | 0 | 10.11 | 0 | 53.8624 | 1 | 1.0314 | -21.7409 | 138 | 1 | 1.1 | 0.9 | 19.6 | 0.05 | 0 | 0
10607 | 1 | 283.319 | 0 | 24.66 | 0 | 102.5138 | 1 | 1.0285 | -19.5996 | 138 | 1 | 1.1 | 0.9 | 19.43 | 0.07 | 0 | 0
10609 | 1 | 43.4091 | 0 | 4.53 | 0 | 83.5116 | 1 | 1.0302 | -20.507 | 138 | 1 | 1.1 | 0.9 | 19.51 | 0.05 | 0 | 0
10677 | 1 | 819.3163 | 0 | 10.06 | 0 | 124.6795 | 1 | 1.0086 | -20.5944 | 138 | 1 | 1.1 | 0.9 | 19.55 | 0.08 | 0 | 0
10683 | 2 | 211.5715 | 0 | 0 | 0 | 292.8185 | 1 | 1.0464 | -19.4621 | 18 | 1 | 1.1 | 0.9 | 19.5 | 0 | 0 | 0
10710 | 2 | 825.186 | 0 | 0 | 0 | 241.8974 | 1 | 1.0096 | -18.4754 | 13.8 | 1 | 1.1 | 0.9 | 19.48 | 0.13 | 0 | 0
10750 | 2 | 599.0196 | 0 | 0 | 0 | 354.659 | 1 | 1.0419 | -15.2446 | 13.8 | 1 | 1.1 | 0.9 | 19.38 | 0.05 | 0 | 0
10768 | 2 | -121.3215 | -121.3215 | 0 | 0 | 51.3629 | 1 | 1.0304 | -11.7972 | 13.8 | 1 | 1.1 | 0.9 | 19.06 | 0.03 | 0 | 0
10811 | 2 | -94.0322 | -94.0322 | 0 | 0 | 141.6511 | 1 | 1.0653 | -11.1881 | 13.8 | 1 | 1.1 | 0.9 | 19.31 | 0 | 0 | 0
10859 | 2 | 1141.2821 | 0 | 0 | 0 | 1000.8331 | 1 | 1.0395 | -27.7182 | 13.8 | 1 | 1.1 | 0.9 | 19.87 | 0.15 | 0 | 0
10908 | 2 | 283.8846 | 0 | 0 | 0 | 287.6547 | 1 | 1.0367 | -19.0635 | 18 | 1 | 1.1 | 0.9 | 19.5 | 0.03 | 0 | 0
10919 | 2 | 195.92 | 0 | 0 | 0 | 287.1969 | 1 | 1.032 | -22.0695 | 22 | 1 | 1.1 | 0.9 | 19.58 | 0.13 | 0 | 0
10930 | 2 | 493.128 | 0 | 0 | 0 | 118.7649 | 1 | 1.062 | -27.712 | 13.8 | 1 | 1.1 | 0.9 | 19.79 | 0 | 0 | 0
10944 | 2 | 293.2279 | 0 | 0 | 0 | 194.9617 | 1 | 1.0381 | -14.3805 | 24 | 1 | 1.1 | 0.9 | 19.28 | 0.04 | 0 | 0
10965 | 2 | 85.4337 | 0 | 0 | 0 | 78.4718 | 1 | 1.0351 | -14.3369 | 13.8 | 1 | 1.1 | 0.9 | 19.1 | 0.05 | 0 | 0
11014 | 2 | 2452.1234 | 0 | 0 | 0 | 107.3352 | 1 | 1.0694 | -10.5831 | 13.8 | 1 | 1.1 | 0.9 | 19.31 | 0 | 0 | 0
11041 | 2 | -127.2113 | -127.2113 | 0 | 0 | 58.6956 | 1 | 1.0358 | -13.7235 | 13.8 | 1 | 1.1 | 0.9 | 19.28 | 0.01 | 0 | 0
11077 | 2 | -63.3795 | -63.3795 | 0 | 0 | 313.2964 | 1 | 1.0428 | -16.629 | 24 | 1 | 1.1 | 0.9 | 19.4 | 0.05 | 0 | 0
13018 | 1 | 192.2871 | 0 | 1.57 | 0 | 107.3453 | 2 | 1.0308 | -42.1927 | 138 | 1 | 1.1 | 0.9 | 20.96 | 0.17 | 0 | 0
13019 | 1 | 77.7086 | 0 | 4.98 | 0 | 58.6623 | 2 | 1.023 | -34.9835 | 138 | 1 | 1.1 | 0.9 | 20.27 | 0.13 | 0 | 0
13034 | 1 | 245.8045 | 0 | 1.88 | 0 | 147.7257 | 2 | 1.0325 | -40.7477 | 138 | 1 | 1.1 | 0.9 | 20.82 | 0.21 | 0 | 0
13175 | 1 | 468.5548 | 0 | 39.6 | 0 | 260.0651 | 2 | 1.0431 | -37.9013 | 138 | 1 | 1.1 | 0.9 | 20.41 | 0.23 | 0 | 0
13177 | 1 | 534.9077 | 0 | 13.78 | 0 | 263.5695 | 2 | 1.0234 | -37.7303 | 138 | 1 | 1.1 | 0.9 | 20.52 | 0.28 | 0 | 0
13265 | 1 | 2780.8902 | 0 | 24.25 | 0 | 839.4374 | 2 | 1.0267 | -35.4052 | 138 | 1 | 1.1 | 0.9 | 20.21 | 0.29 | 0 | 0
13366 | 1 | 1266.8087 | 0 | 6.56 | 0 | 154.9563 | 2 | 1.0115 | -48.1472 | 138 | 1 | 1.1 | 0.9 | 20.93 | 0.17 | 0 | 0
13415 | 1 | 112.9404 | 0 | 10.26 | 0 | 63.3855 | 2 | 1.026 | -19.7624 | 138 | 1 | 1.1 | 0.9 | 19.51 | 0.09 | 0 | 0
13420 | 1 | 294.3166 | 0 | 5.58 | 0 | 36.2351 | 2 | 1.0249 | -27.6145 | 138 | 1 | 1.1 | 0.9 | 20.05 | 0.04 | 0 | 0
13446 | 1 | 1841.6387 | 0 | 3.59 | 0 | 104.2355 | 2 | 1.0374 | -19.6726 | 138 | 1 | 1.1 | 0.9 | 19.35 | -0.03 | 0 | 0
13475 | 2 | 1445.3139 | 0 | 0 | 0 | 212.2283 | 2 | 1.0297 | -18.1088 | 13.8 | 1 | 1.1 | 0.9 | 19.44 | 0.07 | 0 | 0
13499 | 2 | 1563.3605 | 0 | 0 | 0 | 290.871 | 2 | 0.99628 | -21.1534 | 13.8 | 1 | 1.1 | 0.9 | 19.56 | 0.13 | 0 | 0
13509 | 2 | 7.4412 | 0 | 0 | 0 | 208.7576 | 2 | 1.03 | -17.961 | 13.8 | 1 | 1.1 | 0.9 | 19.44 | 0.07 | 0 | 0
13518 | 2 | 1058.9219 | 0 | 0 | 0 | 273.9579 | 2 | 1.0363 | -20.9831 | 18 | 1 | 1.1 | 0.9 | 19.41 | 0.1 | 0 | 0
13669 | 2 | 308.2897 | 0 | 0 | 0 | 366.8034 | 2 | 1.032 | -26.4743 | 13.8 | 1 | 1.1 | 0.9 | 19.77 | 0.15 | 0 | 0
13684 | 2 | 298.6389 | 0 | 0 | 0 | 705.9214 | 2 | 1.0191 | -21.6601 | 22 | 1 | 1.1 | 0.9 | 19.56 | 0 | 0 | 0
13693 | 2 | 1114.8951 | 0 | 0 | 0 | 162.6995 | 2 | 1.0513 | -26.1656 | 13.8 | 1 | 1.1 | 0.9 | 19.79 | 0 | 0 | 0
13698 | 2 | -292.0141 | -292.0141 | 0 | 0 | 447.784 | 2 | 1.0549 | -18.6684 | 13.8 | 1 | 1.1 | 0.9 | 19.48 | 0.06 | 0 | 0
20000 | 1 | 166.5261 | 0 | 19.17 | 0 | 75.0178 | 3 | 1.028 | -58.4746 | 138 | 1 | 1.1 | 0.9 | 22.32 | 0.12 | 0 | 0
20007 | 1 | 347.1413 | 0 | 8.81 | 0 | 266.8999 | 3 | 1.0192 | -49.0141 | 345 | 1 | 1.1 | 0.9 | 21.07 | 0.19 | 0 | 0
20012 | 1 | 116.2773 | 0 | 7.9 | 0 | 79.4231 | 3 | 1.0134 | -63.8647 | 138 | 1 | 1.1 | 0.9 | 21.53 | 0.21 | 0 | 0
20026 | 1 | 682.9823 | 0 | 0.78 | 0 | 60.5074 | 3 | 1.0198 | -53.8587 | 138 | 1 | 1.1 | 0.9 | 20.86 | 0.15 | 0 | 0
20238 | 1 | 1809.8898 | 0 | 7.34 | 0 | 204.5684 | 3 | 1.023 | -58.4466 | 138 | 1 | 1.1 | 0.9 | 20.97 | 0.1 | 0 | 0
20299 | 2 | 351.0071 | 0 | 0 | 0 | 220.8497 | 3 | 1.0306 | -55.1815 | 24 | 1 | 1.1 | 0.9 | 21 | 0 | 0 | 0
20390 | 2 | 314.6672 | 0 | 0 | 0 | 569.9553 | 3 | 1.0279 | -48.293 | 13.8 | 1 | 1.1 | 0.9 | 20.63 | 0.15 | 0 | 0
20428 | 2 | 2299.6166 | 0 | 0 | 0 | 490.8027 | 3 | 1.0268 | -55.6917 | 13.8 | 1 | 1.1 | 0.9 | 20.99 | 0.08 | 0 | 0
20439 | 2 | 432.7122 | 0 | 0 | 0 | 415.4596 | 3 | 0.99432 | -53.4858 | 18 | 1 | 1.1 | 0.9 | 20.93 | 0.11 | 0 | 0
20487 | 2 | 606.1954 | 0 | 0 | 0 | 501.6391 | 3 | 1.0315 | -57.9112 | 13.8 | 1 | 1.1 | 0.9 | 21.01 | 0.09 | 0 | 0
21066 | 1 | 1087.5337 | 0 | 14.71 | 0 | 272.046 | 4 | 1.0161 | -68.5269 | 138 | 1 | 1.1 | 0.9 | 21.57 | 0.11 | 0 | 0
21108 | 1 | 848.5293 | 0 | 12.29 | 0 | 344.9507 | 4 | 1.0259 | -71.3677 | 138 | 1 | 1.1 | 0.9 | 21.81 | 0.04 | 0 | 0
21121 | 1 | 334.5715 | 0 | 27.49 | 0 | 227.9473 | 4 | 1.0163 | -70.0883 | 138 | 1 | 1.1 | 0.9 | 21.69 | 0.1 | 0 | 0
21129 | 1 | 414.4029 | 0 | 20.09 | 0 | 170.639 | 4 | 1.0043 | -69.8702 | 138 | 1 | 1.1 | 0.9 | 21.74 | 0.12 | 0 | 0
21131 | 1 | 136.2134 | 0 | 16.09 | 0 | 38.2847 | 4 | 1.0207 | -70.6961 | 138 | 1 | 1.1 | 0.9 | 21.77 | 0.06 | 0 | 0
21140 | 1 | 725.5219 | 0 | 26.69 | 0 | 233.5824 | 4 | 0.99962 | -69.8417 | 138 | 1 | 1.1 | 0.9 | 21.73 | 0.15 | 0 | 0
21165 | 1 | 700.7902 | 0 | 32.59 | 0 | 204.2414 | 4 | 1.0026 | -69.629 | 138 | 1 | 1.1 | 0.9 | 21.71 | 0.13 | 0 | 0
21182 | 1 | 421.1272 | 0 | 30.16 | 0 | 219.5399 | 4 | 1.0277 | -70.6808 | 138 | 1 | 1.1 | 0.9 | 21.75 | 0.03 | 0 | 0
21497 | 1 | 3438.6335 | 0 | 19.72 | 0 | 599.558 | 4 | 1.0056 | -70.0151 | 138 | 1 | 1.1 | 0.9 | 21.58 | 0.11 | 0 | 0
21596 | 2 | 1177.6379 | 0 | 0 | 0 | 412.8174 | 4 | 0.99974 | -59.2137 | 18 | 1 | 1.1 | 0.9 | 21.17 | 0 | 0 | 0
21646 | 2 | 420.9376 | 0 | 0 | 0 | 360.9733 | 4 | 1.0458 | -59.267 | 13.8 | 1 | 1.1 | 0.9 | 21.17 | 0 | 0 | 0
21681 | 2 | 3706.5159 | 0 | 0 | 0 | 137.7299 | 4 | 1.0123 | -61.1598 | 13.8 | 1 | 1.1 | 0.9 | 21.21 | 0 | 0 | 0
23017 | 1 | 533.6116 | 0 | 17.88 | 0 | 241.7419 | 5 | 1.0463 | -68.967 | 138 | 1 | 1.1 | 0.9 | 21.45 | 0.04 | 0 | 0
23230 | 1 | 1372.1759 | 0 | 24.78 | 0 | 334.4565 | 5 | 1.0215 | -69.1827 | 138 | 1 | 1.1 | 0.9 | 21.71 | 0.07 | 0 | 0
23263 | 1 | 101.9047 | 0 | 3.12 | 0 | 26.2253 | 5 | 1.024 | -63.0258 | 138 | 1 | 1.1 | 0.9 | 21.39 | 0.04 | 0 | 0
23377 | 2 | 1946.5213 | 0 | 0 | 0 | 495.863 | 5 | 1.0215 | -59.0869 | 13.8 | 1 | 1.1 | 0.9 | 21.26 | 0 | 0 | 0
23417 | 2 | 1737.5227 | 0 | 0 | 0 | 252.943 | 5 | 1.0349 | -58.4347 | 24 | 1 | 1.1 | 0.9 | 21.12 | 0 | 0 | 0
23510 | 2 | 143.2903 | 0 | 0 | 0 | 152.7779 | 5 | 1.0274 | -56.8572 | 13.8 | 1 | 1.1 | 0.9 | 20.97 | 0 | 0 | 0
25096 | 1 | 703.9859 | 0 | 33.86 | 0 | 226.6582 | 6 | 1.0247 | -76.697 | 138 | 1 | 1.1 | 0.9 | 21.81 | 0.07 | 0 | 0
25160 | 1 | 269.982 | 0 | 10.84 | 0 | 39.8066 | 6 | 1.0154 | -79.7521 | 138 | 1 | 1.1 | 0.9 | 22.04 | 0.13 | 0 | 0
25268 | 1 | 197.6241 | 0 | 20.61 | 0 | 436.176 | 6 | 1.0205 | -75.877 | 345 | 1 | 1.1 | 0.9 | 21.85 | 0.06 | 0 | 0
25276 | 1 | 235.1313 | 0 | 16.9 | 0 | 63.9421 | 6 | 1.0282 | -78.9201 | 138 | 1 | 1.1 | 0.9 | 21.9 | 0.08 | 0 | 0
25284 | 1 | 198.5864 | 0 | 16.58 | 0 | 63.6723 | 6 | 1.0279 | -78.7427 | 138 | 1 | 1.1 | 0.9 | 21.89 | 0.08 | 0 | 0
25289 | 1 | 1294.7781 | 0 | 32.45 | 0 | 837.1383 | 6 | 1.0296 | -75.1398 | 345 | 1 | 1.1 | 0.9 | 21.79 | 0.04 | 0 | 0
25303 | 1 | 333.3358 | 0 | 49.77 | 0 | 47.3175 | 6 | 1.027 | -79.0905 | 138 | 1 | 1.1 | 0.9 | 21.87 | 0.05 | 0 | 0
25362 | 1 | 352.1765 | 0 | 44.62 | 0 | 67.8644 | 6 | 1.0252 | -79.3776 | 138 | 1 | 1.1 | 0.9 | 21.95 | 0.11 | 0 | 0
25375 | 1 | 317.398 | 0 | 28.19 | 0 | 62.1488 | 6 | 1.0198 | -78.833 | 138 | 1 | 1.1 | 0.9 | 21.87 | 0.04 | 0 | 0
25385 | 1 | 405.8433 | 0 | 21.68 | 0 | 56.7187 | 6 | 1.0265 | -78.7794 | 138 | 1 | 1.1 | 0.9 | 21.84 | 0.06 | 0 | 0
25400 | 1 | 197.4182 | 0 | 24.04 | 0 | 14.3271 | 6 | 1.0364 | -79.7966 | 138 | 1 | 1.1 | 0.9 | 21.98 | 0.04 | 0 | 0
25403 | 1 | 407.9987 | 0 | 29.79 | 0 | 182.0714 | 6 | 1.0191 | -76.0113 | 345 | 1 | 1.1 | 0.9 | 21.84 | 0.04 | 0 | 0
25426 | 1 | 620.9669 | 0 | 11.13 | 0 | 128.1484 | 6 | 1.0237 | -80.0625 | 138 | 1 | 1.1 | 0.9 | 22.02 | 0.11 | 0 | 0
25439 | 1 | 32.6126 | 0 | 34.42 | 0 | 223.7403 | 6 | 1.0202 | -76.5612 | 345 | 1 | 1.1 | 0.9 | 21.92 | 0.06 | 0 | 0
25447 | 1 | 238.5997 | 0 | 34.08 | 0 | 22.3415 | 6 | 1.0218 | -79.9054 | 138 | 1 | 1.1 | 0.9 | 22 | 0.11 | 0 | 0
25455 | 1 | 499.3913 | 0 | 16.96 | 0 | 56.5617 | 6 | 1.0225 | -80.0377 | 138 | 1 | 1.1 | 0.9 | 22.02 | 0.09 | 0 | 0
25474 | 1 | 515.3218 | 0 | 30.7 | 0 | 126.0323 | 6 | 1.0323 | -79.781 | 138 | 1 | 1.1 | 0.9 | 21.99 | 0.07 | 0 | 0
25490 | 1 | 841.8511 | 0 | 8.95 | 0 | 209.8592 | 6 | 1.0452 | -79.1335 | 138 | 1 | 1.1 | 0.9 | 21.88 | 0 | 0 | 0
25496 | 1 | 507.3909 | 0 | 6.36 | 0 | 79.2773 | 6 | 1.0224 | -78.1827 | 138 | 1 | 1.1 | 0.9 | 21.8 | 0.07 | 0 | 0
25554 | 1 | 273.569 | 0 | 7.62 | 0 | 29.8584 | 6 | 1.0222 | -80.5181 | 138 | 1 | 1.1 | 0.9 | 22.09 | 0.1 | 0 | 0
25576 | 1 | 270.57 | 0 | 14.68 | 0 | 38.207 | 6 | 1.028 | -79.7582 | 138 | 1 | 1.1 | 0.9 | 21.97 | 0.07 | 0 | 0
25587 | 1 | 166.8294 | 0 | 25.46 | 0 | 9.2353 | 6 | 1.0264 | -80.2921 | 138 | 1 | 1.1 | 0.9 | 22.05 | 0.1 | 0 | 0
25595 | 1 | 595.073 | 0 | 15.07 | 0 | 203.3397 | 6 | 1.0167 | -79.9043 | 138 | 1 | 1.1 | 0.9 | 21.96 | 0.14 | 0 | 0
25598 | 1 | 278.0331 | 0 | 20 | 0 | 31.1335 | 6 | 1.0296 | -79.9113 | 138 | 1 | 1.1 | 0.9 | 22.01 | 0.08 | 0 | 0
25618 | 1 | 585.8421 | 0 | 23.1 | 0 | 89.5812 | 6 | 1.0176 | -80.1763 | 138 | 1 | 1.1 | 0.9 | 22.08 | 0.14 | 0 | 0
25657 | 1 | 196.6064 | 0 | 42.54 | 0 | 34.6151 | 6 | 0.99549 | -80.8763 | 138 | 1 | 1.1 | 0.9 | 22.1 | 0.2 | 0 | 0
25659 | 1 | 145.9991 | 0 | 21.57 | 0 | 4.0331 | 6 | 1.0204 | -80.9845 | 138 | 1 | 1.1 | 0.9 | 22.1 | 0.12 | 0 | 0
25665 | 1 | 682.9992 | 0 | 16.58 | 0 | 95.7733 | 6 | 1.0226 | -80.9526 | 138 | 1 | 1.1 | 0.9 | 22.14 | 0.11 | 0 | 0
25675 | 1 | 162.8212 | 0 | 48.67 | 0 | 46.0238 | 6 | 0.9967 | -80.7551 | 138 | 1 | 1.1 | 0.9 | 22.07 | 0.18 | 0 | 0
25714 | 1 | 678.8242 | 0 | 28.77 | 0 | 178.6207 | 6 | 1.0309 | -80.7954 | 138 | 1 | 1.1 | 0.9 | 22.08 | 0.08 | 0 | 0
25730 | 1 | 390.9521 | 0 | 16.55 | 0 | 75.8465 | 6 | 1.0129 | -80.3659 | 138 | 1 | 1.1 | 0.9 | 22.01 | 0.14 | 0 | 0
25769 | 1 | 115.1777 | 0 | 8.43 | 0 | 10.1974 | 6 | 0.99402 | -88.339 | 13.8 | 1 | 1.1 | 0.9 | 22.29 | 0.22 | 0 | 0
25829 | 2 | 1012.8097 | 0 | 0 | 0 | 257.1584 | 6 | 1.0256 | -70.3581 | 13.8 | 1 | 1.1 | 0.9 | 21.65 | 0 | 0 | 0
25834 | 2 | -88.002 | -88.002 | 0 | 0 | 106.7197 | 6 | 1.0426 | -69.195 | 13.8 | 1 | 1.1 | 0.9 | 21.45 | 0.02 | 0 | 0
25904 | 2 | 382.671 | 0 | 0 | 0 | 147.2397 | 6 | 0.99826 | -67.9619 | 24 | 1 | 1.1 | 0.9 | 21.5 | 0 | 0 | 0
25938 | 2 | 63.1564 | 0 | 0 | 0 | 10.9583 | 6 | 1.0186 | -75.0994 | 13.8 | 1 | 1.1 | 0.9 | 21.7 | 0.1 | 0 | 0
26012 | 2 | 1970.4446 | 0 | 0 | 0 | 160.4841 | 6 | 1.0091 | -69.3041 | 13.8 | 1 | 1.1 | 0.9 | 21.39 | 0.02 | 0 | 0
26017 | 2 | -436.5762 | -436.5762 | 0 | 0 | 186.9935 | 6 | 1.0389 | -70.2802 | 13.8 | 1 | 1.1 | 0.9 | 21.71 | 0.01 | 0 | 0
26051 | 2 | 102.6054 | 0 | 0 | 0 | 304.2849 | 6 | 1.0292 | -66.6183 | 13.8 | 1 | 1.1 | 0.9 | 21.47 | -0.01 | 0 | 0
26061 | 2 | -129.5184 | -129.5184 | 0 | 0 | 348.2183 | 6 | 1.015 | -71.3756 | 13.8 | 1 | 1.1 | 0.9 | 21.67 | 0 | 0 | 0
26097 | 2 | -350.4295 | -350.4295 | 0 | 0 | 310.2826 | 6 | 1.0204 | -71.0829 | 18 | 1 | 1.1 | 0.9 | 21.77 | 0 | 0 | 0
26133 | 2 | 1013.8398 | 0 | 0 | 0 | 188.4401 | 6 | 1.025 | -58.7148 | 24 | 1 | 1.1 | 0.9 | 21.21 | 0 | 0 | 0
26145 | 2 | 236.483 | 0 | 0 | 0 | 250.6802 | 6 | 1.0285 | -64.7239 | 13.8 | 1 | 1.1 | 0.9 | 21.4 | -0.01 | 0 | 0
26157 | 2 | 683.2863 | 0 | 0 | 0 | 355.0983 | 6 | 0.99858 | -66.215 | 18 | 1 | 1.1 | 0.9 | 21.47 | -0.01 | 0 | 0
26163 | 2 | 531.4618 | 0 | 0 | 0 | 260.232 | 6 | 1.0202 | -64.5604 | 13.8 | 1 | 1.1 | 0.9 | 21.44 | 0 | 0 | 0
26197 | 2 | 797.507 | 0 | 0 | 0 | 334.451 | 6 | 1.0251 | -70.5762 | 18 | 1 | 1.1 | 0.9 | 21.63 | 0 | 0 | 0
26215 | 2 | 3329.0436 | 0 | 0 | 0 | 405.4645 | 6 | 1.0091 | -70.9883 | 13.8 | 1 | 1.1 | 0.9 | 21.71 | 0.02 | 0 | 0
28013 | 1 | 1529.5257 | 0 | 5.25 | 0 | 180.8689 | 7 | 1.0214 | -76.5484 | 345 | 1 | 1.1 | 0.9 | 21.89 | 0.07 | 0 | 0
28024 | 1 | 638.581 | 0 | 6.39 | 0 | 109.8269 | 7 | 1.0176 | -78.7469 | 138 | 1 | 1.1 | 0.9 | 21.85 | 0.12 | 0 | 0
28048 | 1 | 147.1269 | 0 | 34.27 | 0 | 60.9678 | 7 | 1.005 | -77.6185 | 345 | 1 | 1.1 | 0.9 | 21.98 | 0.11 | 0 | 0
28060 | 1 | 551.9588 | 0 | 12.92 | 0 | 59.2118 | 7 | 1.0218 | -80.5076 | 138 | 1 | 1.1 | 0.9 | 22.02 | 0.14 | 0 | 0
28064 | 1 | 359.5788 | 0 | 16.81 | 0 | 44.3862 | 7 | 1.0204 | -80.5072 | 138 | 1 | 1.1 | 0.9 | 22.04 | 0.11 | 0 | 0
28078 | 1 | 34.183 | 0 | 25.89 | 0 | 175.0708 | 7 | 1.0194 | -77.1122 | 345 | 1 | 1.1 | 0.9 | 21.92 | 0.08 | 0 | 0
28099 | 1 | 266.5657 | 0 | 9.18 | 0 | 144.9746 | 7 | 1.0101 | -77.6526 | 345 | 1 | 1.1 | 0.9 | 21.97 | 0.09 | 0 | 0
28122 | 1 | 141.7303 | 0 | 28.14 | 0 | 6.1235 | 7 | 0.98482 | -85.7193 | 13.8 | 1 | 1.1 | 0.9 | 22.23 | 0.2 | 0 | 0
28128 | 1 | 768.2163 | 0 | 22.22 | 0 | 101.7297 | 7 | 1.0157 | -81.3806 | 138 | 1 | 1.1 | 0.9 | 22.14 | 0.12 | 0 | 0
28302 | 1 | 907.964 | 0 | 15 | 0 | 170.8543 | 7 | 1.0147 | -78.0784 | 138 | 1 | 1.1 | 0.9 | 21.91 | 0.12 | 0 | 0
28354 | 1 | 573.0926 | 0 | 33.73 | 0 | 82.5171 | 7 | 1.0217 | -78.9919 | 138 | 1 | 1.1 | 0.9 | 21.85 | 0.08 | 0 | 0
28361 | 1 | 501.1116 | 0 | 25.73 | 0 | 161.3969 | 7 | 1.0094 | -78.6407 | 138 | 1 | 1.1 | 0.9 | 21.94 | 0.16 | 0 | 0
28365 | 1 | 321.4181 | 0 | 13.02 | 0 | 76.0542 | 7 | 1.026 | -78.7516 | 138 | 1 | 1.1 | 0.9 | 21.83 | 0.06 | 0 | 0
28401 | 1 | 726.3879 | 0 | 18.71 | 0 | 179.9947 | 7 | 1.0123 | -78.4121 | 138 | 1 | 1.1 | 0.9 | 21.97 | 0.15 | 0 | 0
28474 | 1 | 1186.0524 | 0 | 15.52 | 0 | 247.934 | 7 | 1.0213 | -78.0467 | 138 | 1 | 1.1 | 0.9 | 21.86 | 0.05 | 0 | 0
28503 | 1 | 280.0957 | 0 | 18.02 | 0 | 97.0223 | 7 | 1.0222 | -78.1762 | 138 | 1 | 1.1 | 0.9 | 21.8 | 0.07 | 0 | 0
28527 | 1 | 526.7617 | 0 | 28.77 | 0 | 135.6695 | 7 | 1.0124 | -78.5551 | 138 | 1 | 1.1 | 0.9 | 21.96 | 0.1 | 0 | 0
28549 | 1 | 779.4581 | 0 | 14.38 | 0 | 206.0553 | 7 | 1.0098 | -78.6439 | 138 | 1 | 1.1 | 0.9 | 21.9 | 0.09 | 0 | 0
28688 | 1 | 256.1665 | 0 | 2.13 | 0 | 100.7929 | 7 | 1.029 | -70.8196 | 138 | 1 | 1.1 | 0.9 | 21.44 | 0.05 | 0 | 0
28707 | 1 | 358.4958 | 0 | 5.28 | 0 | 76.9642 | 7 | 1.0206 | -67.6892 | 138 | 1 | 1.1 | 0.9 | 21.34 | 0.08 | 0 | 0
28765 | 2 | 414.5187 | 0 | 0 | 0 | 218.3626 | 7 | 1.0324 | -68.1949 | 18 | 1 | 1.1 | 0.9 | 21.6 | 0 | 0 | 0
28784 | 2 | 835.3383 | 0 | 0 | 0 | 257.0039 | 7 | 1.027 | -70.2059 | 13.8 | 1 | 1.1 | 0.9 | 21.63 | 0.05 | 0 | 0
28797 | 2 | 880.4727 | 0 | 0 | 0 | 497.2032 | 7 | 0.98675 | -70.8656 | 18 | 1 | 1.1 | 0.9 | 21.66 | 0.03 | 0 | 0
28844 | 2 | 23.3312 | 0 | 0 | 0 | 422.5147 | 7 | 1.0234 | -70.3321 | 13.8 | 1 | 1.1 | 0.9 | 21.66 | 0.01 | 0 | 0
28850 | 2 | 1075.3184 | 0 | 0 | 0 | 441.052 | 7 | 1.0235 | -68.5926 | 13.2 | 1 | 1.1 | 0.9 | 21.5 | 0.06 | 0 | 0
28885 | 2 | 2778.6253 | 0 | 0 | 0 | 420.3759 | 7 | 1.0375 | -63.9315 | 24 | 1 | 1.1 | 0.9 | 21.28 | 0.06 | 0 | 0
29018 | 2 | 305.5819 | 0 | 0 | 0 | 261.7462 | 7 | 1.0245 | -70.0808 | 13.8 | 1 | 1.1 | 0.9 | 21.64 | 0 | 0 | 0
29027 | 2 | 593.5837 | 0 | 0 | 0 | 177.9756 | 7 | 1.0302 | -69.5863 | 13.8 | 1 | 1.1 | 0.9 | 21.65 | 0 | 0 | 0
29083 | 2 | 65.9007 | 0 | 0 | 0 | 256.349 | 7 | 1.0329 | -68.3315 | 18 | 1 | 1.1 | 0.9 | 21.64 | 0 | 0 | 0
30001 | 1 | 1124.5121 | 0 | 16.85 | 0 | 329.8433 | 8 | 1.0063 | -61.3591 | 161 | 1 | 1.1 | 0.9 | 21.31 | 0.06 | 0 | 0
30098 | 1 | 114.533 | 0 | 1.35 | 0 | 49.4938 | 8 | 1.0162 | -63.4368 | 161 | 1 | 1.1 | 0.9 | 21.41 | 0.05 | 0 | 0
30113 | 1 | 675.9031 | 0 | 32.8 | 0 | 11.3504 | 8 | 1.0159 | -62.7685 | 161 | 1 | 1.1 | 0.9 | 21.27 | 0.07 | 0 | 0
30116 | 1 | 258.9576 | 0 | 26.94 | 0 | 12.852 | 8 | 1.0075 | -63.6564 | 161 | 1 | 1.1 | 0.9 | 21.38 | 0.11 | 0 | 0
30124 | 1 | 210.4776 | 0 | 25.44 | 0 | 68.0988 | 8 | 1.0085 | -63.3167 | 161 | 1 | 1.1 | 0.9 | 21.29 | 0.1 | 0 | 0
30126 | 1 | 228.8639 | 0 | 22.11 | 0 | 52.8477 | 8 | 1.0149 | -63.2333 | 161 | 1 | 1.1 | 0.9 | 21.33 | 0.06 | 0 | 0
30144 | 1 | 155.5555 | 0 | 46.77 | 0 | 5.9094 | 8 | 1.0164 | -63.4398 | 161 | 1 | 1.1 | 0.9 | 21.37 | 0.06 | 0 | 0
30146 | 1 | 190.5434 | 0 | 14.43 | 0 | 14.3695 | 8 | 1.0079 | -63.1029 | 161 | 1 | 1.1 | 0.9 | 21.35 | 0.08 | 0 | 0
30149 | 1 | 180.4101 | 0 | 20.1 | 0 | 28.8224 | 8 | 1.011 | -63.1558 | 161 | 1 | 1.1 | 0.9 | 21.33 | 0.09 | 0 | 0
30151 | 1 | 34.6071 | 0 | 9.45 | 0 | -6.9695 | 8 | 1.0082 | -62.6784 | 161 | 1 | 1.1 | 0.9 | 21.31 | 0.07 | 0 | 0
30172 | 1 | 712.9026 | 0 | 22.01 | 0 | -110.4006 | 8 | 1.0232 | -61.5384 | 161 | 1 | 1.1 | 0.9 | 21.14 | 0.05 | 0 | 0
30174 | 1 | 107.1916 | 0 | 35.59 | 0 | 23.2569 | 8 | 1.0201 | -63.2245 | 161 | 1 | 1.1 | 0.9 | 21.33 | 0.03 | 0 | 0
30182 | 1 | 259.8877 | 0 | 14.81 | 0 | 39.2511 | 8 | 1.009 | -62.7669 | 161 | 1 | 1.1 | 0.9 | 21.3 | 0.09 | 0 | 0
30184 | 1 | 164.0094 | 0 | 26.04 | 0 | 44.8696 | 8 | 1.009 | -62.8826 | 161 | 1 | 1.1 | 0.9 | 21.31 | 0.1 | 0 | 0
30189 | 1 | 9.1691 | 0 | 15.25 | 0 | -21.6526 | 8 | 1.0119 | -62.2116 | 161 | 1 | 1.1 | 0.9 | 21.28 | 0.08 | 0 | 0
30190 | 1 | 116.8236 | 0 | 13.18 | 0 | 45.2562 | 8 | 1.022 | -62.3344 | 161 | 1 | 1.1 | 0.9 | 21.23 | 0.04 | 0 | 0
30205 | 1 | 192.1416 | 0 | 39.17 | 0 | 30.5521 | 8 | 1.0138 | -62.2118 | 161 | 1 | 1.1 | 0.9 | 21.26 | 0.08 | 0 | 0
30207 | 1 | 372.3359 | 0 | 29.25 | 0 | 98.395 | 8 | 1.0135 | -62.5466 | 161 | 1 | 1.1 | 0.9 | 21.26 | 0.08 | 0 | 0
30220 | 1 | 963.5348 | 0 | 32.47 | 0 | 114.5848 | 8 | 1.0092 | -60.1499 | 345 | 1 | 1.1 | 0.9 | 21.19 | 0.06 | 0 | 0
30221 | 1 | -35.4408 | -35.4408 | 16.76 | 0 | -8.4893 | 8 | 1.0117 | -61.8951 | 161 | 1 | 1.1 | 0.9 | 21.25 | 0.08 | 0 | 0
30225 | 1 | 121.7453 | 0 | 9.53 | 0 | 29.6951 | 8 | 1.0099 | -62.1737 | 161 | 1 | 1.1 | 0.9 | 21.29 | 0.09 | 0 | 0
30226 | 1 | 105.3041 | 0 | 29.47 | 0 | 18.2715 | 8 | 1.0103 | -62.2092 | 161 | 1 | 1.1 | 0.9 | 21.29 | 0.09 | 0 | 0
30342 | 2 | -74.6493 | -74.6493 | 0 | 0 | 16.0804 | 8 | 1.0335 | -58.9664 | 18 | 1 | 1.1 | 0.9 | 21.12 | 0 | 0 | 0
30372 | 2 | 1027.817 | 0 | 0 | 0 | -39.1699 | 8 | 1.0202 | -56.0949 | 13.8 | 1 | 1.1 | 0.9 | 20.94 | 0 | 0 | 0
30390 | 2 | 850.0463 | 0 | 0 | 0 | 437.8696 | 8 | 1.0356 | -52.8773 | 18 | 1 | 1.1 | 0.9 | 20.85 | -0.01 | 0 | 0
30451 | 2 | -150.0994 | -150.0994 | 0 | 0 | 22.0784 | 8 | 1.0348 | -58.1291 | 13.8 | 1 | 1.1 | 0.9 | 21.02 | -0.01 | 0 | 0
40000 | 1 | 45.915 | 0 | 11.93 | 0 | 25.2019 | 9 | 1.0072 | -72.1195 | 115 | 1 | 1.1 | 0.9 | 22.14 | 0.09 | 0 | 0
40001 | 1 | 76.1177 | 0 | 9.47 | 0 | 16.5747 | 9 | 1.0121 | -71.4065 | 115 | 1 | 1.1 | 0.9 | 21.85 | 0.14 | 0 | 0
40003 | 1 | 113.3272 | 0 | 26.37 | 0 | 59.1116 | 9 | 1.0194 | -71.079 | 115 | 1 | 1.1 | 0.9 | 21.8 | 0.09 | 0 | 0
40004 | 1 | 113.7021 | 0 | 32.89 | 0 | 109.9134 | 9 | 1.0216 | -70.404 | 115 | 1 | 1.1 | 0.9 | 21.65 | 0.1 | 0 | 0
40050 | 1 | 55.8576 | 0 | 1.23 | 0 | 34.0945 | 9 | 1.0113 | -67.3392 | 115 | 1 | 1.1 | 0.9 | 21.9 | 0.12 | 0 | 0
40066 | 1 | 5.5096 | 0 | 2.49 | 0 | 26.4552 | 9 | 0.99823 | -62.217 | 115 | 1 | 1.1 | 0.9 | 21.99 | 0.08 | 0 | 0
40073 | 1 | 674.7401 | 0 | 9.68 | 0 | 43.9381 | 9 | 0.99886 | -61.8952 | 115 | 1 | 1.1 | 0.9 | 21.43 | 0.2 | 0 | 0
40076 | 1 | 2302.1825 | 0 | 19.77 | 0 | 826.8662 | 9 | 1.0209 | -61.363 | 500 | 1 | 1.1 | 0.9 | 21.2 | 0.07 | 0 | 0
40144 | 1 | 150.759 | 0 | 9.36 | 0 | 23.0333 | 9 | 1.0173 | -67.7317 | 115 | 1 | 1.1 | 0.9 | 21.61 | 0.21 | 0 | 0
40145 | 1 | 316.4668 | 0 | 29.64 | 0 | 89.9639 | 9 | 1.0139 | -67.7663 | 115 | 1 | 1.1 | 0.9 | 21.73 | 0.23 | 0 | 0
40151 | 1 | 150.6973 | 0 | 6.26 | 0 | 109.5343 | 9 | 1.0298 | -66.3412 | 115 | 1 | 1.1 | 0.9 | 21.41 | 0.13 | 0 | 0
40154 | 1 | 171.8924 | 0 | 37.62 | 0 | 49.7499 | 9 | 1.006 | -67.2004 | 115 | 1 | 1.1 | 0.9 | 21.53 | 0.27 | 0 | 0
40160 | 1 | 287.7074 | 0 | 44.06 | 0 | 73.6762 | 9 | 1.0166 | -67.6052 | 115 | 1 | 1.1 | 0.9 | 21.6 | 0.21 | 0 | 0
40162 | 1 | 317.0676 | 0 | 27.77 | 0 | 82.4559 | 9 | 1.0184 | -68.0081 | 115 | 1 | 1.1 | 0.9 | 21.72 | 0.21 | 0 | 0
40168 | 1 | 1202.3372 | 0 | 18.24 | 0 | 222.4181 | 9 | 1.017 | -67.1953 | 115 | 1 | 1.1 | 0.9 | 21.52 | 0.21 | 0 | 0
40169 | 1 | 297.5759 | 0 | 10.65 | 0 | 53.1321 | 9 | 1.0091 | -67.7085 | 115 | 1 | 1.1 | 0.9 | 21.63 | 0.25 | 0 | 0
40191 | 1 | 226.936 | 0 | 27.41 | 0 | 82.825 | 9 | 1.024 | -66.6974 | 115 | 1 | 1.1 | 0.9 | 21.51 | 0.16 | 0 | 0
40192 | 1 | 195.5205 | 0 | 22.17 | 0 | 24.1123 | 9 | 1.0209 | -67.1204 | 115 | 1 | 1.1 | 0.9 | 21.57 | 0.17 | 0 | 0
40206 | 1 | 150.1775 | 0 | 10.27 | 0 | 11.7137 | 9 | 1.0381 | -67.468 | 115 | 1 | 1.1 | 0.9 | 21.48 | 0.05 | 0 | 0
40208 | 1 | 131.6285 | 0 | 36.93 | 0 | 2.3973 | 9 | 1.0209 | -67.1481 | 115 | 1 | 1.1 | 0.9 | 21.57 | 0.18 | 0 | 0
40279 | 1 | 260.8509 | 0 | 36.88 | 0 | 58.1842 | 9 | 1.0197 | -67.7496 | 115 | 1 | 1.1 | 0.9 | 21.59 | 0.19 | 0 | 0
40281 | 1 | 422.2514 | 0 | 54.4 | 0 | 83.9341 | 9 | 1.0086 | -68.4873 | 115 | 1 | 1.1 | 0.9 | 21.67 | 0.21 | 0 | 0
40299 | 1 | 361.6719 | 0 | 14.71 | 0 | 127.3385 | 9 | 1.0401 | -67.3122 | 115 | 1 | 1.1 | 0.9 | 21.45 | 0.04 | 0 | 0
40301 | 1 | 269.4696 | 0 | 67.38 | 0 | 50.1602 | 9 | 1.0018 | -68.3245 | 115 | 1 | 1.1 | 0.9 | 21.69 | 0.22 | 0 | 0
40309 | 1 | 243.3169 | 0 | 38.72 | 0 | 56.3381 | 9 | 1.0216 | -67.7767 | 115 | 1 | 1.1 | 0.9 | 21.54 | 0.13 | 0 | 0
40310 | 1 | 331.5332 | 0 | 32.19 | 0 | 89.6264 | 9 | 1.0189 | -67.869 | 115 | 1 | 1.1 | 0.9 | 21.57 | 0.14 | 0 | 0
40367 | 1 | 436.2302 | 0 | 20.01 | 0 | 121.4436 | 9 | 1.0053 | -67.7865 | 115 | 1 | 1.1 | 0.9 | 21.59 | 0.15 | 0 | 0
40369 | 1 | 1613.3196 | 0 | 46.27 | 0 | 166.7159 | 9 | 1.0014 | -66.4586 | 115 | 1 | 1.1 | 0.9 | 21.42 | 0.16 | 0 | 0
40390 | 1 | 495.9994 | 0 | 17.31 | 0 | 194.509 | 9 | 1.0093 | -68.2069 | 115 | 1 | 1.1 | 0.9 | 21.67 | 0.11 | 0 | 0
40391 | 1 | 401.1448 | 0 | 17.24 | 0 | 99.6119 | 9 | 1.0033 | -68.0367 | 115 | 1 | 1.1 | 0.9 | 21.66 | 0.16 | 0 | 0
40399 | 1 | 9.9224 | 0 | 29.45 | 0 | 41.1682 | 9 | 1.0063 | -64.1555 | 115 | 1 | 1.1 | 0.9 | 21.47 | 0.12 | 0 | 0
40401 | 1 | 20.6023 | 0 | 13.13 | 0 | 73.8083 | 9 | 1.0105 | -64.2286 | 115 | 1 | 1.1 | 0.9 | 21.41 | 0.08 | 0 | 0
40518 | 1 | 390.6217 | 0 | 24.41 | 0 | 180.2461 | 9 | 1.018 | -67.6834 | 115 | 1 | 1.1 | 0.9 | 21.54 | 0.09 | 0 | 0
40519 | 1 | 624.909 | 0 | 24.18 | 0 | 182.7867 | 9 | 1.0012 | -70.3411 | 115 | 1 | 1.1 | 0.9 | 22.16 | 0.12 | 0 | 0
40534 | 1 | 104.7432 | 0 | 9.55 | 0 | 12.4056 | 9 | 1.0207 | -68.9048 | 115 | 1 | 1.1 | 0.9 | 21.7 | 0.07 | 0 | 0
40535 | 1 | 317.6123 | 0 | 20.41 | 0 | 76.3714 | 9 | 1.0207 | -68.4753 | 115 | 1 | 1.1 | 0.9 | 21.64 | 0.08 | 0 | 0
40563 | 1 | 377.0499 | 0 | 3.95 | 0 | 143.1231 | 9 | 1.0271 | -68.1505 | 115 | 1 | 1.1 | 0.9 | 21.57 | 0.06 | 0 | 0
40564 | 1 | 282.4483 | 0 | 15.75 | 0 | 63.7022 | 9 | 1.0025 | -68.9598 | 115 | 1 | 1.1 | 0.9 | 21.73 | 0.18 | 0 | 0
40602 | 1 | 52.8901 | 0 | 0.61 | 0 | 34.243 | 9 | 1.0158 | -51.7965 | 115 | 1 | 1.1 | 0.9 | 21.24 | 0.21 | 0 | 0
40691 | 1 | 112.3746 | 0 | 1.26 | 0 | 82.6341 | 9 | 1.013 | -51.2027 | 115 | 1 | 1.1 | 0.9 | 21.02 | 0.24 | 0 | 0
40739 | 2 | 476.0605 | 0 | 0 | 0 | 89.2241 | 9 | 1.026 | -62.1795 | 13.8 | 1 | 1.1 | 0.9 | 21.33 | 0.02 | 0 | 0
40756 | 2 | 1071.9417 | 0 | 0 | 0 | 431.1286 | 9 | 1.0198 | -63.3812 | 13.8 | 1 | 1.1 | 0.9 | 21.2 | 0 | 0 | 0
40763 | 2 | -14.5118 | -14.5118 | 0 | 0 | -15.7876 | 9 | 0.99825 | -47.7212 | 13.8 | 1 | 1.1 | 0.9 | 20.84 | -0.01 | 0 | 0
40786 | 2 | 893.971 | 0 | 0 | 0 | 470.8209 | 9 | 1.0025 | -39.6 | 18 | 1 | 1.1 | 0.9 | 20.32 | 0 | 0 | 0
40824 | 2 | 176.3608 | 0 | 0 | 0 | 105.7175 | 9 | 1.0233 | -58.7876 | 13.8 | 1 | 1.1 | 0.9 | 21.22 | 0 | 0 | 0
40836 | 2 | -130.5884 | -130.5884 | 0 | 0 | 37.1894 | 9 | 1.0359 | -58.6902 | 13.8 | 1 | 1.1 | 0.9 | 20.97 | -0.02 | 0 | 0
40843 | 2 | 1901.0289 | 0 | 0 | 0 | 345.2368 | 9 | 1.0648 | -50.8374 | 13.8 | 1 | 1.1 | 0.9 | 20.93 | 0.02 | 0 | 0
40854 | 2 | 532.6465 | 0 | 0 | 0 | 151.3976 | 9 | 1.034 | -61.1584 | 13.8 | 1 | 1.1 | 0.9 | 21.32 | 0 | 0 | 0
40878 | 2 | 478.8463 | 0 | 0 | 0 | -27.3883 | 9 | 1.006 | -45.102 | 13.8 | 1 | 1.1 | 0.9 | 20.75 | 0 | 0 | 0
40884 | 2 | -157.7657 | -157.7657 | 0 | 0 | 44.7037 | 9 | 1.0103 | -56.6791 | 13.8 | 1 | 1.1 | 0.9 | 20.85 | 0.14 | 0 | 0
40903 | 2 | 590.0935 | 0 | 0 | 0 | 164.2442 | 9 | 1.0375 | -56.9665 | 13.8 | 1 | 1.1 | 0.9 | 21.21 | 0 | 0 | 0
40912 | 2 | 195.1384 | 0 | 0 | 0 | 327.7588 | 9 | 0.97319 | -57.1945 | 13.8 | 1 | 1.1 | 0.9 | 21.17 | 0.01 | 0 | 0
40934 | 2 | 303.7772 | 0 | 0 | 0 | -24.8971 | 9 | 1.0079 | -49.63 | 13.8 | 1 | 1.1 | 0.9 | 20.89 | 0 | 0 | 0
40984 | 2 | 64.6278 | 0 | 0 | 0 | 141.9432 | 9 | 1.0263 | -55.8833 | 13.8 | 1 | 1.1 | 0.9 | 20.93 | 0 | 0 | 0
40993 | 2 | -447.7898 | -447.7898 | 0 | 0 | 245.7251 | 9 | 1.0322 | -60.238 | 13.8 | 1 | 1.1 | 0.9 | 21.12 | 0.05 | 0 | 0
50000 | 1 | 24.498 | 0 | 1.65 | 0 | 78.1172 | 10 | 1.0283 | -45.4233 | 161 | 1 | 1.1 | 0.9 | 20.22 | 0.21 | 0 | 0
50007 | 1 | 148.7988 | 0 | 1.48 | 0 | 63.6043 | 10 | 1.0297 | -45.064 | 161 | 1 | 1.1 | 0.9 | 20.52 | -0.05 | 0 | 0
50024 | 1 | 238.3617 | 0 | 4.28 | 0 | 172.1013 | 10 | 1.046 | -39.1944 | 161 | 1 | 1.1 | 0.9 | 19.83 | 0.1 | 0 | 0
50075 | 1 | 347.8776 | 0 | 36.41 | 0 | 113.8432 | 10 | 1.0162 | -46.6348 | 161 | 1 | 1.1 | 0.9 | 20.45 | 0.03 | 0 | 0
50077 | 1 | 987.1652 | 0 | 42.05 | 0 | 329.762 | 10 | 1.0178 | -46.4236 | 161 | 1 | 1.1 | 0.9 | 20.39 | 0.02 | 0 | 0
50099 | 1 | 617.7562 | 0 | 21.34 | 0 | 351.5381 | 10 | 1.0203 | -44.6332 | 161 | 1 | 1.1 | 0.9 | 20.28 | 0.01 | 0 | 0
50101 | 1 | 211.9867 | 0 | 23.55 | 0 | 77.6218 | 10 | 1.0148 | -45.0402 | 161 | 1 | 1.1 | 0.9 | 20.34 | 0.03 | 0 | 0
50196 | 1 | 603.1929 | 0 | 0.51 | 0 | 142.923 | 10 | 1.019 | -39.9919 | 161 | 1 | 1.1 | 0.9 | 20.4 | 0.01 | 0 | 0
50316 | 1 | 721.629 | 0 | 2.51 | 0 | 144.7099 | 10 | 1.032 | -38.8379 | 161 | 1 | 1.1 | 0.9 | 20.03 | -0.01 | 0 | 0
50360 | 2 | 111.0998 | 0 | 0 | 0 | 185.2346 | 10 | 1.0285 | -39.068 | 18 | 1 | 1.1 | 0.9 | 20.15 | 0 | 0 | 0
50385 | 2 | 703.1813 | 0 | 0 | 0 | 333.6006 | 10 | 1.0159 | -26.0504 | 20 | 1 | 1.1 | 0.9 | 19.33 | 0.31 | 0 | 0
50397 | 2 | 2582.7784 | 0 | 0 | 0 | 238.4852 | 10 | 1.0172 | -31.161 | 18 | 1 | 1.1 | 0.9 | 19.67 | 0 | 0 | 0
50443 | 2 | 899.7678 | 0 | 0 | 0 | 627.6767 | 10 | 1.0241 | -43.2827 | 500 | 1 | 1.1 | 0.9 | 20.26 | 0 | 0 | 0
50448 | 2 | -63.7501 | -63.7501 | 0 | 0 | 150.0882 | 10 | 1.0307 | -30.4046 | 13.8 | 1 | 1.1 | 0.9 | 19.71 | 0 | 0 | 0
53000 | 1 | 109.9929 | 0 | 1.26 | 0 | 69.0492 | 11 | 1.0073 | -67.7764 | 115 | 1 | 1.1 | 0.9 | 22.93 | 0.09 | 0 | 0
53012 | 1 | 154.4696 | 0 | 1.06 | 0 | 57.8414 | 11 | 1.0111 | -70.8747 | 115 | 1 | 1.1 | 0.9 | 22.48 | 0.09 | 0 | 0
53215 | 2 | 225.8142 | 0 | 0 | 0 | 297.2206 | 11 | 1.0319 | -41.7479 | 13.8 | 1 | 1.1 | 0.9 | 20.36 | 0.22 | 0 | 0
53253 | 2 | 530.2729 | 0 | 0 | 0 | 75.9315 | 11 | 1.0353 | -63.1277 | 13.8 | 1 | 1.1 | 0.9 | 21.85 | 0 | 0 | 0
53297 | 2 | 1456.5904 | 0 | 0 | 0 | 531.7247 | 11 | 1.0257 | -38.7531 | 24 | 1 | 1.1 | 0.9 | 20.25 | 0.22 | 0 | 0
60000 | 1 | 227.1846 | 0 | 0.67 | 0 | 63.2645 | 12 | 1.0307 | -48.4159 | 115 | 1 | 1.1 | 0.9 | 20.81 | 0.17 | 0 | 0
60094 | 1 | 186.1258 | 0 | 2.52 | 0 | 114.869 | 12 | 1.0371 | -47.2999 | 115 | 1 | 1.1 | 0.9 | 21 | 0.06 | 0 | 0
60194 | 1 | 601.2767 | 0 | 17.16 | 0 | 173.2382 | 12 | 1.0119 | -51.5678 | 115 | 1 | 1.1 | 0.9 | 20.99 | 0.18 | 0 | 0
60308 | 1 | 1749.0882 | 0 | 8.07 | 0 | 623.9975 | 12 | 1.0105 | -52.2636 | 115 | 1 | 1.1 | 0.9 | 21.06 | 0.18 | 0 | 0
60309 | 1 | 361.4973 | 0 | 34.07 | 0 | 90.5028 | 12 | 1.0072 | -52.6657 | 115 | 1 | 1.1 | 0.9 | 21.14 | 0.2 | 0 | 0
60403 | 1 | 686.4938 | 0 | 33.74 | 0 | 191.6224 | 12 | 1.0001 | -53.7273 | 115 | 1 | 1.1 | 0.9 | 21.32 | 0.22 | 0 | 0
60494 | 1 | 216.6119 | 0 | 34.98 | 0 | 140.2297 | 12 | 1.0112 | -53.8448 | 115 | 1 | 1.1 | 0.9 | 21.42 | 0.12 | 0 | 0
60495 | 1 | 343.5185 | 0 | 4.95 | 0 | 193.6976 | 12 | 1.0151 | -52.3133 | 115 | 1 | 1.1 | 0.9 | 21.14 | 0.15 | 0 | 0
60512 | 1 | 111.5567 | 0 | 32.95 | 0 | 33.8756 | 12 | 0.94665 | -71.5701 | 18 | 1 | 1.1 | 0.9 | 22.26 | 0.6 | 0 | 0
60514 | 1 | 413.7926 | 0 | 12.15 | 0 | 158.0416 | 12 | 1.0081 | -53.3282 | 115 | 1 | 1.1 | 0.9 | 21.32 | 0.16 | 0 | 0
60577 | 1 | 166.032 | 0 | 1.78 | 0 | 76.1551 | 12 | 1.0276 | -57.2435 | 115 | 1 | 1.1 | 0.9 | 21.85 | 0.06 | 0 | 0
60629 | 2 | 644.7994 | 0 | 0 | 0 | 105.0756 | 12 | 1.0258 | -39.6161 | 18 | 1 | 1.1 | 0.9 | 20.41 | 0.04 | 0 | 0
60651 | 2 | 768.1805 | 0 | 0 | 0 | 198.0664 | 12 | 1.038 | -40.1512 | 24 | 1 | 1.1 | 0.9 | 20.32 | 0.12 | 0 | 0
60662 | 2 | 1956.4548 | 0 | 0 | 0 | 360.9529 | 12 | 1.0295 | -35.0919 | 13.8 | 1 | 1.1 | 0.9 | 20.34 | 0 | 0 | 0
60686 | 2 | 58.9411 | 0 | 0 | 0 | 372.2562 | 12 | 1.0132 | -42.9946 | 13.8 | 1 | 1.1 | 0.9 | 20.67 | 0 | 0 | 0
60751 | 2 | 199.7704 | 0 | 0 | 0 | 202.1175 | 12 | 1.0339 | -36.5107 | 20 | 1 | 1.1 | 0.9 | 20.46 | 0 | 0 | 0
60775 | 2 | 340.0401 | 0 | 0 | 0 | 123.1249 | 12 | 1.0155 | -43.2794 | 13.8 | 1 | 1.1 | 0.9 | 20.42 | 0.34 | 0 | 0
60833 | 2 | 2210.1758 | 0 | 0 | 0 | 218.6284 | 12 | 1.0259 | -41.6778 | 13.8 | 1 | 1.1 | 0.9 | 20.67 | 0 | 0 | 0
60872 | 2 | 1210.6661 | 0 | 0 | 0 | 279.8745 | 12 | 0.9917 | -31.8081 | 18 | 1 | 1.1 | 0.9 | 20.09 | 0 | 0 | 0
60891 | 2 | 394.1292 | 0 | 0 | 0 | 190.5333 | 12 | 1.0295 | -38.3892 | 13.8 | 1 | 1.1 | 0.9 | 20.51 | 0 | 0 | 0
70000 | 1 | 129.6333 | 0 | 3.07 | 0 | 94.4213 | 13 | 1.0125 | -41.0969 | 138 | 1 | 1.1 | 0.9 | 20.77 | 0 | 0 | 0
70009 | 1 | 160.6428 | 0 | 2.47 | 0 | 169.47 | 13 | 1.0408 | -41.9353 | 138 | 1 | 1.1 | 0.9 | 20.83 | -0.05 | 0 | 0
70016 | 1 | 88.2121 | 0 | 9.15 | 0 | 81.1625 | 13 | 1.0001 | -32.7233 | 138 | 1 | 1.1 | 0.9 | 20.03 | 0.3 | 0 | 0
70097 | 2 | 440.1913 | 0 | 0 | 0 | 289.9437 | 13 | 1.0394 | -17.4203 | 13.8 | 1 | 1.1 | 0.9 | 19.09 | 0 | 0 | 0
70125 | 2 | 124.8541 | 0 | 0 | 0 | 224.8657 | 13 | 1.016 | -33.7218 | 13.8 | 1 | 1.1 | 0.9 | 19.93 | 0 | 0 | 0
70134 | 2 | -333.3154 | -333.3154 | 0 | 0 | 334.5006 | 13 | 0.96415 | -1.3583 | 13.8 | 1 | 1.1 | 0.9 | 18.27 | 0 | 0 | 0
70153 | 2 | 204.7893 | 0 | 0 | 0 | 221.6973 | 13 | 1.0128 | -24.3948 | 13.8 | 1 | 1.1 | 0.9 | 19.35 | 0 | 0 | 0
70172 | 2 | 475.695 | 0 | 0 | 0 | 221.4144 | 13 | 0.98819 | -23.1478 | 13.8 | 1 | 1.1 | 0.9 | 19.58 | 0 | 0 | 0
74001 | 1 | 572.74 | 0 | 1.7 | 0 | 207.1953 | 14 | 1.0205 | -34.3193 | 138 | 1 | 1.1 | 0.9 | 20.35 | -0.01 | 0 | 0
74053 | 1 | 48.331 | 0 | 4.12 | 0 | 33.0948 | 14 | 1.0366 | -15.3766 | 138 | 1 | 1.1 | 0.9 | 19.21 | -0.01 | 0 | 0
74104 | 1 | 507.5283 | 0 | 0.66 | 0 | 63.9729 | 14 | 1.0396 | -38.5336 | 138 | 1 | 1.1 | 0.9 | 20.24 | 0.07 | 0 | 0
74132 | 1 | 378.8621 | 0 | 4.24 | 0 | 172.1258 | 14 | 1.0454 | -23.2494 | 138 | 1 | 1.1 | 0.9 | 19.25 | -0.07 | 0 | 0
74235 | 1 | 1072.9682 | 0 | 0.82 | 0 | 122.5723 | 14 | 1.028 | -14.9703 | 138 | 1 | 1.1 | 0.9 | 18.97 | 0.02 | 0 | 0
77001 | 1 | 92.641 | 0 | 0.96 | 0 | 82.614 | 15 | 1.0315 | -7.2176 | 138 | 1 | 1.1 | 0.9 | 17.2 | 0.04 | 0 | 0
77094 | 1 | 480.1855 | 0 | 0.75 | 0 | 121.9837 | 15 | 1.0548 | -14.1979 | 138 | 1 | 1.1 | 0.9 | 18.54 | -0.07 | 0 | 0
77173 | 1 | -50.886 | -50.886 | 2.95 | 0 | 24.2147 | 15 | 1.0247 | -12.6236 | 138 | 1 | 1.1 | 0.9 | 18.89 | 0.01 | 0 | 0
77258 | 2 | 1696.2306 | 0 | 0 | 0 | 434.6861 | 15 | 0.99256 | -6.1381 | 13.8 | 1 | 1.1 | 0.9 | 17.33 | 0 | 0 | 0
80005 | 1 | 95.0417 | 0 | 7.07 | 0 | 58.1609 | 16 | 1.0301 | -75.7989 | 115 | 1 | 1.1 | 0.9 | 22.45 | 0.12 | 0 | 0
80007 | 1 | 931.9244 | 0 | 16.82 | 0 | 238.4832 | 16 | 1.0434 | -74.9839 | 115 | 1 | 1.1 | 0.9 | 22.33 | 0.03 | 0 | 0
80015 | 1 | 201.7858 | 0 | 4.57 | 0 | 52.7549 | 16 | 1.0161 | -77.4372 | 115 | 1 | 1.1 | 0.9 | 22.72 | 0.21 | 0 | 0
80046 | 1 | 166.5506 | 0 | 21.98 | 0 | 100.3514 | 16 | 1.0445 | -76.0186 | 115 | 1 | 1.1 | 0.9 | 22.44 | 0.08 | 0 | 0
80047 | 1 | 109.1277 | 0 | 27 | 0 | 9.6042 | 16 | 1.0233 | -77.622 | 115 | 1 | 1.1 | 0.9 | 22.78 | 0.2 | 0 | 0
80050 | 1 | 203.7593 | 0 | 12.29 | 0 | 68.8242 | 16 | 1.0234 | -76.2719 | 115 | 1 | 1.1 | 0.9 | 22.52 | 0.16 | 0 | 0
80091 | 2 | 408.3404 | 0 | 0 | 0 | 98.1808 | 16 | 1.0258 | -65.9882 | 22 | 1 | 1.1 | 0.9 | 22.14 | 0 | 0 | 0

## Generator_Reduced
bus | Pg | Qg | Qmax | Qmin | Vg | mBase | status | Pmax | Pmin | Pc1 | Pc2 | Qc1min | Qc1max | Qc2min | Qc2max | ramp_agc | ramp_10 | ramp_30 | ramp_q | apf | mu_Pmax | mu_Pmin | mu_Qmax | mu_Qmin
10683 | 0 | 0 | 61.16 | -7.8 | 1.0464 | 207.74 | 0 | 159.27 | 52.01 | 0 | 0 | 0 | 0 | 0 | 0 | 0 | 0 | 0 | 0 | 159.27 | 0 | 0 | 0 | 0
10683 | 85.29 | 58.95 | 61.16 | -7.8 | 1.0203 | 201.13 | 1 | 85.29 | 85.29 | 0 | 0 | 0 | 0 | 0 | 0 | 0 | 0 | 0 | 0 | 159.2667 | 0 | 0 | 0 | 0
10683 | 138.65 | 58.95 | 61.16 | -7.8 | 1.0203 | 217.36 | 1 | 138.65 | 138.65 | 0 | 0 | 0 | 0 | 0 | 0 | 0 | 0 | 0 | 0 | 159.2667 | 0 | 0 | 0 | 0
10683 | 0 | 0 | 61.16 | -7.8 | 1.0464 | 214.15 | 0 | 159.27 | 56.04 | 0 | 0 | 0 | 0 | 0 | 0 | 0 | 0 | 0 | 0 | 159.2667 | 0 | 0 | 0 | 0
10683 | 120.63 | 58.95 | 61.16 | -7.8 | 1.019 | 188.08 | 1 | 120.63 | 120.63 | 0 | 0 | 0 | 0 | 0 | 0 | 0 | 0 | 0 | 0 | 159.2667 | 0 | 0 | 0 | 0
10683 | 109.93 | 58.95 | 61.16 | -7.8 | 1.0208 | 201.28 | 1 | 109.93 | 109.93 | 0 | 0 | 0 | 0 | 0 | 0 | 0 | 0 | 0 | 0 | 159.2667 | 0 | 0 | 0 | 0
10683 | 9.02 | 4.95 | 4.95 | -0.63 | 1.0014 | 12.9 | 1 | 9.02 | 9.02 | 0 | 0 | 0 | 0 | 0 | 0 | 0 | 0 | 0 | 0 | 12.9 | 0 | 0 | 0 | 0
13265 | 59.72 | 21.07 | 21.07 | -14.24 | 1.0063 | 98.92 | 1 | 59.72 | 59.72 | 0 | 0 | 0 | 0 | 0 | 0 | 0 | 0 | 0 | 0 | 98.9 | 0 | 0 | 0 | 0
10344 | 23.02 | 4.19 | 13.44 | -1.71 | 1.0483 | 35.08 | 1 | 23.02 | 23.02 | 0 | 0 | 0 | 0 | 0 | 0 | 0 | 0 | 0 | 0 | 35 | 0 | 0 | 0 | 0
10344 | 25.55 | 4.19 | 13.44 | -1.71 | 1.0484 | 41.36 | 1 | 25.55 | 25.55 | 0 | 0 | 0 | 0 | 0 | 0 | 0 | 0 | 0 | 0 | 35 | 0 | 0 | 0 | 0
10209 | 79.42 | -14.5 | 21.45 | -14.5 | 1.0019 | 120.64 | 1 | 79.42 | 79.42 | 0 | 0 | 0 | 0 | 0 | 0 | 0 | 0 | 0 | 0 | 100.7 | 0 | 0 | 0 | 0
13265 | 136.3 | 25.92 | 29.03 | -19.63 | 1.0605 | 174.64 | 1 | 136.3 | 136.3 | 0 | 0 | 0 | 0 | 0 | 0 | 0 | 0 | 0 | 0 | 136.3 | 0 | 0 | 0 | 0
10710 | 171.16 | -10.61 | 83.17 | -10.61 | 1.0096 | 238.48 | 1 | 171.16 | 171.16 | 0 | 0 | 0 | 0 | 0 | 0 | 0 | 0 | 0 | 0 | 216.6 | 0 | 0 | 0 | 0
10710 | 189.67 | -10.61 | 83.17 | -10.61 | 1.01 | 219.83 | 1 | 189.67 | 189.67 | 0 | 0 | 0 | 0 | 0 | 0 | 0 | 0 | 0 | 0 | 216.6 | 0 | 0 | 0 | 0
10710 | 135.95 | -10.61 | 83.17 | -10.61 | 1.0097 | 219.92 | 1 | 135.95 | 135.95 | 0 | 0 | 0 | 0 | 0 | 0 | 0 | 0 | 0 | 0 | 216.6 | 0 | 0 | 0 | 0
10710 | 189.37 | -10.61 | 83.17 | -10.61 | 1.01 | 259.93 | 1 | 189.37 | 189.37 | 0 | 0 | 0 | 0 | 0 | 0 | 0 | 0 | 0 | 0 | 216.6 | 0 | 0 | 0 | 0
10710 | 0 | 0 | 83.17 | -10.61 | 1.0296 | 235.85 | 0 | 216.6 | 42.73 | 0 | 0 | 0 | 0 | 0 | 0 | 0 | 0 | 0 | 0 | 216.6 | 0 | 0 | 0 | 0
10710 | 172.43 | -10.61 | 83.17 | -10.61 | 1.0166 | 279.75 | 1 | 172.43 | 172.43 | 0 | 0 | 0 | 0 | 0 | 0 | 0 | 0 | 0 | 0 | 216.6 | 0 | 0 | 0 | 0
10710 | 0 | 0 | 40.28 | -5.14 | 1.0344 | 131.4 | 0 | 104.9 | 32.78 | 0 | 0 | 0 | 0 | 0 | 0 | 0 | 0 | 0 | 0 | 104.9 | 0 | 0 | 0 | 0
10710 | 82.25 | 40.28 | 40.28 | -5.14 | 1.0007 | 152.84 | 1 | 82.25 | 82.25 | 0 | 0 | 0 | 0 | 0 | 0 | 0 | 0 | 0 | 0 | 104.9 | 0 | 0 | 0 | 0
10710 | 104.9 | 40.28 | 40.28 | -5.14 | 1.0018 | 115.76 | 1 | 104.9 | 104.9 | 0 | 0 | 0 | 0 | 0 | 0 | 0 | 0 | 0 | 0 | 104.9 | 0 | 0 | 0 | 0
10710 | 71.29 | 40.28 | 40.28 | -5.14 | 1.0026 | 116.27 | 1 | 71.29 | 71.29 | 0 | 0 | 0 | 0 | 0 | 0 | 0 | 0 | 0 | 0 | 104.9 | 0 | 0 | 0 | 0
10710 | 71.08 | 40.28 | 40.28 | -5.14 | 1.0029 | 106.56 | 1 | 71.08 | 71.08 | 0 | 0 | 0 | 0 | 0 | 0 | 0 | 0 | 0 | 0 | 104.9 | 0 | 0 | 0 | 0
10710 | 0 | 0 | 40.28 | -5.14 | 1.0344 | 122.59 | 0 | 104.9 | 28.25 | 0 | 0 | 0 | 0 | 0 | 0 | 0 | 0 | 0 | 0 | 104.9 | 0 | 0 | 0 | 0
10342 | 23.81 | -1.37 | 10.73 | -1.37 | 1.0177 | 32.27 | 1 | 23.81 | 23.81 | 0 | 0 | 0 | 0 | 0 | 0 | 0 | 0 | 0 | 0 | 27.95 | 0 | 0 | 0 | 0
10342 | 0 | 0 | 10.73 | -1.37 | 1.0177 | 35.8 | 0 | 27.95 | 6.98 | 0 | 0 | 0 | 0 | 0 | 0 | 0 | 0 | 0 | 0 | 27.95 | 0 | 0 | 0 | 0
10342 | 0 | 0 | 10.73 | -1.37 | 1.0133 | 27.95 | 0 | 27.95 | 6.03 | 0 | 0 | 0 | 0 | 0 | 0 | 0 | 0 | 0 | 0 | 27.95 | 0 | 0 | 0 | 0
10342 | 20.46 | -1.37 | 10.73 | -1.37 | 1.0133 | 32.33 | 1 | 20.46 | 20.46 | 0 | 0 | 0 | 0 | 0 | 0 | 0 | 0 | 0 | 0 | 27.95 | 0 | 0 | 0 | 0
10209 | 0 | 0 | 6.5 | -0.83 | 1.0172 | 18.62 | 0 | 16.92 | 5.64 | 0 | 0 | 0 | 0 | 0 | 0 | 0 | 0 | 0 | 0 | 16.92 | 0 | 0 | 0 | 0
10209 | 0 | 0 | 6.5 | -0.83 | 1.0172 | 21.25 | 0 | 16.92 | 6.86 | 0 | 0 | 0 | 0 | 0 | 0 | 0 | 0 | 0 | 0 | 16.92 | 0 | 0 | 0 | 0
10209 | 0 | 0 | 6.5 | -0.83 | 1.0172 | 16.92 | 0 | 16.92 | 3.04 | 0 | 0 | 0 | 0 | 0 | 0 | 0 | 0 | 0 | 0 | 16.92 | 0 | 0 | 0 | 0
10209 | 9.83 | -0.83 | 6.5 | -0.83 | 1.0172 | 19.89 | 1 | 9.83 | 9.83 | 0 | 0 | 0 | 0 | 0 | 0 | 0 | 0 | 0 | 0 | 16.92 | 0 | 0 | 0 | 0
10209 | 0 | 0 | 6.5 | -0.83 | 1.0172 | 20.51 | 0 | 16.92 | 4.16 | 0 | 0 | 0 | 0 | 0 | 0 | 0 | 0 | 0 | 0 | 16.92 | 0 | 0 | 0 | 0
10209 | 158.5 | 81.01 | 81.01 | -17.67 | 1.0343 | 193.29 | 1 | 159.15 | 72.55 | 0 | 0 | 0 | 0 | 0 | 0 | 0 | 0 | 0 | 0 | 159.15 | 0 | 0 | 0 | 0
10209 | 158.5 | 81.01 | 81.01 | -17.67 | 1.0344 | 195.43 | 1 | 159.15 | 58.54 | 0 | 0 | 0 | 0 | 0 | 0 | 0 | 0 | 0 | 0 | 159.15 | 0 | 0 | 0 | 0
13265 | 80 | -3.92 | 30.72 | -3.92 | 1.0263 | 96.14 | 1 | 80 | 80 | 0 | 0 | 0 | 0 | 0 | 0 | 0 | 0 | 0 | 0 | 80 | 0 | 0 | 0 | 0
13265 | 0 | 0 | 30.72 | -3.92 | 1.0265 | 93.18 | 0 | 80 | 31.97 | 0 | 0 | 0 | 0 | 0 | 0 | 0 | 0 | 0 | 0 | 80 | 0 | 0 | 0 | 0
13265 | 64.23 | -3.92 | 30.72 | -3.92 | 1.0262 | 106.35 | 1 | 64.23 | 64.23 | 0 | 0 | 0 | 0 | 0 | 0 | 0 | 0 | 0 | 0 | 80 | 0 | 0 | 0 | 0
10908 | 66.35 | -12.96 | 19.17 | -12.96 | 1.0205 | 98.26 | 1 | 66.35 | 66.35 | 0 | 0 | 0 | 0 | 0 | 0 | 0 | 0 | 0 | 0 | 90 | 0 | 0 | 0 | 0
10750 | 409.37 | -20.06 | 157.2 | -20.06 | 1.0419 | 498.65 | 1 | 409.37 | 409.37 | 0 | 0 | 0 | 0 | 0 | 0 | 0 | 0 | 0 | 0 | 409.37 | 0 | 0 | 0 | 0
10750 | 0 | 0 | 157.2 | -20.06 | 1.0433 | 454.46 | 0 | 409.37 | 47.4 | 0 | 0 | 0 | 0 | 0 | 0 | 0 | 0 | 0 | 0 | 409.3667 | 0 | 0 | 0 | 0
10750 | 293.05 | -20.06 | 157.2 | -20.06 | 1.0421 | 417.45 | 1 | 293.05 | 293.05 | 0 | 0 | 0 | 0 | 0 | 0 | 0 | 0 | 0 | 0 | 409.3667 | 0 | 0 | 0 | 0
10750 | 0 | 0 | 157.2 | -20.06 | 1.0433 | 459.34 | 0 | 409.37 | 49.62 | 0 | 0 | 0 | 0 | 0 | 0 | 0 | 0 | 0 | 0 | 409.3667 | 0 | 0 | 0 | 0
10750 | 323.1 | -20.06 | 157.2 | -20.06 | 1.0417 | 487.04 | 1 | 323.1 | 323.1 | 0 | 0 | 0 | 0 | 0 | 0 | 0 | 0 | 0 | 0 | 409.3667 | 0 | 0 | 0 | 0
10750 | 333.93 | -20.06 | 157.2 | -20.06 | 1.0413 | 548.59 | 1 | 333.93 | 333.93 | 0 | 0 | 0 | 0 | 0 | 0 | 0 | 0 | 0 | 0 | 409.37 | 0 | 0 | 0 | 0
10033 | 40.5 | -1.98 | 15.55 | -1.98 | 1.0231 | 45.68 | 1 | 40.5 | 40.5 | 0 | 0 | 0 | 0 | 0 | 0 | 0 | 0 | 0 | 0 | 40.5 | 0 | 0 | 0 | 0
10033 | 40.5 | -1.98 | 15.55 | -1.98 | 1.0231 | 47.33 | 1 | 40.5 | 40.5 | 0 | 0 | 0 | 0 | 0 | 0 | 0 | 0 | 0 | 0 | 40.5 | 0 | 0 | 0 | 0
10033 | 28.94 | -1.98 | 15.55 | -1.98 | 1.0231 | 57.72 | 1 | 28.94 | 28.94 | 0 | 0 | 0 | 0 | 0 | 0 | 0 | 0 | 0 | 0 | 40.5 | 0 | 0 | 0 | 0
10033 | 0 | 0 | 15.55 | -1.98 | 1.0231 | 56.8 | 0 | 40.5 | 9.58 | 0 | 0 | 0 | 0 | 0 | 0 | 0 | 0 | 0 | 0 | 40.5 | 0 | 0 | 0 | 0
10342 | 0 | 0 | 21.35 | -2.72 | 1.04 | 64.74 | 0 | 55.6 | 19.42 | 0 | 0 | 0 | 0 | 0 | 0 | 0 | 0 | 0 | 0 | 55.6 | 0 | 0 | 0 | 0
10342 | 55.6 | 21.35 | 21.35 | -2.72 | 1.04 | 63.99 | 1 | 55.6 | 55.6 | 0 | 0 | 0 | 0 | 0 | 0 | 0 | 0 | 0 | 0 | 55.6 | 0 | 0 | 0 | 0
13265 | 0 | 0 | 0 | 0 | 1.04 | 69.12 | 0 | 61.5 | 13.06 | 0 | 0 | 0 | 0 | 0 | 0 | 0 | 0 | 0 | 0 | 61.5 | 0 | 0 | 0 | 0
10768 | 212.51 | 56.83 | 56.83 | -38.42 | 1.0304 | 301.55 | 1 | 212.51 | 212.51 | 0 | 0 | 0 | 0 | 0 | 0 | 0 | 0 | 0 | 0 | 266.8 | 0 | 0 | 0 | 0
10342 | 51.82 | 19.9 | 19.9 | -2.54 | 1.0384 | 72.35 | 1 | 51.82 | 51.82 | 0 | 0 | 0 | 0 | 0 | 0 | 0 | 0 | 0 | 0 | 51.825 | 0 | 0 | 0 | 0
10342 | 41.62 | 19.9 | 19.9 | -2.54 | 1.0394 | 52.68 | 1 | 41.62 | 41.62 | 0 | 0 | 0 | 0 | 0 | 0 | 0 | 0 | 0 | 0 | 51.825 | 0 | 0 | 0 | 0
10342 | 0 | 0 | 19.9 | -2.54 | 1.0317 | 66.71 | 0 | 51.82 | 20.88 | 0 | 0 | 0 | 0 | 0 | 0 | 0 | 0 | 0 | 0 | 51.83 | 0 | 0 | 0 | 0
10342 | 41.38 | 19.9 | 19.9 | -2.54 | 1.0373 | 57.61 | 1 | 41.38 | 41.38 | 0 | 0 | 0 | 0 | 0 | 0 | 0 | 0 | 0 | 0 | 51.825 | 0 | 0 | 0 | 0
10342 | 0 | 0 | 0 | 0 | 1.0318 | 32.07 | 0 | 28 | 3.77 | 0 | 0 | 0 | 0 | 0 | 0 | 0 | 0 | 0 | 0 | 28 | 0 | 0 | 0 | 0
10342 | 14.32 | 0 | 0 | 0 | 1.0318 | 23.98 | 1 | 14.32 | 14.32 | 0 | 0 | 0 | 0 | 0 | 0 | 0 | 0 | 0 | 0 | 20 | 0 | 0 | 0 | 0
10677 | 8.03 | -0.49 | 3.84 | -0.49 | 1.0192 | 11.56 | 1 | 8.03 | 8.03 | 0 | 0 | 0 | 0 | 0 | 0 | 0 | 0 | 0 | 0 | 10 | 0 | 0 | 0 | 0
10677 | 14.8 | -0.73 | 5.68 | -0.73 | 1.0192 | 14.94 | 1 | 14.8 | 14.8 | 0 | 0 | 0 | 0 | 0 | 0 | 0 | 0 | 0 | 0 | 14.8 | 0 | 0 | 0 | 0
10033 | 13.43 | 0 | 0 | 0 | 1.0162 | 27.32 | 1 | 13.43 | 13.43 | 0 | 0 | 0 | 0 | 0 | 0 | 0 | 0 | 0 | 0 | 18.3333 | 0 | 0 | 0 | 0
10033 | 14.65 | 0 | 0 | 0 | 1.0162 | 18.63 | 1 | 14.65 | 14.65 | 0 | 0 | 0 | 0 | 0 | 0 | 0 | 0 | 0 | 0 | 18.3333 | 0 | 0 | 0 | 0
10033 | 13.24 | 0 | 0 | 0 | 1.0155 | 22.11 | 1 | 13.24 | 13.24 | 0 | 0 | 0 | 0 | 0 | 0 | 0 | 0 | 0 | 0 | 18.3333 | 0 | 0 | 0 | 0
10342 | 17.21 | 0 | 0 | 0 | 1.0192 | 43.83 | 1 | 17.21 | 17.21 | 0 | 0 | 0 | 0 | 0 | 0 | 0 | 0 | 0 | 0 | 39.4 | 0 | 0 | 0 | 0
10342 | 42.83 | 0 | 0 | 0 | 1.0192 | 64.64 | 1 | 42.83 | 42.83 | 0 | 0 | 0 | 0 | 0 | 0 | 0 | 0 | 0 | 0 | 58.2 | 0 | 0 | 0 | 0
10342 | 39.4 | 0 | 0 | 0 | 1.0192 | 44.46 | 1 | 39.4 | 39.4 | 0 | 0 | 0 | 0 | 0 | 0 | 0 | 0 | 0 | 0 | 39.4 | 0 | 0 | 0 | 0
10342 | 31.08 | 0 | 0 | 0 | 1.0192 | 49.64 | 1 | 31.08 | 31.08 | 0 | 0 | 0 | 0 | 0 | 0 | 0 | 0 | 0 | 0 | 39.4 | 0 | 0 | 0 | 0
10677 | 58.2 | 22.43 | 22.43 | -15.16 | 0.996 | 136.19 | 1 | 58.2 | 58.2 | 0 | 0 | 0 | 0 | 0 | 0 | 0 | 0 | 0 | 0 | 105.3 | 0 | 0 | 0 | 0
10342 | 0 | 0 | 21.23 | -4.63 | 1.043 | 55.57 | 0 | 41.7 | 7.42 | 0 | 0 | 0 | 0 | 0 | 0 | 0 | 0 | 0 | 0 | 41.7 | 0 | 0 | 0 | 0
10342 | 41.53 | 10.61 | 21.23 | -4.63 | 1.0445 | 62.55 | 1 | 41.7 | 8.83 | 0 | 0 | 0 | 0 | 0 | 0 | 0 | 0 | 0 | 0 | 41.7 | 0 | 0 | 0 | 0
10342 | 41.53 | 10.61 | 21.23 | -4.63 | 1.0445 | 41.7 | 1 | 41.7 | 16.64 | 0 | 0 | 0 | 0 | 0 | 0 | 0 | 0 | 0 | 0 | 41.7 | 0 | 0 | 0 | 0
10342 | 41.53 | -4.63 | 21.23 | -4.63 | 1.0269 | 41.7 | 1 | 41.7 | 13.81 | 0 | 0 | 0 | 0 | 0 | 0 | 0 | 0 | 0 | 0 | 41.7 | 0 | 0 | 0 | 0
13265 | 82.34 | -14.08 | 20.83 | -14.08 | 1.04 | 129.15 | 1 | 82.34 | 82.34 | 0 | 0 | 0 | 0 | 0 | 0 | 0 | 0 | 0 | 0 | 97.8 | 0 | 0 | 0 | 0
10209 | 10.22 | 4.61 | 4.61 | -0.59 | 1.0443 | 14.15 | 1 | 10.22 | 10.22 | 0 | 0 | 0 | 0 | 0 | 0 | 0 | 0 | 0 | 0 | 12 | 0 | 0 | 0 | 0
10209 | 12 | 4.61 | 4.61 | -0.59 | 1.0444 | 12.12 | 1 | 12 | 12 | 0 | 0 | 0 | 0 | 0 | 0 | 0 | 0 | 0 | 0 | 12 | 0 | 0 | 0 | 0
10342 | 34.74 | -2.23 | 17.51 | -2.23 | 1.0235 | 52.42 | 1 | 34.74 | 34.74 | 0 | 0 | 0 | 0 | 0 | 0 | 0 | 0 | 0 | 0 | 45.6 | 0 | 0 | 0 | 0
10342 | 42.97 | -2.23 | 17.51 | -2.23 | 1.0235 | 61.48 | 1 | 42.97 | 42.97 | 0 | 0 | 0 | 0 | 0 | 0 | 0 | 0 | 0 | 0 | 45.6 | 0 | 0 | 0 | 0
10342 | 0 | 0 | 17.51 | -2.23 | 1.0261 | 68.4 | 0 | 45.6 | 21.01 | 0 | 0 | 0 | 0 | 0 | 0 | 0 | 0 | 0 | 0 | 45.6 | 0 | 0 | 0 | 0
10342 | 30.26 | -2.23 | 17.51 | -2.23 | 1.0261 | 51.24 | 1 | 30.26 | 30.26 | 0 | 0 | 0 | 0 | 0 | 0 | 0 | 0 | 0 | 0 | 45.6 | 0 | 0 | 0 | 0
10811 | 1195.12 | 296.98 | 441.6 | -98.4 | 1.0653 | 1400.38 | 1 | 1200 | 469.13 | 0 | 0 | 0 | 0 | 0 | 0 | 0 | 0 | 0 | 0 | 1200 | 0 | 0 | 0 | 0
13265 | 56.32 | -3.28 | 25.73 | -3.28 | 1.0153 | 74.5 | 1 | 56.32 | 56.32 | 0 | 0 | 0 | 0 | 0 | 0 | 0 | 0 | 0 | 0 | 67 | 0 | 0 | 0 | 0
13265 | 0 | 0 | 25.73 | -3.28 | 1.0153 | 91.7 | 0 | 67 | 30.37 | 0 | 0 | 0 | 0 | 0 | 0 | 0 | 0 | 0 | 0 | 67 | 0 | 0 | 0 | 0
11041 | 50.7 | 0 | 0 | 0 | 1.04 | 68.96 | 1 | 50.7 | 50.7 | 0 | 0 | 0 | 0 | 0 | 0 | 0 | 0 | 0 | 0 | 50.7 | 0 | 0 | 0 | 0
11041 | 0 | 0 | 0 | 0 | 1.04 | 7.2 | 0 | 7.2 | 2.33 | 0 | 0 | 0 | 0 | 0 | 0 | 0 | 0 | 0 | 0 | 7.2 | 0 | 0 | 0 | 0
13265 | 0 | 0 | 32.21 | -21.77 | 1.0423 | 208.02 | 0 | 151.2 | 63.85 | 0 | 0 | 0 | 0 | 0 | 0 | 0 | 0 | 0 | 0 | 151.2 | 0 | 0 | 0 | 0
13446 | 75.24 | -6.62 | 51.84 | -6.62 | 1.0232 | 168.3 | 1 | 75.24 | 75.24 | 0 | 0 | 0 | 0 | 0 | 0 | 0 | 0 | 0 | 0 | 135 | 0 | 0 | 0 | 0
13446 | 135 | -6.62 | 51.84 | -6.62 | 1.0235 | 159.7 | 1 | 135 | 135 | 0 | 0 | 0 | 0 | 0 | 0 | 0 | 0 | 0 | 0 | 135 | 0 | 0 | 0 | 0
13446 | 106.15 | -6.62 | 51.84 | -6.62 | 1.0233 | 152.07 | 1 | 106.15 | 106.15 | 0 | 0 | 0 | 0 | 0 | 0 | 0 | 0 | 0 | 0 | 135 | 0 | 0 | 0 | 0
13446 | 135 | -6.62 | 51.84 | -6.62 | 1.0236 | 143.54 | 1 | 135 | 135 | 0 | 0 | 0 | 0 | 0 | 0 | 0 | 0 | 0 | 0 | 135 | 0 | 0 | 0 | 0
13446 | 88.14 | -6.62 | 51.84 | -6.62 | 1.0234 | 177.11 | 1 | 88.14 | 88.14 | 0 | 0 | 0 | 0 | 0 | 0 | 0 | 0 | 0 | 0 | 135 | 0 | 0 | 0 | 0
13446 | 75.59 | -6.62 | 51.84 | -6.62 | 1.0235 | 175.15 | 1 | 75.59 | 75.59 | 0 | 0 | 0 | 0 | 0 | 0 | 0 | 0 | 0 | 0 | 135 | 0 | 0 | 0 | 0
10209 | 88.54 | -9.87 | 45.25 | -9.87 | 1.0221 | 116.35 | 1 | 88.9 | 20.57 | 0 | 0 | 0 | 0 | 0 | 0 | 0 | 0 | 0 | 0 | 88.9 | 0 | 0 | 0 | 0
10209 | 88.54 | -9.87 | 45.25 | -9.87 | 1.0221 | 90.43 | 1 | 88.9 | 14.92 | 0 | 0 | 0 | 0 | 0 | 0 | 0 | 0 | 0 | 0 | 88.9 | 0 | 0 | 0 | 0
10209 | 45.58 | 0 | 0 | 0 | 1.04 | 91.58 | 1 | 45.58 | 45.58 | 0 | 0 | 0 | 0 | 0 | 0 | 0 | 0 | 0 | 0 | 64 | 0 | 0 | 0 | 0
10344 | 10.5 | 4.92 | 4.92 | -0.63 | 1.038 | 12.8 | 1 | 10.5 | 10.5 | 0 | 0 | 0 | 0 | 0 | 0 | 0 | 0 | 0 | 0 | 12.8 | 0 | 0 | 0 | 0
10344 | 8.22 | 4.92 | 4.92 | -0.63 | 1.038 | 16.02 | 1 | 8.22 | 8.22 | 0 | 0 | 0 | 0 | 0 | 0 | 0 | 0 | 0 | 0 | 12.8 | 0 | 0 | 0 | 0
10344 | 11.05 | -0.63 | 4.92 | -0.63 | 1.0182 | 13.06 | 1 | 11.05 | 11.05 | 0 | 0 | 0 | 0 | 0 | 0 | 0 | 0 | 0 | 0 | 12.8 | 0 | 0 | 0 | 0
10344 | 0 | 0 | 4.92 | -0.63 | 1.0182 | 14.28 | 0 | 12.8 | 3.56 | 0 | 0 | 0 | 0 | 0 | 0 | 0 | 0 | 0 | 0 | 12.8 | 0 | 0 | 0 | 0
10344 | 8.89 | -0.63 | 4.92 | -0.63 | 1.0182 | 12.8 | 1 | 8.89 | 8.89 | 0 | 0 | 0 | 0 | 0 | 0 | 0 | 0 | 0 | 0 | 12.8 | 0 | 0 | 0 | 0
13475 | 100.5 | -4.92 | 38.59 | -4.92 | 1.0367 | 118.86 | 1 | 100.5 | 100.5 | 0 | 0 | 0 | 0 | 0 | 0 | 0 | 0 | 0 | 0 | 100.5 | 0 | 0 | 0 | 0
13475 | 78.52 | -4.92 | 38.59 | -4.92 | 1.0367 | 140.04 | 1 | 78.52 | 78.52 | 0 | 0 | 0 | 0 | 0 | 0 | 0 | 0 | 0 | 0 | 100.5 | 0 | 0 | 0 | 0
13475 | 83.39 | -4.92 | 38.59 | -4.92 | 1.0367 | 128.45 | 1 | 83.39 | 83.39 | 0 | 0 | 0 | 0 | 0 | 0 | 0 | 0 | 0 | 0 | 100.5 | 0 | 0 | 0 | 0
13475 | 87.3 | -4.92 | 38.59 | -4.92 | 1.0365 | 120.81 | 1 | 87.3 | 87.3 | 0 | 0 | 0 | 0 | 0 | 0 | 0 | 0 | 0 | 0 | 100.5 | 0 | 0 | 0 | 0
13475 | 80.36 | -4.92 | 38.59 | -4.92 | 1.0368 | 108.12 | 1 | 80.36 | 80.36 | 0 | 0 | 0 | 0 | 0 | 0 | 0 | 0 | 0 | 0 | 100.5 | 0 | 0 | 0 | 0
13475 | 99.06 | -4.92 | 38.59 | -4.92 | 1.0368 | 100.5 | 1 | 99.06 | 99.06 | 0 | 0 | 0 | 0 | 0 | 0 | 0 | 0 | 0 | 0 | 100.5 | 0 | 0 | 0 | 0
13475 | 0 | 0 | 3.84 | -0.49 | 1.0372 | 13.29 | 0 | 10 | 3.43 | 0 | 0 | 0 | 0 | 0 | 0 | 0 | 0 | 0 | 0 | 10 | 0 | 0 | 0 | 0
10859 | 0 | 0 | 340.13 | -89.05 | 1.0395 | 844.8 | 0 | 729.9 | 357.25 | 0 | 0 | 0 | 0 | 0 | 0 | 0 | 0 | 0 | 0 | 729.9 | 0 | 0 | 0 | 0
10859 | 322.89 | -89.05 | 340.13 | -89.05 | 1.0341 | 887.05 | 1 | 729.9 | 312.19 | 0 | 0 | 0 | 0 | 0 | 0 | 0 | 0 | 0 | 0 | 729.9 | 0 | 0 | 0 | 0
10344 | 103.61 | 57.6 | 57.6 | -7.35 | 1.0058 | 187.87 | 1 | 103.61 | 103.61 | 0 | 0 | 0 | 0 | 0 | 0 | 0 | 0 | 0 | 0 | 150 | 0 | 0 | 0 | 0
10344 | 110.96 | 57.6 | 57.6 | -7.35 | 1.0062 | 209 | 1 | 110.96 | 110.96 | 0 | 0 | 0 | 0 | 0 | 0 | 0 | 0 | 0 | 0 | 150 | 0 | 0 | 0 | 0
10209 | 11.12 | -0.74 | 5.76 | -0.74 | 0.9782 | 15.21 | 1 | 11.12 | 11.12 | 0 | 0 | 0 | 0 | 0 | 0 | 0 | 0 | 0 | 0 | 15 | 0 | 0 | 0 | 0
10209 | 11.39 | -0.74 | 5.76 | -0.74 | 0.9782 | 20.37 | 1 | 11.39 | 11.39 | 0 | 0 | 0 | 0 | 0 | 0 | 0 | 0 | 0 | 0 | 15 | 0 | 0 | 0 | 0
10677 | 0 | 0 | 3.84 | -0.49 | 1.0067 | 10 | 0 | 10 | 3.11 | 0 | 0 | 0 | 0 | 0 | 0 | 0 | 0 | 0 | 0 | 10 | 0 | 0 | 0 | 0
10677 | 10 | 3.84 | 3.84 | -0.49 | 1.0067 | 11.12 | 1 | 10 | 10 | 0 | 0 | 0 | 0 | 0 | 0 | 0 | 0 | 0 | 0 | 10 | 0 | 0 | 0 | 0
10677 | 61.55 | 31.46 | 31.46 | -6.86 | 1.0229 | 90.38 | 1 | 61.8 | 28.09 | 0 | 0 | 0 | 0 | 0 | 0 | 0 | 0 | 0 | 0 | 61.8 | 0 | 0 | 0 | 0
10750 | 21.91 | -1.45 | 11.37 | -1.45 | 1.0192 | 33.07 | 1 | 21.91 | 21.91 | 0 | 0 | 0 | 0 | 0 | 0 | 0 | 0 | 0 | 0 | 29.6 | 0 | 0 | 0 | 0
10750 | 0 | 0 | 11.37 | -1.45 | 1.0192 | 38.51 | 0 | 29.6 | 4.59 | 0 | 0 | 0 | 0 | 0 | 0 | 0 | 0 | 0 | 0 | 29.6 | 0 | 0 | 0 | 0
10944 | 70.43 | -6.62 | 51.84 | -6.62 | 1.0364 | 149.8 | 1 | 70.43 | 70.43 | 0 | 0 | 0 | 0 | 0 | 0 | 0 | 0 | 0 | 0 | 135 | 0 | 0 | 0 | 0
10944 | 109.22 | -6.62 | 51.84 | -6.62 | 1.0366 | 177 | 1 | 109.22 | 109.22 | 0 | 0 | 0 | 0 | 0 | 0 | 0 | 0 | 0 | 0 | 135 | 0 | 0 | 0 | 0
10944 | 73.16 | -6.62 | 51.84 | -6.62 | 1.0364 | 178 | 1 | 73.16 | 73.16 | 0 | 0 | 0 | 0 | 0 | 0 | 0 | 0 | 0 | 0 | 135 | 0 | 0 | 0 | 0
10944 | 0 | 0 | 51.84 | -6.62 | 1.0369 | 183.66 | 0 | 135 | 26.85 | 0 | 0 | 0 | 0 | 0 | 0 | 0 | 0 | 0 | 0 | 135 | 0 | 0 | 0 | 0
10944 | 0 | 0 | 51.84 | -6.62 | 1.0369 | 146.95 | 0 | 135 | 57.54 | 0 | 0 | 0 | 0 | 0 | 0 | 0 | 0 | 0 | 0 | 135 | 0 | 0 | 0 | 0
10944 | 118.13 | -6.62 | 51.84 | -6.62 | 1.0364 | 153.95 | 1 | 118.13 | 118.13 | 0 | 0 | 0 | 0 | 0 | 0 | 0 | 0 | 0 | 0 | 135 | 0 | 0 | 0 | 0
10342 | 87.44 | 42.4 | 44.69 | -9.75 | 1.0386 | 110.05 | 1 | 87.8 | 43.63 | 0 | 0 | 0 | 0 | 0 | 0 | 0 | 0 | 0 | 0 | 87.8 | 0 | 0 | 0 | 0
10342 | 0 | 0 | 19.19 | -4.18 | 1.0327 | 38.42 | 0 | 37.7 | 15.1 | 0 | 0 | 0 | 0 | 0 | 0 | 0 | 0 | 0 | 0 | 37.7 | 0 | 0 | 0 | 0
10342 | 93.62 | -10.43 | 47.85 | -10.43 | 1.0246 | 115.42 | 1 | 94 | 38.95 | 0 | 0 | 0 | 0 | 0 | 0 | 0 | 0 | 0 | 0 | 94 | 0 | 0 | 0 | 0
10342 | 93.62 | -10.43 | 47.85 | -10.43 | 1.0245 | 108.98 | 1 | 94 | 11.61 | 0 | 0 | 0 | 0 | 0 | 0 | 0 | 0 | 0 | 0 | 94 | 0 | 0 | 0 | 0
10342 | 93.62 | -10.43 | 47.85 | -10.43 | 1.0249 | 118.83 | 1 | 94 | 28.67 | 0 | 0 | 0 | 0 | 0 | 0 | 0 | 0 | 0 | 0 | 94 | 0 | 0 | 0 | 0
10342 | 93.62 | -10.43 | 47.85 | -10.43 | 1.0248 | 138.07 | 1 | 94 | 39.72 | 0 | 0 | 0 | 0 | 0 | 0 | 0 | 0 | 0 | 0 | 94 | 0 | 0 | 0 | 0
10558 | 36.21 | -2.25 | 17.66 | -2.25 | 1.038 | 61.88 | 1 | 36.21 | 36.21 | 0 | 0 | 0 | 0 | 0 | 0 | 0 | 0 | 0 | 0 | 46 | 0 | 0 | 0 | 0
10558 | 0 | 0 | 17.66 | -2.25 | 1.0396 | 46.65 | 0 | 46 | 10.13 | 0 | 0 | 0 | 0 | 0 | 0 | 0 | 0 | 0 | 0 | 46 | 0 | 0 | 0 | 0
13265 | 37.13 | -3.49 | 10.65 | -7.2 | 1.0489 | 64.29 | 1 | 37.13 | 37.13 | 0 | 0 | 0 | 0 | 0 | 0 | 0 | 0 | 0 | 0 | 50 | 0 | 0 | 0 | 0
10908 | 115.41 | -8.37 | 65.61 | -8.37 | 1.0367 | 202.81 | 1 | 115.41 | 115.41 | 0 | 0 | 0 | 0 | 0 | 0 | 0 | 0 | 0 | 0 | 170.8667 | 0 | 0 | 0 | 0
10908 | 0 | 0 | 65.61 | -8.37 | 1.0438 | 171.05 | 0 | 170.87 | 37.23 | 0 | 0 | 0 | 0 | 0 | 0 | 0 | 0 | 0 | 0 | 170.8667 | 0 | 0 | 0 | 0
10908 | 99.62 | -8.37 | 65.61 | -8.37 | 1.0305 | 185.54 | 1 | 99.62 | 99.62 | 0 | 0 | 0 | 0 | 0 | 0 | 0 | 0 | 0 | 0 | 170.8667 | 0 | 0 | 0 | 0
10908 | 0 | 0 | 65.61 | -8.37 | 1.0438 | 205 | 0 | 170.87 | 51.88 | 0 | 0 | 0 | 0 | 0 | 0 | 0 | 0 | 0 | 0 | 170.8667 | 0 | 0 | 0 | 0
10908 | 116.3 | -8.37 | 65.61 | -8.37 | 1.0304 | 246.02 | 1 | 116.3 | 116.3 | 0 | 0 | 0 | 0 | 0 | 0 | 0 | 0 | 0 | 0 | 170.87 | 0 | 0 | 0 | 0
10908 | 0 | 0 | 65.61 | -8.37 | 1.0438 | 188.36 | 0 | 170.87 | 17.56 | 0 | 0 | 0 | 0 | 0 | 0 | 0 | 0 | 0 | 0 | 170.8667 | 0 | 0 | 0 | 0
10908 | 7.23 | -0.46 | 3.61 | -0.46 | 1.0308 | 9.4 | 1 | 7.23 | 7.23 | 0 | 0 | 0 | 0 | 0 | 0 | 0 | 0 | 0 | 0 | 9.4 | 0 | 0 | 0 | 0
10919 | 112.5 | -5.51 | 43.2 | -5.51 | 1.032 | 148.42 | 1 | 112.5 | 112.5 | 0 | 0 | 0 | 0 | 0 | 0 | 0 | 0 | 0 | 0 | 112.5 | 0 | 0 | 0 | 0
10919 | 0 | 0 | 43.2 | -5.51 | 1.0263 | 112.95 | 0 | 112.5 | 49.16 | 0 | 0 | 0 | 0 | 0 | 0 | 0 | 0 | 0 | 0 | 112.5 | 0 | 0 | 0 | 0
10919 | 93.79 | -5.51 | 43.2 | -5.51 | 1.0323 | 131.63 | 1 | 93.79 | 93.79 | 0 | 0 | 0 | 0 | 0 | 0 | 0 | 0 | 0 | 0 | 112.5 | 0 | 0 | 0 | 0
10919 | 0 | 0 | 43.2 | -5.51 | 1.0263 | 153.59 | 0 | 112.5 | 42.5 | 0 | 0 | 0 | 0 | 0 | 0 | 0 | 0 | 0 | 0 | 112.5 | 0 | 0 | 0 | 0
10342 | 84.26 | 43.06 | 43.06 | -9.39 | 1.044 | 107.98 | 1 | 84.6 | 19.89 | 0 | 0 | 0 | 0 | 0 | 0 | 0 | 0 | 0 | 0 | 84.6 | 0 | 0 | 0 | 0
10342 | 84.26 | 43.06 | 43.06 | -9.39 | 1.044 | 85.56 | 1 | 84.6 | 35 | 0 | 0 | 0 | 0 | 0 | 0 | 0 | 0 | 0 | 0 | 84.6 | 0 | 0 | 0 | 0
10525 | 16.8 | -0.82 | 6.45 | -0.82 | 1.0245 | 16.87 | 1 | 16.8 | 16.8 | 0 | 0 | 0 | 0 | 0 | 0 | 0 | 0 | 0 | 0 | 16.8 | 0 | 0 | 0 | 0
10525 | 6.52 | -0.37 | 2.88 | -0.37 | 1.0245 | 8.37 | 1 | 6.52 | 6.52 | 0 | 0 | 0 | 0 | 0 | 0 | 0 | 0 | 0 | 0 | 7.5 | 0 | 0 | 0 | 0
10930 | 87.57 | 58.32 | 118.43 | -25.83 | 1.062 | 310.59 | 1 | 232.67 | 84.16 | 0 | 0 | 0 | 0 | 0 | 0 | 0 | 0 | 0 | 0 | 232.6667 | 0 | 0 | 0 | 0
10930 | 231.72 | 58.32 | 118.43 | -25.83 | 1.0518 | 290.05 | 1 | 232.67 | 37.97 | 0 | 0 | 0 | 0 | 0 | 0 | 0 | 0 | 0 | 0 | 232.6667 | 0 | 0 | 0 | 0
10930 | 231.72 | 58.32 | 118.43 | -25.83 | 1.059 | 261.17 | 1 | 232.67 | 90.77 | 0 | 0 | 0 | 0 | 0 | 0 | 0 | 0 | 0 | 0 | 232.6667 | 0 | 0 | 0 | 0
13265 | 50 | -7.2 | 10.65 | -7.2 | 1.0192 | 50 | 1 | 50 | 50 | 0 | 0 | 0 | 0 | 0 | 0 | 0 | 0 | 0 | 0 | 50 | 0 | 0 | 0 | 0
13265 | 36 | -1.76 | 13.82 | -1.76 | 1.0172 | 39.66 | 1 | 36 | 36 | 0 | 0 | 0 | 0 | 0 | 0 | 0 | 0 | 0 | 0 | 36 | 0 | 0 | 0 | 0
13265 | 36 | -1.76 | 13.82 | -1.76 | 1.0172 | 53.42 | 1 | 36 | 36 | 0 | 0 | 0 | 0 | 0 | 0 | 0 | 0 | 0 | 0 | 36 | 0 | 0 | 0 | 0
10005 | 14.84 | 0 | 0 | 0 | 1.0374 | 20.22 | 1 | 14.84 | 14.84 | 0 | 0 | 0 | 0 | 0 | 0 | 0 | 0 | 0 | 0 | 18 | 0 | 0 | 0 | 0
10005 | 7.5 | 0 | 0 | 0 | 1.0362 | 8.1 | 1 | 7.5 | 7.5 | 0 | 0 | 0 | 0 | 0 | 0 | 0 | 0 | 0 | 0 | 7.5 | 0 | 0 | 0 | 0
10005 | 7.5 | 0 | 0 | 0 | 1.035 | 8.27 | 1 | 7.5 | 7.5 | 0 | 0 | 0 | 0 | 0 | 0 | 0 | 0 | 0 | 0 | 7.5 | 0 | 0 | 0 | 0
10944 | 123.26 | -6.62 | 51.84 | -6.62 | 1.0381 | 147.93 | 1 | 123.26 | 123.26 | 0 | 0 | 0 | 0 | 0 | 0 | 0 | 0 | 0 | 0 | 135 | 0 | 0 | 0 | 0
10944 | 118.78 | -6.62 | 51.84 | -6.62 | 1.038 | 194.09 | 1 | 118.78 | 118.78 | 0 | 0 | 0 | 0 | 0 | 0 | 0 | 0 | 0 | 0 | 135 | 0 | 0 | 0 | 0
10944 | 135 | -6.62 | 51.84 | -6.62 | 1.0383 | 154.67 | 1 | 135 | 135 | 0 | 0 | 0 | 0 | 0 | 0 | 0 | 0 | 0 | 0 | 135 | 0 | 0 | 0 | 0
10944 | 109.12 | -6.62 | 51.84 | -6.62 | 1.0382 | 200.23 | 1 | 109.12 | 109.12 | 0 | 0 | 0 | 0 | 0 | 0 | 0 | 0 | 0 | 0 | 135 | 0 | 0 | 0 | 0
10944 | 0 | 0 | 51.84 | -6.62 | 1.0387 | 185.19 | 0 | 135 | 44.9 | 0 | 0 | 0 | 0 | 0 | 0 | 0 | 0 | 0 | 0 | 135 | 0 | 0 | 0 | 0
10944 | 90.42 | -6.62 | 51.84 | -6.62 | 1.0382 | 172.19 | 1 | 90.42 | 90.42 | 0 | 0 | 0 | 0 | 0 | 0 | 0 | 0 | 0 | 0 | 135 | 0 | 0 | 0 | 0
10342 | 0 | 0 | 7.43 | -0.95 | 1.0312 | 19.99 | 0 | 19.35 | 4.75 | 0 | 0 | 0 | 0 | 0 | 0 | 0 | 0 | 0 | 0 | 19.35 | 0 | 0 | 0 | 0
10342 | 0 | 0 | 7.43 | -0.95 | 1.0312 | 21.18 | 0 | 19.35 | 8.38 | 0 | 0 | 0 | 0 | 0 | 0 | 0 | 0 | 0 | 0 | 19.35 | 0 | 0 | 0 | 0
13265 | 32.11 | -1.67 | 13.06 | -1.67 | 1.0203 | 34.02 | 1 | 32.11 | 32.11 | 0 | 0 | 0 | 0 | 0 | 0 | 0 | 0 | 0 | 0 | 34 | 0 | 0 | 0 | 0
13265 | 17.04 | -1.67 | 13.06 | -1.67 | 1.0203 | 41.9 | 1 | 17.04 | 17.04 | 0 | 0 | 0 | 0 | 0 | 0 | 0 | 0 | 0 | 0 | 34 | 0 | 0 | 0 | 0
13265 | 0 | 0 | 13.06 | -1.67 | 1.0209 | 44.38 | 0 | 34 | 4.71 | 0 | 0 | 0 | 0 | 0 | 0 | 0 | 0 | 0 | 0 | 34 | 0 | 0 | 0 | 0
13265 | 0 | 0 | 13.06 | -1.67 | 1.0209 | 45.23 | 0 | 34 | 16.83 | 0 | 0 | 0 | 0 | 0 | 0 | 0 | 0 | 0 | 0 | 34 | 0 | 0 | 0 | 0
13518 | 221.29 | 55.85 | 55.85 | -37.76 | 1.0088 | 336.76 | 1 | 221.29 | 221.29 | 0 | 0 | 0 | 0 | 0 | 0 | 0 | 0 | 0 | 0 | 262.2 | 0 | 0 | 0 | 0
10965 | 0 | 0 | 73 | -49.35 | 1.0351 | 382.51 | 0 | 342.7 | 148.96 | 0 | 0 | 0 | 0 | 0 | 0 | 0 | 0 | 0 | 0 | 342.7 | 0 | 0 | 0 | 0
10209 | 0 | 0 | 2.65 | -0.34 | 1.0221 | 6.96 | 0 | 6.9 | 2.85 | 0 | 0 | 0 | 0 | 0 | 0 | 0 | 0 | 0 | 0 | 6.9 | 0 | 0 | 0 | 0
10209 | 5.28 | -0.34 | 2.65 | -0.34 | 1.0221 | 9.31 | 1 | 5.28 | 5.28 | 0 | 0 | 0 | 0 | 0 | 0 | 0 | 0 | 0 | 0 | 6.9 | 0 | 0 | 0 | 0
10209 | 20.12 | -1.35 | 10.56 | -1.35 | 1.0221 | 36 | 1 | 20.12 | 20.12 | 0 | 0 | 0 | 0 | 0 | 0 | 0 | 0 | 0 | 0 | 27.5 | 0 | 0 | 0 | 0
10677 | 0 | 0 | 13.23 | -2.89 | 1.0284 | 32.28 | 0 | 26 | 10.93 | 0 | 0 | 0 | 0 | 0 | 0 | 0 | 0 | 0 | 0 | 26 | 0 | 0 | 0 | 0
10677 | 13.16 | -0.86 | 6.72 | -0.86 | 1.0105 | 18.98 | 1 | 13.16 | 13.16 | 0 | 0 | 0 | 0 | 0 | 0 | 0 | 0 | 0 | 0 | 17.5 | 0 | 0 | 0 | 0
10677 | 17.5 | -0.86 | 6.72 | -0.86 | 1.0105 | 21.37 | 1 | 17.5 | 17.5 | 0 | 0 | 0 | 0 | 0 | 0 | 0 | 0 | 0 | 0 | 17.5 | 0 | 0 | 0 | 0
10677 | 0 | 0 | 6.72 | -0.86 | 1.0123 | 21.11 | 0 | 17.5 | 8.42 | 0 | 0 | 0 | 0 | 0 | 0 | 0 | 0 | 0 | 0 | 17.5 | 0 | 0 | 0 | 0
10677 | 17.5 | -0.86 | 6.72 | -0.86 | 1.0123 | 19.51 | 1 | 17.5 | 17.5 | 0 | 0 | 0 | 0 | 0 | 0 | 0 | 0 | 0 | 0 | 17.5 | 0 | 0 | 0 | 0
10607 | 95.9 | 12.94 | 20.43 | -13.81 | 1.0423 | 103.8 | 1 | 95.9 | 95.9 | 0 | 0 | 0 | 0 | 0 | 0 | 0 | 0 | 0 | 0 | 95.9 | 0 | 0 | 0 | 0
10908 | 97.59 | 20.38 | 29.03 | -19.63 | 1.0485 | 168.9 | 1 | 97.59 | 97.59 | 0 | 0 | 0 | 0 | 0 | 0 | 0 | 0 | 0 | 0 | 136.3 | 0 | 0 | 0 | 0
10908 | 92.02 | 20.38 | 29.03 | -19.63 | 1.0469 | 154.45 | 1 | 92.02 | 92.02 | 0 | 0 | 0 | 0 | 0 | 0 | 0 | 0 | 0 | 0 | 136.3 | 0 | 0 | 0 | 0
13518 | 199 | -28.66 | 42.39 | -28.66 | 1.038 | 199.13 | 1 | 199 | 199 | 0 | 0 | 0 | 0 | 0 | 0 | 0 | 0 | 0 | 0 | 199 | 0 | 0 | 0 | 0
10859 | 215.79 | -24.05 | 110.28 | -24.05 | 1.0371 | 295.91 | 1 | 216.67 | 63.89 | 0 | 0 | 0 | 0 | 0 | 0 | 0 | 0 | 0 | 0 | 216.67 | 0 | 0 | 0 | 0
10859 | 215.79 | -24.05 | 110.28 | -24.05 | 1.0373 | 242.35 | 1 | 216.67 | 56.96 | 0 | 0 | 0 | 0 | 0 | 0 | 0 | 0 | 0 | 0 | 216.6667 | 0 | 0 | 0 | 0
10859 | 215.79 | -24.05 | 110.28 | -24.05 | 1.0377 | 322.3 | 1 | 216.67 | 22.69 | 0 | 0 | 0 | 0 | 0 | 0 | 0 | 0 | 0 | 0 | 216.67 | 0 | 0 | 0 | 0
74053 | 0 | 0 | 7.92 | -1.01 | 1.0435 | 24.82 | 0 | 20.62 | 9.67 | 0 | 0 | 0 | 0 | 0 | 0 | 0 | 0 | 0 | 0 | 20.625 | 0 | 0 | 0 | 0
74053 | 0 | 0 | 7.92 | -1.01 | 1.0435 | 21.05 | 0 | 20.62 | 7.69 | 0 | 0 | 0 | 0 | 0 | 0 | 0 | 0 | 0 | 0 | 20.63 | 0 | 0 | 0 | 0
74053 | 0 | 0 | 7.92 | -1.01 | 1.0435 | 30.93 | 0 | 20.62 | 4.16 | 0 | 0 | 0 | 0 | 0 | 0 | 0 | 0 | 0 | 0 | 20.63 | 0 | 0 | 0 | 0
74053 | 20.62 | -1.01 | 7.92 | -1.01 | 1.0416 | 25.07 | 1 | 20.62 | 20.62 | 0 | 0 | 0 | 0 | 0 | 0 | 0 | 0 | 0 | 0 | 20.625 | 0 | 0 | 0 | 0
10344 | 16.51 | -1.22 | 9.6 | -1.22 | 1.0258 | 34.25 | 1 | 16.51 | 16.51 | 0 | 0 | 0 | 0 | 0 | 0 | 0 | 0 | 0 | 0 | 25 | 0 | 0 | 0 | 0
10344 | 25 | -1.22 | 9.6 | -1.22 | 1.0258 | 28.91 | 1 | 25 | 25 | 0 | 0 | 0 | 0 | 0 | 0 | 0 | 0 | 0 | 0 | 25 | 0 | 0 | 0 | 0
13475 | 141.57 | 72.35 | 72.35 | -15.78 | 1.0257 | 171.01 | 1 | 142.15 | 44.8 | 0 | 0 | 0 | 0 | 0 | 0 | 0 | 0 | 0 | 0 | 142.15 | 0 | 0 | 0 | 0
13475 | 141.57 | 72.35 | 72.35 | -15.78 | 1.0271 | 185.88 | 1 | 142.15 | 15.96 | 0 | 0 | 0 | 0 | 0 | 0 | 0 | 0 | 0 | 0 | 142.15 | 0 | 0 | 0 | 0
10209 | 21.6 | -1.06 | 8.29 | -1.06 | 0.9755 | 27.1 | 1 | 21.6 | 21.6 | 0 | 0 | 0 | 0 | 0 | 0 | 0 | 0 | 0 | 0 | 21.6 | 0 | 0 | 0 | 0
10209 | 16.3 | -1.06 | 8.29 | -1.06 | 0.997 | 22.46 | 1 | 16.3 | 16.3 | 0 | 0 | 0 | 0 | 0 | 0 | 0 | 0 | 0 | 0 | 21.6 | 0 | 0 | 0 | 0
10209 | 5.97 | -0.63 | 4.92 | -0.63 | 0.997 | 19.2 | 1 | 5.97 | 5.97 | 0 | 0 | 0 | 0 | 0 | 0 | 0 | 0 | 0 | 0 | 12.8 | 0 | 0 | 0 | 0
11014 | 812.69 | 322.47 | 415.68 | -53.04 | 1.0694 | 1169.43 | 1 | 812.69 | 812.69 | 0 | 0 | 0 | 0 | 0 | 0 | 0 | 0 | 0 | 0 | 1082.5 | 0 | 0 | 0 | 0
11014 | 0 | 0 | 415.68 | -53.04 | 1.041 | 1277.21 | 0 | 1082.5 | 277.82 | 0 | 0 | 0 | 0 | 0 | 0 | 0 | 0 | 0 | 0 | 1082.5 | 0 | 0 | 0 | 0
11014 | 1082.5 | 322.47 | 415.68 | -53.04 | 1.0633 | 1357.65 | 1 | 1082.5 | 1082.5 | 0 | 0 | 0 | 0 | 0 | 0 | 0 | 0 | 0 | 0 | 1082.5 | 0 | 0 | 0 | 0
11014 | 0 | 0 | 415.68 | -53.04 | 1.041 | 1214.02 | 0 | 1082.5 | 214.25 | 0 | 0 | 0 | 0 | 0 | 0 | 0 | 0 | 0 | 0 | 1082.5 | 0 | 0 | 0 | 0
11014 | 885.08 | 322.47 | 415.68 | -53.04 | 1.0618 | 1082.5 | 1 | 885.08 | 885.08 | 0 | 0 | 0 | 0 | 0 | 0 | 0 | 0 | 0 | 0 | 1082.5 | 0 | 0 | 0 | 0
11014 | 754.61 | 322.47 | 415.68 | -53.04 | 1.0615 | 1299.87 | 1 | 754.61 | 754.61 | 0 | 0 | 0 | 0 | 0 | 0 | 0 | 0 | 0 | 0 | 1082.5 | 0 | 0 | 0 | 0
11014 | 52.33 | 20.1 | 20.1 | -2.56 | 1.0431 | 59.07 | 1 | 52.33 | 52.33 | 0 | 0 | 0 | 0 | 0 | 0 | 0 | 0 | 0 | 0 | 52.3333 | 0 | 0 | 0 | 0
11014 | 26.5 | 20.1 | 20.1 | -2.56 | 1.0436 | 56.77 | 1 | 26.5 | 26.5 | 0 | 0 | 0 | 0 | 0 | 0 | 0 | 0 | 0 | 0 | 52.3333 | 0 | 0 | 0 | 0
11014 | 0 | 0 | 20.1 | -2.56 | 1.041 | 61.87 | 0 | 52.33 | 8.21 | 0 | 0 | 0 | 0 | 0 | 0 | 0 | 0 | 0 | 0 | 52.3333 | 0 | 0 | 0 | 0
11014 | 40.81 | 20.1 | 20.1 | -2.56 | 1.0431 | 66.3 | 1 | 40.81 | 40.81 | 0 | 0 | 0 | 0 | 0 | 0 | 0 | 0 | 0 | 0 | 52.3333 | 0 | 0 | 0 | 0
11014 | 0 | 0 | 20.1 | -2.56 | 1.041 | 75.12 | 0 | 52.33 | 23.29 | 0 | 0 | 0 | 0 | 0 | 0 | 0 | 0 | 0 | 0 | 52.3333 | 0 | 0 | 0 | 0
11014 | 40.92 | 20.1 | 20.1 | -2.56 | 1.0431 | 61.62 | 1 | 40.92 | 40.92 | 0 | 0 | 0 | 0 | 0 | 0 | 0 | 0 | 0 | 0 | 52.3333 | 0 | 0 | 0 | 0
10342 | 94.78 | -10.56 | 48.44 | -10.56 | 1.0422 | 125.95 | 1 | 95.17 | 16.13 | 0 | 0 | 0 | 0 | 0 | 0 | 0 | 0 | 0 | 0 | 95.17 | 0 | 0 | 0 | 0
10342 | 94.78 | -10.56 | 48.44 | -10.56 | 1.0411 | 114.43 | 1 | 95.17 | 22.8 | 0 | 0 | 0 | 0 | 0 | 0 | 0 | 0 | 0 | 0 | 95.1667 | 0 | 0 | 0 | 0
10342 | 94.78 | -10.56 | 48.44 | -10.56 | 1.0411 | 118.26 | 1 | 95.17 | 21.44 | 0 | 0 | 0 | 0 | 0 | 0 | 0 | 0 | 0 | 0 | 95.1667 | 0 | 0 | 0 | 0
10033 | 14.85 | 0 | 0 | 0 | 1.04 | 17.51 | 1 | 14.85 | 14.85 | 0 | 0 | 0 | 0 | 0 | 0 | 0 | 0 | 0 | 0 | 14.85 | 0 | 0 | 0 | 0
10033 | 7.71 | 0 | 0 | 0 | 1.04 | 15.95 | 1 | 7.71 | 7.71 | 0 | 0 | 0 | 0 | 0 | 0 | 0 | 0 | 0 | 0 | 14.85 | 0 | 0 | 0 | 0
10033 | 0 | 0 | 0 | 0 | 1.04 | 16.37 | 0 | 14.85 | 5.54 | 0 | 0 | 0 | 0 | 0 | 0 | 0 | 0 | 0 | 0 | 14.85 | 0 | 0 | 0 | 0
10033 | 0 | 0 | 0 | 0 | 1.04 | 14.85 | 0 | 14.85 | 6.91 | 0 | 0 | 0 | 0 | 0 | 0 | 0 | 0 | 0 | 0 | 14.85 | 0 | 0 | 0 | 0
10342 | 9.69 | -0.59 | 4.61 | -0.59 | 1.0212 | 12 | 1 | 9.69 | 9.69 | 0 | 0 | 0 | 0 | 0 | 0 | 0 | 0 | 0 | 0 | 12 | 0 | 0 | 0 | 0
10342 | 37.76 | -2.57 | 20.12 | -2.57 | 1.0212 | 71.38 | 1 | 37.76 | 37.76 | 0 | 0 | 0 | 0 | 0 | 0 | 0 | 0 | 0 | 0 | 52.4 | 0 | 0 | 0 | 0
10342 | 0 | 0 | 20.12 | -2.57 | 1.0212 | 72.34 | 0 | 52.4 | 6.25 | 0 | 0 | 0 | 0 | 0 | 0 | 0 | 0 | 0 | 0 | 52.4 | 0 | 0 | 0 | 0
11041 | 0 | 0 | 66.55 | -8.49 | 1.0358 | 233.04 | 0 | 173.3 | 77.02 | 0 | 0 | 0 | 0 | 0 | 0 | 0 | 0 | 0 | 0 | 173.3 | 0 | 0 | 0 | 0
11041 | 0 | 0 | 66.55 | -8.49 | 1.0358 | 173.3 | 0 | 173.3 | 79.19 | 0 | 0 | 0 | 0 | 0 | 0 | 0 | 0 | 0 | 0 | 173.3 | 0 | 0 | 0 | 0
11041 | 0 | 0 | 66.55 | -8.49 | 1.0358 | 173.89 | 0 | 173.3 | 80.85 | 0 | 0 | 0 | 0 | 0 | 0 | 0 | 0 | 0 | 0 | 173.3 | 0 | 0 | 0 | 0
11041 | 0 | 0 | 66.55 | -8.49 | 1.0358 | 198.62 | 0 | 173.3 | 43.01 | 0 | 0 | 0 | 0 | 0 | 0 | 0 | 0 | 0 | 0 | 173.3 | 0 | 0 | 0 | 0
11041 | 131.96 | -8.49 | 66.55 | -8.49 | 1.0352 | 213.54 | 1 | 131.96 | 131.96 | 0 | 0 | 0 | 0 | 0 | 0 | 0 | 0 | 0 | 0 | 173.3 | 0 | 0 | 0 | 0
11041 | 129.26 | -8.49 | 66.55 | -8.49 | 1.0351 | 205.09 | 1 | 129.26 | 129.26 | 0 | 0 | 0 | 0 | 0 | 0 | 0 | 0 | 0 | 0 | 173.3 | 0 | 0 | 0 | 0
10558 | 22.81 | -0.23 | 10.29 | -1.31 | 1.04 | 31.77 | 1 | 22.81 | 22.81 | 0 | 0 | 0 | 0 | 0 | 0 | 0 | 0 | 0 | 0 | 26.8 | 0 | 0 | 0 | 0
13265 | 246.99 | 126.23 | 126.23 | -27.53 | 1.0399 | 301.43 | 1 | 248 | 115.79 | 0 | 0 | 0 | 0 | 0 | 0 | 0 | 0 | 0 | 0 | 248 | 0 | 0 | 0 | 0
10965 | 44.37 | -11.28 | 16.68 | -11.28 | 1.0142 | 84.32 | 1 | 44.37 | 44.37 | 0 | 0 | 0 | 0 | 0 | 0 | 0 | 0 | 0 | 0 | 78.3 | 0 | 0 | 0 | 0
10965 | 51.88 | -11.28 | 16.68 | -11.28 | 1.0131 | 87.82 | 1 | 51.88 | 51.88 | 0 | 0 | 0 | 0 | 0 | 0 | 0 | 0 | 0 | 0 | 78.3 | 0 | 0 | 0 | 0
10677 | 6.59 | 3.07 | 3.07 | -0.39 | 1.0182 | 12 | 1 | 6.59 | 6.59 | 0 | 0 | 0 | 0 | 0 | 0 | 0 | 0 | 0 | 0 | 8 | 0 | 0 | 0 | 0
10677 | 5.96 | 3.07 | 3.07 | -0.39 | 1.0182 | 12 | 1 | 5.96 | 5.96 | 0 | 0 | 0 | 0 | 0 | 0 | 0 | 0 | 0 | 0 | 8 | 0 | 0 | 0 | 0
10677 | 6.19 | 3.07 | 3.07 | -0.39 | 1.0182 | 8.98 | 1 | 6.19 | 6.19 | 0 | 0 | 0 | 0 | 0 | 0 | 0 | 0 | 0 | 0 | 8 | 0 | 0 | 0 | 0
10677 | 0 | 0 | 3.07 | -0.39 | 1.0182 | 9.73 | 0 | 8 | 0.92 | 0 | 0 | 0 | 0 | 0 | 0 | 0 | 0 | 0 | 0 | 8 | 0 | 0 | 0 | 0
10965 | 105.3 | 22.43 | 22.43 | -15.16 | 1.0428 | 131.75 | 1 | 105.3 | 105.3 | 0 | 0 | 0 | 0 | 0 | 0 | 0 | 0 | 0 | 0 | 105.3 | 0 | 0 | 0 | 0
10965 | 105.3 | 22.43 | 22.43 | -15.16 | 1.0425 | 119.42 | 1 | 105.3 | 105.3 | 0 | 0 | 0 | 0 | 0 | 0 | 0 | 0 | 0 | 0 | 105.3 | 0 | 0 | 0 | 0
10609 | 0 | 0 | 5.8 | -1.27 | 1.0192 | 14.44 | 0 | 11.4 | 3.39 | 0 | 0 | 0 | 0 | 0 | 0 | 0 | 0 | 0 | 0 | 11.4 | 0 | 0 | 0 | 0
10609 | 0 | 0 | 5.8 | -1.27 | 1.0192 | 12.63 | 0 | 11.4 | 2.22 | 0 | 0 | 0 | 0 | 0 | 0 | 0 | 0 | 0 | 0 | 11.4 | 0 | 0 | 0 | 0
10609 | 0 | 0 | 5.8 | -1.27 | 1.0192 | 13.52 | 0 | 11.4 | 1.74 | 0 | 0 | 0 | 0 | 0 | 0 | 0 | 0 | 0 | 0 | 11.4 | 0 | 0 | 0 | 0
10609 | 11.35 | -1.27 | 5.8 | -1.27 | 1.0192 | 12.63 | 1 | 11.4 | 2.76 | 0 | 0 | 0 | 0 | 0 | 0 | 0 | 0 | 0 | 0 | 11.4 | 0 | 0 | 0 | 0
10607 | 130.66 | 37.68 | 37.68 | -25.47 | 1.0681 | 186.09 | 1 | 130.66 | 130.66 | 0 | 0 | 0 | 0 | 0 | 0 | 0 | 0 | 0 | 0 | 176.9 | 0 | 0 | 0 | 0
13518 | 204 | 23.23 | 43.45 | -29.38 | 1.0482 | 219.02 | 1 | 204 | 204 | 0 | 0 | 0 | 0 | 0 | 0 | 0 | 0 | 0 | 0 | 204 | 0 | 0 | 0 | 0
13693 | 158.85 | -17.7 | 81.19 | -17.7 | 1.0249 | 217.04 | 1 | 159.5 | 34.15 | 0 | 0 | 0 | 0 | 0 | 0 | 0 | 0 | 0 | 0 | 159.5 | 0 | 0 | 0 | 0
13693 | 158.85 | -17.7 | 81.19 | -17.7 | 1.0232 | 217.26 | 1 | 159.5 | 28.31 | 0 | 0 | 0 | 0 | 0 | 0 | 0 | 0 | 0 | 0 | 159.5 | 0 | 0 | 0 | 0
11077 | 100.99 | -6.32 | 49.54 | -6.32 | 1.0428 | 148.12 | 1 | 100.99 | 100.99 | 0 | 0 | 0 | 0 | 0 | 0 | 0 | 0 | 0 | 0 | 129 | 0 | 0 | 0 | 0
11077 | 0 | 0 | 49.54 | -6.32 | 1.0432 | 129.99 | 0 | 129 | 23.87 | 0 | 0 | 0 | 0 | 0 | 0 | 0 | 0 | 0 | 0 | 129 | 0 | 0 | 0 | 0
11077 | 84.92 | -6.32 | 49.54 | -6.32 | 1.0427 | 146.73 | 1 | 84.92 | 84.92 | 0 | 0 | 0 | 0 | 0 | 0 | 0 | 0 | 0 | 0 | 129 | 0 | 0 | 0 | 0
11077 | 106.47 | -6.32 | 49.54 | -6.32 | 1.0427 | 154.9 | 1 | 106.47 | 106.47 | 0 | 0 | 0 | 0 | 0 | 0 | 0 | 0 | 0 | 0 | 129 | 0 | 0 | 0 | 0
11077 | 0 | 0 | 49.54 | -6.32 | 1.0432 | 178.44 | 0 | 129 | 25.41 | 0 | 0 | 0 | 0 | 0 | 0 | 0 | 0 | 0 | 0 | 129 | 0 | 0 | 0 | 0
11077 | 98.22 | -6.32 | 49.54 | -6.32 | 1.0427 | 164.44 | 1 | 98.22 | 98.22 | 0 | 0 | 0 | 0 | 0 | 0 | 0 | 0 | 0 | 0 | 129 | 0 | 0 | 0 | 0
13265 | 38.1 | 3.6 | 14.63 | -1.87 | 1.036 | 54.77 | 1 | 38.1 | 38.1 | 0 | 0 | 0 | 0 | 0 | 0 | 0 | 0 | 0 | 0 | 38.1 | 0 | 0 | 0 | 0
13265 | 38.1 | 3.6 | 14.63 | -1.87 | 1.036 | 38.54 | 1 | 38.1 | 38.1 | 0 | 0 | 0 | 0 | 0 | 0 | 0 | 0 | 0 | 0 | 38.1 | 0 | 0 | 0 | 0
13265 | 26.18 | 3.6 | 14.63 | -1.87 | 1.036 | 46.66 | 1 | 26.18 | 26.18 | 0 | 0 | 0 | 0 | 0 | 0 | 0 | 0 | 0 | 0 | 38.1 | 0 | 0 | 0 | 0
13265 | 98.7 | -14.21 | 21.02 | -14.21 | 1.04 | 123.85 | 1 | 98.7 | 98.7 | 0 | 0 | 0 | 0 | 0 | 0 | 0 | 0 | 0 | 0 | 98.7 | 0 | 0 | 0 | 0
13366 | 13.81 | 3.65 | 6.6 | -0.84 | 1.0192 | 25.8 | 1 | 13.81 | 13.81 | 0 | 0 | 0 | 0 | 0 | 0 | 0 | 0 | 0 | 0 | 17.2 | 0 | 0 | 0 | 0
13366 | 31.36 | 3.65 | 18.95 | -2.42 | 1.0192 | 49.98 | 1 | 31.36 | 31.36 | 0 | 0 | 0 | 0 | 0 | 0 | 0 | 0 | 0 | 0 | 49.35 | 0 | 0 | 0 | 0
13366 | 49.35 | 3.65 | 18.95 | -2.42 | 1.0192 | 67.15 | 1 | 49.35 | 49.35 | 0 | 0 | 0 | 0 | 0 | 0 | 0 | 0 | 0 | 0 | 49.35 | 0 | 0 | 0 | 0
13693 | 34.33 | -3.83 | 17.54 | -3.83 | 1.0192 | 48.12 | 1 | 34.47 | 4.93 | 0 | 0 | 0 | 0 | 0 | 0 | 0 | 0 | 0 | 0 | 34.47 | 0 | 0 | 0 | 0
13693 | 0 | 0 | 17.54 | -3.83 | 1.0192 | 40.73 | 0 | 34.47 | 6.57 | 0 | 0 | 0 | 0 | 0 | 0 | 0 | 0 | 0 | 0 | 34.4667 | 0 | 0 | 0 | 0
13693 | 0 | 0 | 17.54 | -3.83 | 1.0192 | 38.66 | 0 | 34.47 | 11.26 | 0 | 0 | 0 | 0 | 0 | 0 | 0 | 0 | 0 | 0 | 34.4667 | 0 | 0 | 0 | 0
13693 | 34.33 | -3.83 | 17.54 | -3.83 | 1.0192 | 41.38 | 1 | 34.47 | 11.12 | 0 | 0 | 0 | 0 | 0 | 0 | 0 | 0 | 0 | 0 | 34.4667 | 0 | 0 | 0 | 0
13693 | 34.33 | -3.83 | 17.54 | -3.83 | 1.0192 | 43.77 | 1 | 34.47 | 5.71 | 0 | 0 | 0 | 0 | 0 | 0 | 0 | 0 | 0 | 0 | 34.4667 | 0 | 0 | 0 | 0
13693 | 34.33 | -3.83 | 17.54 | -3.83 | 1.0192 | 45.16 | 1 | 34.47 | 7.33 | 0 | 0 | 0 | 0 | 0 | 0 | 0 | 0 | 0 | 0 | 34.47 | 0 | 0 | 0 | 0
10607 | 86.5 | -17.68 | 26.16 | -17.68 | 1.0376 | 122.8 | 1 | 86.5 | 86.5 | 0 | 0 | 0 | 0 | 0 | 0 | 0 | 0 | 0 | 0 | 122.8 | 0 | 0 | 0 | 0
13265 | 100.5 | -14.47 | 21.41 | -14.47 | 1.0068 | 112.55 | 1 | 100.5 | 100.5 | 0 | 0 | 0 | 0 | 0 | 0 | 0 | 0 | 0 | 0 | 100.5 | 0 | 0 | 0 | 0
13475 | 165.08 | -8.09 | 63.39 | -8.09 | 1.0297 | 174.09 | 1 | 165.08 | 165.08 | 0 | 0 | 0 | 0 | 0 | 0 | 0 | 0 | 0 | 0 | 165.0833 | 0 | 0 | 0 | 0
13475 | 139.14 | -8.09 | 63.39 | -8.09 | 1.0297 | 196.06 | 1 | 139.14 | 139.14 | 0 | 0 | 0 | 0 | 0 | 0 | 0 | 0 | 0 | 0 | 165.0833 | 0 | 0 | 0 | 0
13475 | 165.08 | -8.09 | 63.39 | -8.09 | 1.0298 | 177.07 | 1 | 165.08 | 165.08 | 0 | 0 | 0 | 0 | 0 | 0 | 0 | 0 | 0 | 0 | 165.08 | 0 | 0 | 0 | 0
13475 | 0 | 0 | 63.39 | -8.09 | 1.0301 | 222.63 | 0 | 165.08 | 18.91 | 0 | 0 | 0 | 0 | 0 | 0 | 0 | 0 | 0 | 0 | 165.0833 | 0 | 0 | 0 | 0
13475 | 131.28 | -8.09 | 63.39 | -8.09 | 1.0294 | 216.38 | 1 | 131.28 | 131.28 | 0 | 0 | 0 | 0 | 0 | 0 | 0 | 0 | 0 | 0 | 165.0833 | 0 | 0 | 0 | 0
13475 | 96.69 | -8.09 | 63.39 | -8.09 | 1.0299 | 216.22 | 1 | 96.69 | 96.69 | 0 | 0 | 0 | 0 | 0 | 0 | 0 | 0 | 0 | 0 | 165.0833 | 0 | 0 | 0 | 0
13446 | 0 | 0 | 21.45 | -14.5 | 1.035 | 108.22 | 0 | 100.7 | 38.14 | 0 | 0 | 0 | 0 | 0 | 0 | 0 | 0 | 0 | 0 | 100.7 | 0 | 0 | 0 | 0
13518 | 148.75 | -21.42 | 31.68 | -21.42 | 1.0367 | 199.93 | 1 | 148.75 | 148.75 | 0 | 0 | 0 | 0 | 0 | 0 | 0 | 0 | 0 | 0 | 148.75 | 0 | 0 | 0 | 0
13518 | 148.75 | -21.42 | 31.68 | -21.42 | 1.0338 | 183.91 | 1 | 148.75 | 148.75 | 0 | 0 | 0 | 0 | 0 | 0 | 0 | 0 | 0 | 0 | 148.75 | 0 | 0 | 0 | 0
13265 | 0 | 0 | 19.2 | -2.45 | 1.038 | 61.01 | 0 | 50 | 19.64 | 0 | 0 | 0 | 0 | 0 | 0 | 0 | 0 | 0 | 0 | 50 | 0 | 0 | 0 | 0
13265 | 37.31 | 19.2 | 19.2 | -2.45 | 1.038 | 65.05 | 1 | 37.31 | 37.31 | 0 | 0 | 0 | 0 | 0 | 0 | 0 | 0 | 0 | 0 | 50 | 0 | 0 | 0 | 0
13265 | 0 | 0 | 6.91 | -0.88 | 1.04 | 27 | 0 | 18 | 6.58 | 0 | 0 | 0 | 0 | 0 | 0 | 0 | 0 | 0 | 0 | 18 | 0 | 0 | 0 | 0
13265 | 27.65 | 0 | 0 | 0 | 1.04 | 30.51 | 1 | 27.65 | 27.65 | 0 | 0 | 0 | 0 | 0 | 0 | 0 | 0 | 0 | 0 | 27.65 | 0 | 0 | 0 | 0
13265 | 16.25 | 0 | 0 | 0 | 1.0204 | 21.01 | 1 | 16.25 | 16.25 | 0 | 0 | 0 | 0 | 0 | 0 | 0 | 0 | 0 | 0 | 21 | 0 | 0 | 0 | 0
13265 | 0 | 0 | 0 | 0 | 1.0199 | 36.15 | 0 | 27.65 | 12.26 | 0 | 0 | 0 | 0 | 0 | 0 | 0 | 0 | 0 | 0 | 27.65 | 0 | 0 | 0 | 0
13499 | 229.4 | -17.64 | 138.24 | -17.64 | 0.9963 | 500.74 | 1 | 229.4 | 229.4 | 0 | 0 | 0 | 0 | 0 | 0 | 0 | 0 | 0 | 0 | 360 | 0 | 0 | 0 | 0
13499 | 0 | 0 | 138.24 | -17.64 | 1.0295 | 365.65 | 0 | 360 | 58.25 | 0 | 0 | 0 | 0 | 0 | 0 | 0 | 0 | 0 | 0 | 360 | 0 | 0 | 0 | 0
13499 | 290.08 | -17.64 | 138.24 | -17.64 | 1.0035 | 442.29 | 1 | 290.08 | 290.08 | 0 | 0 | 0 | 0 | 0 | 0 | 0 | 0 | 0 | 0 | 360 | 0 | 0 | 0 | 0
13499 | 304.83 | -17.64 | 138.24 | -17.64 | 0.9968 | 363.69 | 1 | 304.83 | 304.83 | 0 | 0 | 0 | 0 | 0 | 0 | 0 | 0 | 0 | 0 | 360 | 0 | 0 | 0 | 0
13499 | 231.15 | -17.64 | 138.24 | -17.64 | 1.0031 | 413.28 | 1 | 231.15 | 231.15 | 0 | 0 | 0 | 0 | 0 | 0 | 0 | 0 | 0 | 0 | 360 | 0 | 0 | 0 | 0
13499 | 316.7 | -17.64 | 138.24 | -17.64 | 1.0038 | 370.08 | 1 | 316.7 | 316.7 | 0 | 0 | 0 | 0 | 0 | 0 | 0 | 0 | 0 | 0 | 360 | 0 | 0 | 0 | 0
13509 | 228.87 | -25.51 | 116.97 | -25.51 | 1.03 | 309.23 | 1 | 229.8 | 106.55 | 0 | 0 | 0 | 0 | 0 | 0 | 0 | 0 | 0 | 0 | 229.8 | 0 | 0 | 0 | 0
13509 | 228.87 | -25.51 | 116.97 | -25.51 | 1.0297 | 271.04 | 1 | 229.8 | 110.52 | 0 | 0 | 0 | 0 | 0 | 0 | 0 | 0 | 0 | 0 | 229.8 | 0 | 0 | 0 | 0
13509 | 228.87 | -25.51 | 116.97 | -25.51 | 1.0302 | 247.19 | 1 | 229.8 | 113.38 | 0 | 0 | 0 | 0 | 0 | 0 | 0 | 0 | 0 | 0 | 229.8 | 0 | 0 | 0 | 0
13019 | 29.35 | 0 | 0 | 0 | 1.04 | 44.14 | 1 | 29.35 | 29.35 | 0 | 0 | 0 | 0 | 0 | 0 | 0 | 0 | 0 | 0 | 36 | 0 | 0 | 0 | 0
20007 | 10.46 | -0.74 | 5.76 | -0.74 | 1.0143 | 17.2 | 1 | 10.46 | 10.46 | 0 | 0 | 0 | 0 | 0 | 0 | 0 | 0 | 0 | 0 | 15 | 0 | 0 | 0 | 0
20007 | 8.65 | -0.74 | 5.76 | -0.74 | 1.0143 | 15 | 1 | 8.65 | 8.65 | 0 | 0 | 0 | 0 | 0 | 0 | 0 | 0 | 0 | 0 | 15 | 0 | 0 | 0 | 0
13684 | 21.57 | -3.59 | 5.3 | -3.59 | 1.0369 | 25.35 | 1 | 21.57 | 21.57 | 0 | 0 | 0 | 0 | 0 | 0 | 0 | 0 | 0 | 0 | 24.9 | 0 | 0 | 0 | 0
13684 | 22.57 | -3.59 | 5.3 | -3.59 | 1.0369 | 25.59 | 1 | 22.57 | 22.57 | 0 | 0 | 0 | 0 | 0 | 0 | 0 | 0 | 0 | 0 | 24.9 | 0 | 0 | 0 | 0
13518 | 119.83 | -21.59 | 31.93 | -21.59 | 1.0363 | 206.81 | 1 | 119.83 | 119.83 | 0 | 0 | 0 | 0 | 0 | 0 | 0 | 0 | 0 | 0 | 149.9 | 0 | 0 | 0 | 0
13518 | 132.39 | -21.59 | 31.93 | -21.59 | 1.0362 | 212.76 | 1 | 132.39 | 132.39 | 0 | 0 | 0 | 0 | 0 | 0 | 0 | 0 | 0 | 0 | 149.9 | 0 | 0 | 0 | 0
13518 | 149.9 | -21.59 | 31.93 | -21.59 | 1.0335 | 166.65 | 1 | 149.9 | 149.9 | 0 | 0 | 0 | 0 | 0 | 0 | 0 | 0 | 0 | 0 | 149.9 | 0 | 0 | 0 | 0
13518 | 7.46 | -1.3 | 1.92 | -1.3 | 1.0386 | 9 | 1 | 7.46 | 7.46 | 0 | 0 | 0 | 0 | 0 | 0 | 0 | 0 | 0 | 0 | 9 | 0 | 0 | 0 | 0
13366 | 29.28 | -3.26 | 14.96 | -3.26 | 1.0192 | 31.88 | 1 | 29.4 | 6.71 | 0 | 0 | 0 | 0 | 0 | 0 | 0 | 0 | 0 | 0 | 29.4 | 0 | 0 | 0 | 0
13366 | 0 | 0 | 14.96 | -3.26 | 1.0192 | 43.2 | 0 | 29.4 | 11.69 | 0 | 0 | 0 | 0 | 0 | 0 | 0 | 0 | 0 | 0 | 29.4 | 0 | 0 | 0 | 0
13366 | 29.28 | -3.26 | 14.96 | -3.26 | 1.0192 | 32.48 | 1 | 29.4 | 4.85 | 0 | 0 | 0 | 0 | 0 | 0 | 0 | 0 | 0 | 0 | 29.4 | 0 | 0 | 0 | 0
13366 | 0 | 0 | 14.96 | -3.26 | 1.0192 | 32.71 | 0 | 29.4 | 7.57 | 0 | 0 | 0 | 0 | 0 | 0 | 0 | 0 | 0 | 0 | 29.4 | 0 | 0 | 0 | 0
13684 | 124.17 | -6.08 | 47.68 | -6.08 | 1.0559 | 125.79 | 1 | 124.17 | 124.17 | 0 | 0 | 0 | 0 | 0 | 0 | 0 | 0 | 0 | 0 | 124.1667 | 0 | 0 | 0 | 0
13684 | 68.07 | -6.08 | 47.68 | -6.08 | 1.0557 | 148.86 | 1 | 68.07 | 68.07 | 0 | 0 | 0 | 0 | 0 | 0 | 0 | 0 | 0 | 0 | 124.1667 | 0 | 0 | 0 | 0
13684 | 0 | 0 | 47.68 | -6.08 | 1.0562 | 124.71 | 0 | 124.17 | 44.98 | 0 | 0 | 0 | 0 | 0 | 0 | 0 | 0 | 0 | 0 | 124.17 | 0 | 0 | 0 | 0
13684 | 60.82 | -15.55 | 23 | -15.55 | 1.0262 | 113.89 | 1 | 60.82 | 60.82 | 0 | 0 | 0 | 0 | 0 | 0 | 0 | 0 | 0 | 0 | 108 | 0 | 0 | 0 | 0
13265 | 9.9 | -0.64 | 4.99 | -0.64 | 1.0279 | 16.27 | 1 | 9.9 | 9.9 | 0 | 0 | 0 | 0 | 0 | 0 | 0 | 0 | 0 | 0 | 13 | 0 | 0 | 0 | 0
13265 | 13 | -0.64 | 4.99 | -0.64 | 1.028 | 13.21 | 1 | 13 | 13 | 0 | 0 | 0 | 0 | 0 | 0 | 0 | 0 | 0 | 0 | 13 | 0 | 0 | 0 | 0
13475 | 154.67 | -17.24 | 79.05 | -17.24 | 1.0081 | 196.02 | 1 | 155.3 | 75.69 | 0 | 0 | 0 | 0 | 0 | 0 | 0 | 0 | 0 | 0 | 155.3 | 0 | 0 | 0 | 0
13475 | 154.67 | -17.24 | 79.05 | -17.24 | 1.0123 | 214.48 | 1 | 155.3 | 68.15 | 0 | 0 | 0 | 0 | 0 | 0 | 0 | 0 | 0 | 0 | 155.3 | 0 | 0 | 0 | 0
13475 | 154.67 | -17.24 | 79.05 | -17.24 | 1.0108 | 196.91 | 1 | 155.3 | 73.58 | 0 | 0 | 0 | 0 | 0 | 0 | 0 | 0 | 0 | 0 | 155.3 | 0 | 0 | 0 | 0
13475 | 154.67 | -17.24 | 79.05 | -17.24 | 1.0111 | 202.2 | 1 | 155.3 | 18.16 | 0 | 0 | 0 | 0 | 0 | 0 | 0 | 0 | 0 | 0 | 155.3 | 0 | 0 | 0 | 0
13446 | 39.78 | -2.33 | 18.24 | -2.33 | 1.0172 | 47.79 | 1 | 39.78 | 39.78 | 0 | 0 | 0 | 0 | 0 | 0 | 0 | 0 | 0 | 0 | 47.5 | 0 | 0 | 0 | 0
13446 | 0 | 0 | 18.24 | -2.33 | 1.0172 | 58.03 | 0 | 47.5 | 19.84 | 0 | 0 | 0 | 0 | 0 | 0 | 0 | 0 | 0 | 0 | 47.5 | 0 | 0 | 0 | 0
13446 | 0 | 0 | 18.24 | -2.33 | 1.04 | 60.15 | 0 | 47.5 | 19.46 | 0 | 0 | 0 | 0 | 0 | 0 | 0 | 0 | 0 | 0 | 47.5 | 0 | 0 | 0 | 0
13446 | 40.73 | 18.24 | 18.24 | -2.33 | 1.04 | 63.94 | 1 | 40.73 | 40.73 | 0 | 0 | 0 | 0 | 0 | 0 | 0 | 0 | 0 | 0 | 47.5 | 0 | 0 | 0 | 0
20007 | 0 | 0 | 0 | 0 | 1.0192 | 8.84 | 0 | 8.58 | 1.87 | 0 | 0 | 0 | 0 | 0 | 0 | 0 | 0 | 0 | 0 | 8.58 | 0 | 0 | 0 | 0
20007 | 6.29 | 0 | 0 | 0 | 1.0192 | 9.92 | 1 | 6.29 | 6.29 | 0 | 0 | 0 | 0 | 0 | 0 | 0 | 0 | 0 | 0 | 8.5833 | 0 | 0 | 0 | 0
20007 | 7.5 | 0 | 0 | 0 | 1.0192 | 7.67 | 1 | 7.5 | 7.5 | 0 | 0 | 0 | 0 | 0 | 0 | 0 | 0 | 0 | 0 | 7.5 | 0 | 0 | 0 | 0
20007 | 5.78 | 0 | 0 | 0 | 1.0192 | 8.58 | 1 | 5.78 | 5.78 | 0 | 0 | 0 | 0 | 0 | 0 | 0 | 0 | 0 | 0 | 8.5833 | 0 | 0 | 0 | 0
20007 | 0 | 0 | 0 | 0 | 1.0192 | 9.62 | 0 | 8.58 | 1.91 | 0 | 0 | 0 | 0 | 0 | 0 | 0 | 0 | 0 | 0 | 8.5833 | 0 | 0 | 0 | 0
20007 | 7.18 | 0 | 0 | 0 | 1.0192 | 9.48 | 1 | 7.18 | 7.18 | 0 | 0 | 0 | 0 | 0 | 0 | 0 | 0 | 0 | 0 | 8.58 | 0 | 0 | 0 | 0
20007 | 5.17 | 0 | 0 | 0 | 1.0192 | 10.12 | 1 | 5.17 | 5.17 | 0 | 0 | 0 | 0 | 0 | 0 | 0 | 0 | 0 | 0 | 8.5833 | 0 | 0 | 0 | 0
13420 | 132.61 | -14.78 | 67.77 | -14.78 | 1.0342 | 156.72 | 1 | 133.15 | 56.27 | 0 | 0 | 0 | 0 | 0 | 0 | 0 | 0 | 0 | 0 | 133.15 | 0 | 0 | 0 | 0
13420 | 132.61 | -14.78 | 67.77 | -14.78 | 1.0318 | 190.64 | 1 | 133.15 | 21.98 | 0 | 0 | 0 | 0 | 0 | 0 | 0 | 0 | 0 | 0 | 133.15 | 0 | 0 | 0 | 0
13366 | 0 | 0 | 85.09 | -18.56 | 1.0477 | 207.93 | 0 | 167.17 | 62.07 | 0 | 0 | 0 | 0 | 0 | 0 | 0 | 0 | 0 | 0 | 167.1667 | 0 | 0 | 0 | 0
13366 | 166.49 | -18.56 | 85.09 | -18.56 | 1.0204 | 195.32 | 1 | 167.17 | 31.07 | 0 | 0 | 0 | 0 | 0 | 0 | 0 | 0 | 0 | 0 | 167.1667 | 0 | 0 | 0 | 0
13366 | 166.49 | -18.56 | 85.09 | -18.56 | 1.0207 | 187.13 | 1 | 167.17 | 41.16 | 0 | 0 | 0 | 0 | 0 | 0 | 0 | 0 | 0 | 0 | 167.17 | 0 | 0 | 0 | 0
20007 | 12.97 | 0 | 0 | 0 | 1.0192 | 20.7 | 1 | 12.97 | 12.97 | 0 | 0 | 0 | 0 | 0 | 0 | 0 | 0 | 0 | 0 | 16.25 | 0 | 0 | 0 | 0
20007 | 0 | 0 | 0 | 0 | 1.0192 | 18.67 | 0 | 16.25 | 7.48 | 0 | 0 | 0 | 0 | 0 | 0 | 0 | 0 | 0 | 0 | 16.25 | 0 | 0 | 0 | 0
20007 | 0 | 0 | 0 | 0 | 1.0192 | 21.29 | 0 | 19.8 | 8.76 | 0 | 0 | 0 | 0 | 0 | 0 | 0 | 0 | 0 | 0 | 19.8 | 0 | 0 | 0 | 0
13265 | 11.73 | 0 | 0 | 0 | 1.0006 | 16.25 | 1 | 11.73 | 11.73 | 0 | 0 | 0 | 0 | 0 | 0 | 0 | 0 | 0 | 0 | 16.25 | 0 | 0 | 0 | 0
13265 | 12.59 | 0 | 0 | 0 | 1.0006 | 17.06 | 1 | 12.59 | 12.59 | 0 | 0 | 0 | 0 | 0 | 0 | 0 | 0 | 0 | 0 | 16.25 | 0 | 0 | 0 | 0
13265 | 69.48 | 10.92 | 20.66 | -13.97 | 1.0566 | 97 | 1 | 69.48 | 69.48 | 0 | 0 | 0 | 0 | 0 | 0 | 0 | 0 | 0 | 0 | 97 | 0 | 0 | 0 | 0
13018 | 0 | 0 | 0 | 0 | 1.0192 | 19 | 0 | 18.65 | 5.43 | 0 | 0 | 0 | 0 | 0 | 0 | 0 | 0 | 0 | 0 | 18.65 | 0 | 0 | 0 | 0
13018 | 18.65 | 0 | 0 | 0 | 1.0192 | 23.45 | 1 | 18.65 | 18.65 | 0 | 0 | 0 | 0 | 0 | 0 | 0 | 0 | 0 | 0 | 18.65 | 0 | 0 | 0 | 0
13415 | 18.44 | 5.32 | 5.32 | -3.6 | 1.04 | 29.98 | 1 | 18.44 | 18.44 | 0 | 0 | 0 | 0 | 0 | 0 | 0 | 0 | 0 | 0 | 25 | 0 | 0 | 0 | 0
13265 | 0 | 0 | 2.11 | -1.43 | 1.0192 | 9.95 | 0 | 9.9 | 1.03 | 0 | 0 | 0 | 0 | 0 | 0 | 0 | 0 | 0 | 0 | 9.9 | 0 | 0 | 0 | 0
13265 | 72 | -10.37 | 15.34 | -10.37 | 1.0192 | 85.37 | 1 | 72 | 72 | 0 | 0 | 0 | 0 | 0 | 0 | 0 | 0 | 0 | 0 | 72 | 0 | 0 | 0 | 0
13265 | 23.33 | 7.26 | 9.79 | -1.25 | 1.0554 | 29.78 | 1 | 23.33 | 23.33 | 0 | 0 | 0 | 0 | 0 | 0 | 0 | 0 | 0 | 0 | 25.5 | 0 | 0 | 0 | 0
13265 | 24.18 | 3.63 | 9.79 | -1.25 | 1.0482 | 26.42 | 1 | 24.18 | 24.18 | 0 | 0 | 0 | 0 | 0 | 0 | 0 | 0 | 0 | 0 | 25.5 | 0 | 0 | 0 | 0
13265 | 8.08 | 3.63 | 4.61 | -0.59 | 1.0482 | 13.46 | 1 | 8.08 | 8.08 | 0 | 0 | 0 | 0 | 0 | 0 | 0 | 0 | 0 | 0 | 12 | 0 | 0 | 0 | 0
13684 | 0 | 0 | 15.36 | -1.96 | 1.0446 | 44.16 | 0 | 40 | 11.31 | 0 | 0 | 0 | 0 | 0 | 0 | 0 | 0 | 0 | 0 | 40 | 0 | 0 | 0 | 0
13684 | 23.97 | -1.96 | 15.36 | -1.96 | 1.0446 | 40 | 1 | 23.97 | 23.97 | 0 | 0 | 0 | 0 | 0 | 0 | 0 | 0 | 0 | 0 | 40 | 0 | 0 | 0 | 0
13684 | 33.81 | -1.96 | 15.36 | -1.96 | 1.0445 | 48.79 | 1 | 33.81 | 33.81 | 0 | 0 | 0 | 0 | 0 | 0 | 0 | 0 | 0 | 0 | 40 | 0 | 0 | 0 | 0
13684 | 14.06 | -0.74 | 5.76 | -0.74 | 1.0447 | 21.72 | 1 | 14.06 | 14.06 | 0 | 0 | 0 | 0 | 0 | 0 | 0 | 0 | 0 | 0 | 15 | 0 | 0 | 0 | 0
20007 | 6 | -0.39 | 3.07 | -0.39 | 1.0397 | 10.12 | 1 | 6 | 6 | 0 | 0 | 0 | 0 | 0 | 0 | 0 | 0 | 0 | 0 | 8 | 0 | 0 | 0 | 0
20007 | 5.7 | -0.39 | 3.05 | -0.39 | 1.0397 | 9.84 | 1 | 5.7 | 5.7 | 0 | 0 | 0 | 0 | 0 | 0 | 0 | 0 | 0 | 0 | 7.95 | 0 | 0 | 0 | 0
13684 | 6.96 | -0.39 | 3.05 | -0.39 | 1.0447 | 8.63 | 1 | 6.96 | 6.96 | 0 | 0 | 0 | 0 | 0 | 0 | 0 | 0 | 0 | 0 | 7.95 | 0 | 0 | 0 | 0
13265 | 103 | -14.83 | 21.94 | -14.83 | 1.0279 | 130.63 | 1 | 103 | 103 | 0 | 0 | 0 | 0 | 0 | 0 | 0 | 0 | 0 | 0 | 103 | 0 | 0 | 0 | 0
13265 | 14.62 | -1 | 7.83 | -1 | 1.0177 | 20.46 | 1 | 14.62 | 14.62 | 0 | 0 | 0 | 0 | 0 | 0 | 0 | 0 | 0 | 0 | 20.4 | 0 | 0 | 0 | 0
13265 | 0 | 0 | 7.83 | -1 | 1.0177 | 25.96 | 0 | 20.4 | 6.63 | 0 | 0 | 0 | 0 | 0 | 0 | 0 | 0 | 0 | 0 | 20.4 | 0 | 0 | 0 | 0
13446 | 0 | 0 | 50.11 | -6.39 | 1.0192 | 162.57 | 0 | 130.5 | 52.87 | 0 | 0 | 0 | 0 | 0 | 0 | 0 | 0 | 0 | 0 | 130.5 | 0 | 0 | 0 | 0
13446 | 88.03 | 50.11 | 50.11 | -6.39 | 1.0256 | 155.76 | 1 | 88.03 | 88.03 | 0 | 0 | 0 | 0 | 0 | 0 | 0 | 0 | 0 | 0 | 130.5 | 0 | 0 | 0 | 0
13446 | 115.67 | 50.11 | 50.11 | -6.39 | 1.025 | 179.31 | 1 | 115.67 | 115.67 | 0 | 0 | 0 | 0 | 0 | 0 | 0 | 0 | 0 | 0 | 130.5 | 0 | 0 | 0 | 0
13366 | 9.2 | 4.22 | 4.22 | -0.54 | 1.0425 | 11.43 | 1 | 9.2 | 9.2 | 0 | 0 | 0 | 0 | 0 | 0 | 0 | 0 | 0 | 0 | 11 | 0 | 0 | 0 | 0
13366 | 14.66 | 6.91 | 6.91 | -0.88 | 1.0425 | 26.54 | 1 | 14.66 | 14.66 | 0 | 0 | 0 | 0 | 0 | 0 | 0 | 0 | 0 | 0 | 18 | 0 | 0 | 0 | 0
13366 | 12.17 | 5.76 | 5.76 | -0.74 | 1.0477 | 16.77 | 1 | 12.17 | 12.17 | 0 | 0 | 0 | 0 | 0 | 0 | 0 | 0 | 0 | 0 | 15 | 0 | 0 | 0 | 0
13366 | 0 | 0 | 9.98 | -1.27 | 1.0406 | 30.16 | 0 | 26 | 12.47 | 0 | 0 | 0 | 0 | 0 | 0 | 0 | 0 | 0 | 0 | 26 | 0 | 0 | 0 | 0
13415 | 65.41 | -14.24 | 21.07 | -14.24 | 1.0241 | 141.2 | 1 | 65.41 | 65.41 | 0 | 0 | 0 | 0 | 0 | 0 | 0 | 0 | 0 | 0 | 98.9 | 0 | 0 | 0 | 0
13366 | 0 | 0 | 6.14 | -0.78 | 1.0246 | 16.24 | 0 | 16 | 4.46 | 0 | 0 | 0 | 0 | 0 | 0 | 0 | 0 | 0 | 0 | 16 | 0 | 0 | 0 | 0
13366 | 16 | -0.78 | 6.14 | -0.78 | 1.0246 | 20.68 | 1 | 16 | 16 | 0 | 0 | 0 | 0 | 0 | 0 | 0 | 0 | 0 | 0 | 16 | 0 | 0 | 0 | 0
13366 | 5.26 | -0.35 | 2.76 | -0.35 | 1.0237 | 7.99 | 1 | 5.26 | 5.26 | 0 | 0 | 0 | 0 | 0 | 0 | 0 | 0 | 0 | 0 | 7.2 | 0 | 0 | 0 | 0
13420 | 0 | 0 | 2.11 | -1.43 | 1.0192 | 10.66 | 0 | 9.9 | 2.09 | 0 | 0 | 0 | 0 | 0 | 0 | 0 | 0 | 0 | 0 | 9.9 | 0 | 0 | 0 | 0
13420 | 0 | 0 | 2.11 | -1.43 | 1.0192 | 10.95 | 0 | 9.9 | 3.77 | 0 | 0 | 0 | 0 | 0 | 0 | 0 | 0 | 0 | 0 | 9.9 | 0 | 0 | 0 | 0
13420 | 0 | 0 | 2.13 | -1.44 | 1.0192 | 11.22 | 0 | 10 | 3.74 | 0 | 0 | 0 | 0 | 0 | 0 | 0 | 0 | 0 | 0 | 10 | 0 | 0 | 0 | 0
13420 | 7.52 | -1.44 | 2.13 | -1.44 | 1.0192 | 12.13 | 1 | 7.52 | 7.52 | 0 | 0 | 0 | 0 | 0 | 0 | 0 | 0 | 0 | 0 | 10 | 0 | 0 | 0 | 0
13518 | 171.49 | -28.94 | 42.81 | -28.94 | 1.0341 | 216.74 | 1 | 171.49 | 171.49 | 0 | 0 | 0 | 0 | 0 | 0 | 0 | 0 | 0 | 0 | 201 | 0 | 0 | 0 | 0
13499 | 0 | 0 | 116.46 | -14.86 | 1.0363 | 348.95 | 0 | 303.28 | 90.17 | 0 | 0 | 0 | 0 | 0 | 0 | 0 | 0 | 0 | 0 | 303.28 | 0 | 0 | 0 | 0
13499 | 246.09 | -14.86 | 116.46 | -14.86 | 1.0358 | 310.7 | 1 | 246.09 | 246.09 | 0 | 0 | 0 | 0 | 0 | 0 | 0 | 0 | 0 | 0 | 303.2833 | 0 | 0 | 0 | 0
13499 | 230.23 | -14.86 | 116.46 | -14.86 | 1.0355 | 367.35 | 1 | 230.23 | 230.23 | 0 | 0 | 0 | 0 | 0 | 0 | 0 | 0 | 0 | 0 | 303.2833 | 0 | 0 | 0 | 0
13499 | 0 | 0 | 116.46 | -14.86 | 1.0363 | 421.35 | 0 | 303.28 | 114.45 | 0 | 0 | 0 | 0 | 0 | 0 | 0 | 0 | 0 | 0 | 303.28 | 0 | 0 | 0 | 0
13499 | 303.28 | -14.86 | 116.46 | -14.86 | 1.0354 | 341.63 | 1 | 303.28 | 303.28 | 0 | 0 | 0 | 0 | 0 | 0 | 0 | 0 | 0 | 0 | 303.28 | 0 | 0 | 0 | 0
13499 | 0 | 0 | 116.46 | -14.86 | 1.0363 | 389.95 | 0 | 303.28 | 76.77 | 0 | 0 | 0 | 0 | 0 | 0 | 0 | 0 | 0 | 0 | 303.2833 | 0 | 0 | 0 | 0
13366 | 0 | 0 | 0 | 0 | 1.04 | 18.53 | 0 | 13.33 | 5.41 | 0 | 0 | 0 | 0 | 0 | 0 | 0 | 0 | 0 | 0 | 13.3333 | 0 | 0 | 0 | 0
13366 | 10.53 | 0 | 0 | 0 | 1.04 | 16.36 | 1 | 10.53 | 10.53 | 0 | 0 | 0 | 0 | 0 | 0 | 0 | 0 | 0 | 0 | 13.3333 | 0 | 0 | 0 | 0
13366 | 9.8 | 0 | 0 | 0 | 1.04 | 15.24 | 1 | 9.8 | 9.8 | 0 | 0 | 0 | 0 | 0 | 0 | 0 | 0 | 0 | 0 | 13.3333 | 0 | 0 | 0 | 0
13366 | 32 | -1.57 | 12.29 | -1.57 | 1.0216 | 37.85 | 1 | 32 | 32 | 0 | 0 | 0 | 0 | 0 | 0 | 0 | 0 | 0 | 0 | 32 | 0 | 0 | 0 | 0
13684 | 94.34 | -14.21 | 21.02 | -14.21 | 1.04 | 99.78 | 1 | 94.34 | 94.34 | 0 | 0 | 0 | 0 | 0 | 0 | 0 | 0 | 0 | 0 | 98.7 | 0 | 0 | 0 | 0
13415 | 49.23 | -9.07 | 13.42 | -9.07 | 1.0084 | 85.99 | 1 | 49.23 | 49.23 | 0 | 0 | 0 | 0 | 0 | 0 | 0 | 0 | 0 | 0 | 63 | 0 | 0 | 0 | 0
13415 | 34.87 | -5.9 | 8.73 | -5.9 | 1.0093 | 51.88 | 1 | 34.87 | 34.87 | 0 | 0 | 0 | 0 | 0 | 0 | 0 | 0 | 0 | 0 | 41 | 0 | 0 | 0 | 0
13693 | 97.3 | -10.84 | 49.73 | -10.84 | 1.0192 | 103.74 | 1 | 97.7 | 16.02 | 0 | 0 | 0 | 0 | 0 | 0 | 0 | 0 | 0 | 0 | 97.7 | 0 | 0 | 0 | 0
13693 | 0 | 0 | 49.73 | -10.84 | 1.0192 | 143.03 | 0 | 97.7 | 36.49 | 0 | 0 | 0 | 0 | 0 | 0 | 0 | 0 | 0 | 0 | 97.7 | 0 | 0 | 0 | 0
13693 | 97.3 | -10.84 | 49.73 | -10.84 | 1.0192 | 113.77 | 1 | 97.7 | 37.6 | 0 | 0 | 0 | 0 | 0 | 0 | 0 | 0 | 0 | 0 | 97.7 | 0 | 0 | 0 | 0
13693 | 97.3 | -10.84 | 49.73 | -10.84 | 1.0192 | 100.11 | 1 | 97.7 | 20.29 | 0 | 0 | 0 | 0 | 0 | 0 | 0 | 0 | 0 | 0 | 97.7 | 0 | 0 | 0 | 0
13693 | 97.3 | -10.84 | 49.73 | -10.84 | 1.0192 | 97.7 | 1 | 97.7 | 33.99 | 0 | 0 | 0 | 0 | 0 | 0 | 0 | 0 | 0 | 0 | 97.7 | 0 | 0 | 0 | 0
13693 | 97.3 | -10.84 | 49.73 | -10.84 | 1.0192 | 108.33 | 1 | 97.7 | 19.63 | 0 | 0 | 0 | 0 | 0 | 0 | 0 | 0 | 0 | 0 | 97.7 | 0 | 0 | 0 | 0
13693 | 10.86 | -1.21 | 5.55 | -1.21 | 1.0202 | 12.02 | 1 | 10.9 | 2.47 | 0 | 0 | 0 | 0 | 0 | 0 | 0 | 0 | 0 | 0 | 10.9 | 0 | 0 | 0 | 0
13693 | 13.05 | -1.45 | 6.67 | -1.45 | 1.0202 | 19.2 | 1 | 13.1 | 3.83 | 0 | 0 | 0 | 0 | 0 | 0 | 0 | 0 | 0 | 0 | 13.1 | 0 | 0 | 0 | 0
13693 | 24.4 | -2.72 | 12.47 | -2.72 | 1.0202 | 34.27 | 1 | 24.5 | 4.49 | 0 | 0 | 0 | 0 | 0 | 0 | 0 | 0 | 0 | 0 | 24.5 | 0 | 0 | 0 | 0
13265 | 33.31 | -1.96 | 15.36 | -1.96 | 1.0216 | 48.53 | 1 | 33.31 | 33.31 | 0 | 0 | 0 | 0 | 0 | 0 | 0 | 0 | 0 | 0 | 40 | 0 | 0 | 0 | 0
13265 | 40 | -1.96 | 15.36 | -1.96 | 1.0216 | 41.66 | 1 | 40 | 40 | 0 | 0 | 0 | 0 | 0 | 0 | 0 | 0 | 0 | 0 | 40 | 0 | 0 | 0 | 0
13265 | 5.95 | -0.49 | 3.84 | -0.49 | 1.0164 | 11.03 | 1 | 5.95 | 5.95 | 0 | 0 | 0 | 0 | 0 | 0 | 0 | 0 | 0 | 0 | 10 | 0 | 0 | 0 | 0
13265 | 6.99 | -0.49 | 3.84 | -0.49 | 1.0164 | 10 | 1 | 6.99 | 6.99 | 0 | 0 | 0 | 0 | 0 | 0 | 0 | 0 | 0 | 0 | 10 | 0 | 0 | 0 | 0
13366 | 24.5 | -1.2 | 9.41 | -1.2 | 1.0163 | 24.51 | 1 | 24.5 | 24.5 | 0 | 0 | 0 | 0 | 0 | 0 | 0 | 0 | 0 | 0 | 24.5 | 0 | 0 | 0 | 0
13366 | 19.26 | -1.2 | 9.41 | -1.2 | 1.0163 | 24.5 | 1 | 19.26 | 19.26 | 0 | 0 | 0 | 0 | 0 | 0 | 0 | 0 | 0 | 0 | 24.5 | 0 | 0 | 0 | 0
20007 | 10.22 | -0.7 | 5.45 | -0.7 | 1.0264 | 16.36 | 1 | 10.22 | 10.22 | 0 | 0 | 0 | 0 | 0 | 0 | 0 | 0 | 0 | 0 | 14.2 | 0 | 0 | 0 | 0
20007 | 0 | 0 | 5.45 | -0.7 | 1.0264 | 14.2 | 0 | 14.2 | 6.96 | 0 | 0 | 0 | 0 | 0 | 0 | 0 | 0 | 0 | 0 | 14.2 | 0 | 0 | 0 | 0
20007 | 13.4 | -0.7 | 5.45 | -0.7 | 1.0263 | 15.85 | 1 | 13.4 | 13.4 | 0 | 0 | 0 | 0 | 0 | 0 | 0 | 0 | 0 | 0 | 14.2 | 0 | 0 | 0 | 0
20007 | 7.6 | -0.54 | 4.22 | -0.54 | 1.0263 | 11 | 1 | 7.6 | 7.6 | 0 | 0 | 0 | 0 | 0 | 0 | 0 | 0 | 0 | 0 | 11 | 0 | 0 | 0 | 0
13684 | 56.64 | -10.8 | 15.97 | -10.8 | 0.9828 | 105.42 | 1 | 56.64 | 56.64 | 0 | 0 | 0 | 0 | 0 | 0 | 0 | 0 | 0 | 0 | 75 | 0 | 0 | 0 | 0
13684 | 15 | -3.53 | 5.22 | -3.53 | 0.9886 | 26.45 | 1 | 15 | 15 | 0 | 0 | 0 | 0 | 0 | 0 | 0 | 0 | 0 | 0 | 24.5 | 0 | 0 | 0 | 0
13684 | 0 | 0 | 7.53 | -0.96 | 1.0221 | 21.34 | 0 | 19.6 | 4.86 | 0 | 0 | 0 | 0 | 0 | 0 | 0 | 0 | 0 | 0 | 19.6 | 0 | 0 | 0 | 0
13684 | 29.33 | -1.79 | 14.05 | -1.79 | 1.0221 | 40.87 | 1 | 29.33 | 29.33 | 0 | 0 | 0 | 0 | 0 | 0 | 0 | 0 | 0 | 0 | 36.6 | 0 | 0 | 0 | 0
13684 | 0 | 0 | 14.05 | -1.79 | 1.0221 | 50.03 | 0 | 36.6 | 14.76 | 0 | 0 | 0 | 0 | 0 | 0 | 0 | 0 | 0 | 0 | 36.6 | 0 | 0 | 0 | 0
13684 | 28.42 | -1.79 | 14.05 | -1.79 | 1.0221 | 36.6 | 1 | 28.42 | 28.42 | 0 | 0 | 0 | 0 | 0 | 0 | 0 | 0 | 0 | 0 | 36.6 | 0 | 0 | 0 | 0
13265 | 13.79 | -1.16 | 9.1 | -1.16 | 1.0419 | 26.61 | 1 | 13.79 | 13.79 | 0 | 0 | 0 | 0 | 0 | 0 | 0 | 0 | 0 | 0 | 23.7 | 0 | 0 | 0 | 0
13265 | 0 | 0 | 4.53 | -0.58 | 1.0419 | 12.53 | 0 | 11.8 | 5.06 | 0 | 0 | 0 | 0 | 0 | 0 | 0 | 0 | 0 | 0 | 11.8 | 0 | 0 | 0 | 0
13669 | 0 | 0 | 74.37 | -9.49 | 1.032 | 244.12 | 0 | 193.67 | 80.89 | 0 | 0 | 0 | 0 | 0 | 0 | 0 | 0 | 0 | 0 | 193.6667 | 0 | 0 | 0 | 0
13669 | 193.67 | -9.49 | 74.37 | -9.49 | 1.0316 | 200.55 | 1 | 193.67 | 193.67 | 0 | 0 | 0 | 0 | 0 | 0 | 0 | 0 | 0 | 0 | 193.67 | 0 | 0 | 0 | 0
13669 | 126.43 | -9.49 | 74.37 | -9.49 | 1.0314 | 232.79 | 1 | 126.43 | 126.43 | 0 | 0 | 0 | 0 | 0 | 0 | 0 | 0 | 0 | 0 | 193.6667 | 0 | 0 | 0 | 0
13669 | 0 | 0 | 74.37 | -9.49 | 1.032 | 249.11 | 0 | 193.67 | 57.42 | 0 | 0 | 0 | 0 | 0 | 0 | 0 | 0 | 0 | 0 | 193.67 | 0 | 0 | 0 | 0
13669 | 0 | 0 | 74.37 | -9.49 | 1.032 | 245.86 | 0 | 193.67 | 84.01 | 0 | 0 | 0 | 0 | 0 | 0 | 0 | 0 | 0 | 0 | 193.67 | 0 | 0 | 0 | 0
13669 | 193.67 | -9.49 | 74.37 | -9.49 | 1.0311 | 217.28 | 1 | 193.67 | 193.67 | 0 | 0 | 0 | 0 | 0 | 0 | 0 | 0 | 0 | 0 | 193.6667 | 0 | 0 | 0 | 0
13698 | 0 | 0 | 73.04 | -15.93 | 1.0371 | 168.89 | 0 | 143.5 | 35.21 | 0 | 0 | 0 | 0 | 0 | 0 | 0 | 0 | 0 | 0 | 143.5 | 0 | 0 | 0 | 0
13698 | 142.92 | -15.93 | 73.04 | -15.93 | 1.0406 | 183.38 | 1 | 143.5 | 65.23 | 0 | 0 | 0 | 0 | 0 | 0 | 0 | 0 | 0 | 0 | 143.5 | 0 | 0 | 0 | 0
13366 | 38.5 | -1.89 | 14.78 | -1.89 | 0.9834 | 39.7 | 1 | 38.5 | 38.5 | 0 | 0 | 0 | 0 | 0 | 0 | 0 | 0 | 0 | 0 | 38.5 | 0 | 0 | 0 | 0
13684 | 267.92 | 53.19 | 61.77 | -41.76 | 1.0191 | 314.1 | 1 | 267.92 | 267.92 | 0 | 0 | 0 | 0 | 0 | 0 | 0 | 0 | 0 | 0 | 290 | 0 | 0 | 0 | 0
13684 | 191.32 | 53.19 | 61.77 | -41.76 | 1.0212 | 397.51 | 1 | 191.32 | 191.32 | 0 | 0 | 0 | 0 | 0 | 0 | 0 | 0 | 0 | 0 | 290 | 0 | 0 | 0 | 0
13684 | 0 | 0 | 56.45 | -38.16 | 1.043 | 274.05 | 0 | 265 | 130.91 | 0 | 0 | 0 | 0 | 0 | 0 | 0 | 0 | 0 | 0 | 265 | 0 | 0 | 0 | 0
74001 | 6.41 | 0 | 0 | 0 | 1.0192 | 9.47 | 1 | 6.41 | 6.41 | 0 | 0 | 0 | 0 | 0 | 0 | 0 | 0 | 0 | 0 | 7.5 | 0 | 0 | 0 | 0
74001 | 8.91 | 0 | 0 | 0 | 1.0192 | 11.62 | 1 | 8.91 | 8.91 | 0 | 0 | 0 | 0 | 0 | 0 | 0 | 0 | 0 | 0 | 11 | 0 | 0 | 0 | 0
74001 | 9.58 | 0 | 0 | 0 | 1.0192 | 11.13 | 1 | 9.58 | 9.58 | 0 | 0 | 0 | 0 | 0 | 0 | 0 | 0 | 0 | 0 | 11 | 0 | 0 | 0 | 0
74001 | 8.82 | 0 | 0 | 0 | 1.0192 | 13.77 | 1 | 8.82 | 8.82 | 0 | 0 | 0 | 0 | 0 | 0 | 0 | 0 | 0 | 0 | 11 | 0 | 0 | 0 | 0
13693 | 240.52 | 72.85 | 122.92 | -26.81 | 1.0513 | 338.22 | 1 | 241.5 | 99.65 | 0 | 0 | 0 | 0 | 0 | 0 | 0 | 0 | 0 | 0 | 241.5 | 0 | 0 | 0 | 0
13693 | 240.52 | 72.85 | 122.92 | -26.81 | 1.0518 | 244.41 | 1 | 241.5 | 33.42 | 0 | 0 | 0 | 0 | 0 | 0 | 0 | 0 | 0 | 0 | 241.5 | 0 | 0 | 0 | 0
13698 | 639.59 | 299.27 | 299.27 | -78.35 | 1.0549 | 692.83 | 1 | 642.2 | 188.21 | 0 | 0 | 0 | 0 | 0 | 0 | 0 | 0 | 0 | 0 | 642.2 | 0 | 0 | 0 | 0
20238 | 60.36 | 8.58 | 28.45 | -3.63 | 1.04 | 93.63 | 1 | 60.36 | 60.36 | 0 | 0 | 0 | 0 | 0 | 0 | 0 | 0 | 0 | 0 | 74.1 | 0 | 0 | 0 | 0
20238 | 12.34 | -0.75 | 5.88 | -0.75 | 1.04 | 15.54 | 1 | 12.34 | 12.34 | 0 | 0 | 0 | 0 | 0 | 0 | 0 | 0 | 0 | 0 | 15.3 | 0 | 0 | 0 | 0
20428 | 76.69 | 39.19 | 39.19 | -8.55 | 1.0425 | 98.01 | 1 | 77 | 23.9 | 0 | 0 | 0 | 0 | 0 | 0 | 0 | 0 | 0 | 0 | 77 | 0 | 0 | 0 | 0
13366 | 42.41 | 21.56 | 21.56 | -14.57 | 1.0082 | 111.73 | 1 | 42.41 | 42.41 | 0 | 0 | 0 | 0 | 0 | 0 | 0 | 0 | 0 | 0 | 101.2 | 0 | 0 | 0 | 0
30001 | 85.3 | 45.27 | 45.27 | -5.78 | 0.9977 | 153.99 | 1 | 85.3 | 85.3 | 0 | 0 | 0 | 0 | 0 | 0 | 0 | 0 | 0 | 0 | 117.9 | 0 | 0 | 0 | 0
20299 | 236.5 | 50.69 | 120.87 | -26.36 | 1.0306 | 314.16 | 1 | 237.47 | 56.77 | 0 | 0 | 0 | 0 | 0 | 0 | 0 | 0 | 0 | 0 | 237.4667 | 0 | 0 | 0 | 0
20299 | 236.51 | 50.69 | 120.87 | -26.36 | 1.0295 | 327.37 | 1 | 237.47 | 51.03 | 0 | 0 | 0 | 0 | 0 | 0 | 0 | 0 | 0 | 0 | 237.47 | 0 | 0 | 0 | 0
20299 | 236.51 | 50.69 | 120.87 | -26.36 | 1.0293 | 298.78 | 1 | 237.47 | 86.03 | 0 | 0 | 0 | 0 | 0 | 0 | 0 | 0 | 0 | 0 | 237.47 | 0 | 0 | 0 | 0
20299 | 28.48 | 14.56 | 14.56 | -3.17 | 1.0279 | 31.98 | 1 | 28.6 | 4.4 | 0 | 0 | 0 | 0 | 0 | 0 | 0 | 0 | 0 | 0 | 28.6 | 0 | 0 | 0 | 0
21066 | 0 | 0 | 0 | 0 | 1.04 | 61.66 | 0 | 55 | 11.02 | 0 | 0 | 0 | 0 | 0 | 0 | 0 | 0 | 0 | 0 | 55 | 0 | 0 | 0 | 0
21066 | 0 | 0 | 0 | 0 | 1.04 | 55.92 | 0 | 55 | 24.43 | 0 | 0 | 0 | 0 | 0 | 0 | 0 | 0 | 0 | 0 | 55 | 0 | 0 | 0 | 0
21066 | 44.08 | 0 | 0 | 0 | 1.0213 | 61.51 | 1 | 44.08 | 44.08 | 0 | 0 | 0 | 0 | 0 | 0 | 0 | 0 | 0 | 0 | 55 | 0 | 0 | 0 | 0
21066 | 8.82 | 0 | 0 | 0 | 1.0216 | 12.5 | 1 | 8.82 | 8.82 | 0 | 0 | 0 | 0 | 0 | 0 | 0 | 0 | 0 | 0 | 12.5 | 0 | 0 | 0 | 0
21066 | 10.64 | 0 | 0 | 0 | 1.0216 | 12.63 | 1 | 10.64 | 10.64 | 0 | 0 | 0 | 0 | 0 | 0 | 0 | 0 | 0 | 0 | 12.5 | 0 | 0 | 0 | 0
20439 | 0 | 0 | 51.07 | -6.52 | 1.0292 | 184.58 | 0 | 133 | 62.15 | 0 | 0 | 0 | 0 | 0 | 0 | 0 | 0 | 0 | 0 | 133 | 0 | 0 | 0 | 0
20439 | 119.27 | 51.07 | 51.07 | -6.52 | 1.0199 | 157.74 | 1 | 119.27 | 119.27 | 0 | 0 | 0 | 0 | 0 | 0 | 0 | 0 | 0 | 0 | 133 | 0 | 0 | 0 | 0
20238 | 5.48 | -0.34 | 2.69 | -0.34 | 0.9646 | 7 | 1 | 5.48 | 5.48 | 0 | 0 | 0 | 0 | 0 | 0 | 0 | 0 | 0 | 0 | 7 | 0 | 0 | 0 | 0
20390 | 51.54 | -4.13 | 32.37 | -4.13 | 1.0374 | 114.4 | 1 | 51.54 | 51.54 | 0 | 0 | 0 | 0 | 0 | 0 | 0 | 0 | 0 | 0 | 84.3 | 0 | 0 | 0 | 0
20390 | 73.19 | -4.13 | 32.37 | -4.13 | 1.0374 | 113.47 | 1 | 73.19 | 73.19 | 0 | 0 | 0 | 0 | 0 | 0 | 0 | 0 | 0 | 0 | 84.3 | 0 | 0 | 0 | 0
13366 | 14.67 | -1.31 | 10.25 | -1.31 | 1.0192 | 37.86 | 1 | 14.67 | 14.67 | 0 | 0 | 0 | 0 | 0 | 0 | 0 | 0 | 0 | 0 | 26.7 | 0 | 0 | 0 | 0
13366 | 0 | 0 | 10.25 | -1.31 | 1.0192 | 29.75 | 0 | 26.7 | 11.37 | 0 | 0 | 0 | 0 | 0 | 0 | 0 | 0 | 0 | 0 | 26.7 | 0 | 0 | 0 | 0
13366 | 19.2 | -1.31 | 10.25 | -1.31 | 1.0192 | 32.03 | 1 | 19.2 | 19.2 | 0 | 0 | 0 | 0 | 0 | 0 | 0 | 0 | 0 | 0 | 26.7 | 0 | 0 | 0 | 0
20238 | 62.65 | 24.06 | 24.06 | -3.07 | 0.9896 | 62.65 | 1 | 62.65 | 62.65 | 0 | 0 | 0 | 0 | 0 | 0 | 0 | 0 | 0 | 0 | 62.65 | 0 | 0 | 0 | 0
20238 | 62.65 | 24.06 | 24.06 | -3.07 | 0.9902 | 71.78 | 1 | 62.65 | 62.65 | 0 | 0 | 0 | 0 | 0 | 0 | 0 | 0 | 0 | 0 | 62.65 | 0 | 0 | 0 | 0
20238 | 0 | 0 | 5.57 | -0.71 | 1.0192 | 14.78 | 0 | 14.5 | 6.21 | 0 | 0 | 0 | 0 | 0 | 0 | 0 | 0 | 0 | 0 | 14.5 | 0 | 0 | 0 | 0
20238 | 10.11 | -0.9 | 7.07 | -0.9 | 1.0192 | 18.4 | 1 | 10.11 | 10.11 | 0 | 0 | 0 | 0 | 0 | 0 | 0 | 0 | 0 | 0 | 18.4 | 0 | 0 | 0 | 0
20238 | 23.1 | -1.81 | 14.17 | -1.81 | 1.0192 | 41.21 | 1 | 23.1 | 23.1 | 0 | 0 | 0 | 0 | 0 | 0 | 0 | 0 | 0 | 0 | 36.9 | 0 | 0 | 0 | 0
20238 | 35.59 | -1.81 | 14.17 | -1.81 | 1.0192 | 40.51 | 1 | 35.59 | 35.59 | 0 | 0 | 0 | 0 | 0 | 0 | 0 | 0 | 0 | 0 | 36.9 | 0 | 0 | 0 | 0
20238 | 32.87 | -3.66 | 16.8 | -3.66 | 1.0105 | 48.76 | 1 | 33 | 15.64 | 0 | 0 | 0 | 0 | 0 | 0 | 0 | 0 | 0 | 0 | 33 | 0 | 0 | 0 | 0
20238 | 32.87 | -3.66 | 16.8 | -3.66 | 1.0105 | 42.16 | 1 | 33 | 6.72 | 0 | 0 | 0 | 0 | 0 | 0 | 0 | 0 | 0 | 0 | 33 | 0 | 0 | 0 | 0
20238 | 78.1 | 30.3 | 30.3 | -3.87 | 1.04 | 78.9 | 1 | 78.1 | 78.1 | 0 | 0 | 0 | 0 | 0 | 0 | 0 | 0 | 0 | 0 | 78.9 | 0 | 0 | 0 | 0
20238 | 61.12 | 30.3 | 30.3 | -3.87 | 1.04 | 113.9 | 1 | 61.12 | 61.12 | 0 | 0 | 0 | 0 | 0 | 0 | 0 | 0 | 0 | 0 | 78.9 | 0 | 0 | 0 | 0
20238 | 10 | -0.49 | 3.84 | -0.49 | 1.0192 | 12.52 | 1 | 10 | 10 | 0 | 0 | 0 | 0 | 0 | 0 | 0 | 0 | 0 | 0 | 10 | 0 | 0 | 0 | 0
20238 | 10 | -0.49 | 3.84 | -0.49 | 1.0192 | 10.8 | 1 | 10 | 10 | 0 | 0 | 0 | 0 | 0 | 0 | 0 | 0 | 0 | 0 | 10 | 0 | 0 | 0 | 0
20428 | 54.44 | -6.07 | 27.83 | -6.07 | 1.0172 | 64.63 | 1 | 54.67 | 6.73 | 0 | 0 | 0 | 0 | 0 | 0 | 0 | 0 | 0 | 0 | 54.6667 | 0 | 0 | 0 | 0
20428 | 54.45 | -6.07 | 27.83 | -6.07 | 1.0172 | 68.79 | 1 | 54.67 | 26 | 0 | 0 | 0 | 0 | 0 | 0 | 0 | 0 | 0 | 0 | 54.67 | 0 | 0 | 0 | 0
20428 | 54.44 | -6.07 | 27.83 | -6.07 | 1.0172 | 59.25 | 1 | 54.67 | 12.3 | 0 | 0 | 0 | 0 | 0 | 0 | 0 | 0 | 0 | 0 | 54.6667 | 0 | 0 | 0 | 0
20428 | 13.6 | 5.22 | 5.22 | -0.67 | 1.0249 | 15.25 | 1 | 13.6 | 13.6 | 0 | 0 | 0 | 0 | 0 | 0 | 0 | 0 | 0 | 0 | 13.6 | 0 | 0 | 0 | 0
20428 | 9.62 | 4.88 | 4.88 | -0.62 | 1.0249 | 12.7 | 1 | 9.62 | 9.62 | 0 | 0 | 0 | 0 | 0 | 0 | 0 | 0 | 0 | 0 | 12.7 | 0 | 0 | 0 | 0
20428 | 0 | 0 | 3.15 | -0.4 | 1.0165 | 8.2 | 0 | 8.2 | 2.8 | 0 | 0 | 0 | 0 | 0 | 0 | 0 | 0 | 0 | 0 | 8.2 | 0 | 0 | 0 | 0
20428 | 0 | 0 | 3.15 | -0.4 | 1.0165 | 8.21 | 0 | 8.2 | 1.13 | 0 | 0 | 0 | 0 | 0 | 0 | 0 | 0 | 0 | 0 | 8.2 | 0 | 0 | 0 | 0
20238 | 32.69 | 6.86 | 14.82 | -1.89 | 1.04 | 51.07 | 1 | 32.69 | 32.69 | 0 | 0 | 0 | 0 | 0 | 0 | 0 | 0 | 0 | 0 | 38.6 | 0 | 0 | 0 | 0
20026 | 15.81 | 0 | 0 | 0 | 0.9875 | 25.35 | 1 | 15.81 | 15.81 | 0 | 0 | 0 | 0 | 0 | 0 | 0 | 0 | 0 | 0 | 18.3 | 0 | 0 | 0 | 0
20026 | 14.03 | 0 | 0 | 0 | 0.9875 | 23.19 | 1 | 14.03 | 14.03 | 0 | 0 | 0 | 0 | 0 | 0 | 0 | 0 | 0 | 0 | 18.3 | 0 | 0 | 0 | 0
20026 | 18.3 | 0 | 0 | 0 | 0.993 | 21.91 | 1 | 18.3 | 18.3 | 0 | 0 | 0 | 0 | 0 | 0 | 0 | 0 | 0 | 0 | 18.3 | 0 | 0 | 0 | 0
20026 | 64.43 | 26.88 | 26.88 | -3.43 | 1.04 | 70.36 | 1 | 64.43 | 64.43 | 0 | 0 | 0 | 0 | 0 | 0 | 0 | 0 | 0 | 0 | 70 | 0 | 0 | 0 | 0
20026 | 0 | 0 | 26.88 | -3.43 | 1.04 | 80.45 | 0 | 70 | 26.28 | 0 | 0 | 0 | 0 | 0 | 0 | 0 | 0 | 0 | 0 | 70 | 0 | 0 | 0 | 0
13366 | 39.89 | -2.53 | 19.85 | -2.53 | 1.0192 | 76.17 | 1 | 39.89 | 39.89 | 0 | 0 | 0 | 0 | 0 | 0 | 0 | 0 | 0 | 0 | 51.7 | 0 | 0 | 0 | 0
13366 | 39.98 | -2.53 | 19.85 | -2.53 | 1.0192 | 74.72 | 1 | 39.98 | 39.98 | 0 | 0 | 0 | 0 | 0 | 0 | 0 | 0 | 0 | 0 | 51.7 | 0 | 0 | 0 | 0
20428 | 35.6 | 18.2 | 18.2 | -3.97 | 1.0207 | 39.67 | 1 | 35.75 | 8.84 | 0 | 0 | 0 | 0 | 0 | 0 | 0 | 0 | 0 | 0 | 35.75 | 0 | 0 | 0 | 0
20428 | 53.78 | 27.49 | 27.49 | -5.99 | 1.0207 | 61.37 | 1 | 54 | 12.04 | 0 | 0 | 0 | 0 | 0 | 0 | 0 | 0 | 0 | 0 | 54 | 0 | 0 | 0 | 0
20428 | 35.6 | 18.2 | 18.2 | -3.97 | 1.039 | 47.25 | 1 | 35.75 | 12.61 | 0 | 0 | 0 | 0 | 0 | 0 | 0 | 0 | 0 | 0 | 35.75 | 0 | 0 | 0 | 0
20238 | 15.22 | -1.08 | 8.45 | -1.08 | 1.0192 | 32.92 | 1 | 15.22 | 15.22 | 0 | 0 | 0 | 0 | 0 | 0 | 0 | 0 | 0 | 0 | 22 | 0 | 0 | 0 | 0
20238 | 32.46 | -1.62 | 12.67 | -1.62 | 1.0192 | 33.81 | 1 | 32.46 | 32.46 | 0 | 0 | 0 | 0 | 0 | 0 | 0 | 0 | 0 | 0 | 33 | 0 | 0 | 0 | 0
20238 | 24.92 | -1.62 | 12.67 | -1.62 | 1.0192 | 45.65 | 1 | 24.92 | 24.92 | 0 | 0 | 0 | 0 | 0 | 0 | 0 | 0 | 0 | 0 | 33 | 0 | 0 | 0 | 0
30001 | 0 | 0 | 0 | 0 | 1.0434 | 37.79 | 0 | 36.2 | 11.35 | 0 | 0 | 0 | 0 | 0 | 0 | 0 | 0 | 0 | 0 | 36.2 | 0 | 0 | 0 | 0
21681 | 0 | 0 | 31.95 | -21.6 | 1.0204 | 160.28 | 0 | 150 | 20.3 | 0 | 0 | 0 | 0 | 0 | 0 | 0 | 0 | 0 | 0 | 150 | 0 | 0 | 0 | 0
13366 | 44.41 | 21.08 | 21.08 | -2.69 | 1.0118 | 63.25 | 1 | 44.41 | 44.41 | 0 | 0 | 0 | 0 | 0 | 0 | 0 | 0 | 0 | 0 | 54.9 | 0 | 0 | 0 | 0
13366 | 42.08 | 21.08 | 21.08 | -2.69 | 1.0125 | 54.9 | 1 | 42.08 | 42.08 | 0 | 0 | 0 | 0 | 0 | 0 | 0 | 0 | 0 | 0 | 54.9 | 0 | 0 | 0 | 0
13366 | 9.29 | 4.65 | 4.65 | -0.59 | 1.0092 | 14.68 | 1 | 9.29 | 9.29 | 0 | 0 | 0 | 0 | 0 | 0 | 0 | 0 | 0 | 0 | 12.1 | 0 | 0 | 0 | 0
13366 | 8.5 | 3.26 | 3.26 | -0.42 | 1.0092 | 9.54 | 1 | 8.5 | 8.5 | 0 | 0 | 0 | 0 | 0 | 0 | 0 | 0 | 0 | 0 | 8.5 | 0 | 0 | 0 | 0
20026 | 4.98 | 0.84 | 2.92 | -0.37 | 1.0261 | 7.6 | 1 | 4.98 | 4.98 | 0 | 0 | 0 | 0 | 0 | 0 | 0 | 0 | 0 | 0 | 7.6 | 0 | 0 | 0 | 0
20026 | 3.98 | -0.33 | 2.61 | -0.33 | 1.0261 | 6.94 | 1 | 3.98 | 3.98 | 0 | 0 | 0 | 0 | 0 | 0 | 0 | 0 | 0 | 0 | 6.8 | 0 | 0 | 0 | 0
20026 | 0 | 0 | 2.57 | -0.33 | 1.0261 | 7.46 | 0 | 6.7 | 2.81 | 0 | 0 | 0 | 0 | 0 | 0 | 0 | 0 | 0 | 0 | 6.7 | 0 | 0 | 0 | 0
20238 | 6.31 | 2.76 | 2.76 | -0.35 | 1.041 | 9.45 | 1 | 6.31 | 6.31 | 0 | 0 | 0 | 0 | 0 | 0 | 0 | 0 | 0 | 0 | 7.2 | 0 | 0 | 0 | 0
20238 | 8.33 | 3.92 | 3.92 | -0.5 | 1.041 | 12.17 | 1 | 8.33 | 8.33 | 0 | 0 | 0 | 0 | 0 | 0 | 0 | 0 | 0 | 0 | 10.2 | 0 | 0 | 0 | 0
20238 | 35.98 | 17.93 | 17.93 | -2.29 | 1.041 | 67.13 | 1 | 35.98 | 35.98 | 0 | 0 | 0 | 0 | 0 | 0 | 0 | 0 | 0 | 0 | 46.7 | 0 | 0 | 0 | 0
20238 | 0 | 0 | 22.64 | -2.89 | 1.0073 | 75.96 | 0 | 58.95 | 7.43 | 0 | 0 | 0 | 0 | 0 | 0 | 0 | 0 | 0 | 0 | 58.95 | 0 | 0 | 0 | 0
20238 | 58.95 | 22.64 | 22.64 | -2.89 | 1.0131 | 68.44 | 1 | 58.95 | 58.95 | 0 | 0 | 0 | 0 | 0 | 0 | 0 | 0 | 0 | 0 | 58.95 | 0 | 0 | 0 | 0
20238 | 62.28 | -3.5 | 27.42 | -3.5 | 1.0192 | 100.17 | 1 | 62.28 | 62.28 | 0 | 0 | 0 | 0 | 0 | 0 | 0 | 0 | 0 | 0 | 71.4 | 0 | 0 | 0 | 0
20238 | 53.56 | -3.5 | 27.42 | -3.5 | 1.0192 | 107.1 | 1 | 53.56 | 53.56 | 0 | 0 | 0 | 0 | 0 | 0 | 0 | 0 | 0 | 0 | 71.4 | 0 | 0 | 0 | 0
30001 | 59 | -2.89 | 22.66 | -2.89 | 1.0408 | 85.67 | 1 | 59 | 59 | 0 | 0 | 0 | 0 | 0 | 0 | 0 | 0 | 0 | 0 | 59 | 0 | 0 | 0 | 0
30001 | 4.8 | -0.59 | 4.65 | -0.59 | 1.0155 | 12.1 | 1 | 4.8 | 4.8 | 0 | 0 | 0 | 0 | 0 | 0 | 0 | 0 | 0 | 0 | 12.1 | 0 | 0 | 0 | 0
30001 | 19.64 | 9.45 | 9.45 | -1.21 | 1.04 | 36.35 | 1 | 19.64 | 19.64 | 0 | 0 | 0 | 0 | 0 | 0 | 0 | 0 | 0 | 0 | 24.6 | 0 | 0 | 0 | 0
30001 | 20.11 | 9.45 | 9.45 | -1.21 | 1.04 | 27.1 | 1 | 20.11 | 20.11 | 0 | 0 | 0 | 0 | 0 | 0 | 0 | 0 | 0 | 0 | 24.6 | 0 | 0 | 0 | 0
30001 | 0 | 0 | 9.45 | -1.21 | 1.04 | 31.56 | 0 | 24.6 | 11.46 | 0 | 0 | 0 | 0 | 0 | 0 | 0 | 0 | 0 | 0 | 24.6 | 0 | 0 | 0 | 0
20390 | 70.36 | -5.83 | 45.7 | -5.83 | 1.0279 | 137.34 | 1 | 70.36 | 70.36 | 0 | 0 | 0 | 0 | 0 | 0 | 0 | 0 | 0 | 0 | 119 | 0 | 0 | 0 | 0
20390 | 88.31 | -5.83 | 45.7 | -5.83 | 1.028 | 157.85 | 1 | 88.31 | 88.31 | 0 | 0 | 0 | 0 | 0 | 0 | 0 | 0 | 0 | 0 | 119 | 0 | 0 | 0 | 0
20390 | 74.94 | -5.83 | 45.7 | -5.83 | 1.028 | 157.73 | 1 | 74.94 | 74.94 | 0 | 0 | 0 | 0 | 0 | 0 | 0 | 0 | 0 | 0 | 119 | 0 | 0 | 0 | 0
20390 | 119 | -5.83 | 45.7 | -5.83 | 1.028 | 155.33 | 1 | 119 | 119 | 0 | 0 | 0 | 0 | 0 | 0 | 0 | 0 | 0 | 0 | 119 | 0 | 0 | 0 | 0
20390 | 0 | 0 | 45.7 | -5.83 | 1.0348 | 156.07 | 0 | 119 | 17.7 | 0 | 0 | 0 | 0 | 0 | 0 | 0 | 0 | 0 | 0 | 119 | 0 | 0 | 0 | 0
20390 | 0 | 0 | 45.7 | -5.83 | 1.0348 | 119 | 0 | 119 | 44.8 | 0 | 0 | 0 | 0 | 0 | 0 | 0 | 0 | 0 | 0 | 119 | 0 | 0 | 0 | 0
20428 | 48.83 | 25.42 | 25.42 | -3.24 | 1.041 | 73.97 | 1 | 48.83 | 48.83 | 0 | 0 | 0 | 0 | 0 | 0 | 0 | 0 | 0 | 0 | 66.2 | 0 | 0 | 0 | 0
20428 | 50.61 | 25.42 | 25.42 | -3.24 | 1.041 | 67.07 | 1 | 50.61 | 50.61 | 0 | 0 | 0 | 0 | 0 | 0 | 0 | 0 | 0 | 0 | 66.2 | 0 | 0 | 0 | 0
20428 | 66.2 | 25.42 | 25.42 | -3.24 | 1.041 | 88.13 | 1 | 66.2 | 66.2 | 0 | 0 | 0 | 0 | 0 | 0 | 0 | 0 | 0 | 0 | 66.2 | 0 | 0 | 0 | 0
20428 | 4.62 | -0.33 | 2.57 | -0.33 | 1.0192 | 8.22 | 1 | 4.62 | 4.62 | 0 | 0 | 0 | 0 | 0 | 0 | 0 | 0 | 0 | 0 | 6.7 | 0 | 0 | 0 | 0
20428 | 5.31 | -0.33 | 2.57 | -0.33 | 1.0192 | 8.3 | 1 | 5.31 | 5.31 | 0 | 0 | 0 | 0 | 0 | 0 | 0 | 0 | 0 | 0 | 6.7 | 0 | 0 | 0 | 0
21066 | 0 | 0 | 0 | 0 | 1.0192 | 17 | 0 | 17 | 7.2 | 0 | 0 | 0 | 0 | 0 | 0 | 0 | 0 | 0 | 0 | 17 | 0 | 0 | 0 | 0
21066 | 0 | 0 | 0 | 0 | 1.0192 | 37.65 | 0 | 28 | 8.19 | 0 | 0 | 0 | 0 | 0 | 0 | 0 | 0 | 0 | 0 | 28 | 0 | 0 | 0 | 0
20238 | 8.79 | -0.49 | 3.84 | -0.49 | 1.0198 | 11.79 | 1 | 8.79 | 8.79 | 0 | 0 | 0 | 0 | 0 | 0 | 0 | 0 | 0 | 0 | 10 | 0 | 0 | 0 | 0
20238 | 21.65 | -1.25 | 9.79 | -1.25 | 1.0191 | 25.5 | 1 | 21.65 | 21.65 | 0 | 0 | 0 | 0 | 0 | 0 | 0 | 0 | 0 | 0 | 25.5 | 0 | 0 | 0 | 0
20238 | 0 | 0 | 20.39 | -2.6 | 1.04 | 68.12 | 0 | 53.1 | 6.36 | 0 | 0 | 0 | 0 | 0 | 0 | 0 | 0 | 0 | 0 | 53.1 | 0 | 0 | 0 | 0
20238 | 5.78 | 2.53 | 2.53 | -0.32 | 1.0367 | 9.54 | 1 | 5.78 | 5.78 | 0 | 0 | 0 | 0 | 0 | 0 | 0 | 0 | 0 | 0 | 6.6 | 0 | 0 | 0 | 0
20238 | 7 | 2.69 | 2.69 | -0.34 | 1.0368 | 7 | 1 | 7 | 7 | 0 | 0 | 0 | 0 | 0 | 0 | 0 | 0 | 0 | 0 | 7 | 0 | 0 | 0 | 0
13366 | 6.84 | 3.84 | 3.84 | -0.49 | 1.0202 | 11.22 | 1 | 6.84 | 6.84 | 0 | 0 | 0 | 0 | 0 | 0 | 0 | 0 | 0 | 0 | 10 | 0 | 0 | 0 | 0
13366 | 10 | 3.19 | 3.84 | -0.49 | 1.0192 | 10 | 1 | 10 | 10 | 0 | 0 | 0 | 0 | 0 | 0 | 0 | 0 | 0 | 0 | 10 | 0 | 0 | 0 | 0
13366 | 11.32 | 3.19 | 5.18 | -0.66 | 1.0192 | 14.91 | 1 | 11.32 | 11.32 | 0 | 0 | 0 | 0 | 0 | 0 | 0 | 0 | 0 | 0 | 13.5 | 0 | 0 | 0 | 0
13366 | 10.66 | 3.19 | 5.18 | -0.66 | 1.0192 | 16.81 | 1 | 10.66 | 10.66 | 0 | 0 | 0 | 0 | 0 | 0 | 0 | 0 | 0 | 0 | 13.5 | 0 | 0 | 0 | 0
13366 | 14.08 | 3.19 | 6.91 | -0.88 | 1.0192 | 22.77 | 1 | 14.08 | 14.08 | 0 | 0 | 0 | 0 | 0 | 0 | 0 | 0 | 0 | 0 | 18 | 0 | 0 | 0 | 0
20238 | 47.45 | -2.84 | 22.29 | -2.84 | 1.0192 | 82.8 | 1 | 47.45 | 47.45 | 0 | 0 | 0 | 0 | 0 | 0 | 0 | 0 | 0 | 0 | 58.05 | 0 | 0 | 0 | 0
20238 | 58.05 | -2.84 | 22.29 | -2.84 | 1.0192 | 63.9 | 1 | 58.05 | 58.05 | 0 | 0 | 0 | 0 | 0 | 0 | 0 | 0 | 0 | 0 | 58.05 | 0 | 0 | 0 | 0
20428 | 0 | 0 | 107.91 | -23.53 | 1.0268 | 249.37 | 0 | 212 | 98.38 | 0 | 0 | 0 | 0 | 0 | 0 | 0 | 0 | 0 | 0 | 212 | 0 | 0 | 0 | 0
20428 | 211.14 | -23.53 | 107.91 | -23.53 | 1.0182 | 236.35 | 1 | 212 | 40.2 | 0 | 0 | 0 | 0 | 0 | 0 | 0 | 0 | 0 | 0 | 212 | 0 | 0 | 0 | 0
20428 | 211.14 | -23.53 | 107.91 | -23.53 | 1.0196 | 273.32 | 1 | 212 | 91.16 | 0 | 0 | 0 | 0 | 0 | 0 | 0 | 0 | 0 | 0 | 212 | 0 | 0 | 0 | 0
20000 | 8.83 | 0 | 0 | 0 | 1.0192 | 13.06 | 1 | 8.83 | 8.83 | 0 | 0 | 0 | 0 | 0 | 0 | 0 | 0 | 0 | 0 | 10.83 | 0 | 0 | 0 | 0
20000 | 9.05 | 0 | 0 | 0 | 1.0192 | 10.83 | 1 | 9.05 | 9.05 | 0 | 0 | 0 | 0 | 0 | 0 | 0 | 0 | 0 | 0 | 10.83 | 0 | 0 | 0 | 0
20000 | 10.83 | 0 | 0 | 0 | 1.0192 | 10.83 | 1 | 10.83 | 10.83 | 0 | 0 | 0 | 0 | 0 | 0 | 0 | 0 | 0 | 0 | 10.8333 | 0 | 0 | 0 | 0
20000 | 13.8 | 0 | 0 | 0 | 1.0192 | 13.99 | 1 | 13.8 | 13.8 | 0 | 0 | 0 | 0 | 0 | 0 | 0 | 0 | 0 | 0 | 13.8 | 0 | 0 | 0 | 0
20000 | 16.13 | 0 | 0 | 0 | 1.0192 | 18.8 | 1 | 16.13 | 16.13 | 0 | 0 | 0 | 0 | 0 | 0 | 0 | 0 | 0 | 0 | 18.8 | 0 | 0 | 0 | 0
20000 | 0 | 0 | 0 | 0 | 1.0192 | 24.16 | 0 | 20 | 5.15 | 0 | 0 | 0 | 0 | 0 | 0 | 0 | 0 | 0 | 0 | 20 | 0 | 0 | 0 | 0
20238 | 0 | 0 | 10.48 | -1.34 | 1.0099 | 27.48 | 0 | 27.3 | 4.87 | 0 | 0 | 0 | 0 | 0 | 0 | 0 | 0 | 0 | 0 | 27.3 | 0 | 0 | 0 | 0
20238 | 12.95 | 8.45 | 8.45 | -1.08 | 1.0099 | 24.51 | 1 | 12.95 | 12.95 | 0 | 0 | 0 | 0 | 0 | 0 | 0 | 0 | 0 | 0 | 22 | 0 | 0 | 0 | 0
20439 | 95.83 | -5.73 | 44.93 | -5.73 | 0.9943 | 148.41 | 1 | 95.83 | 95.83 | 0 | 0 | 0 | 0 | 0 | 0 | 0 | 0 | 0 | 0 | 117 | 0 | 0 | 0 | 0
20439 | 0 | 0 | 44.93 | -5.73 | 1.0259 | 126.97 | 0 | 117 | 50.56 | 0 | 0 | 0 | 0 | 0 | 0 | 0 | 0 | 0 | 0 | 117 | 0 | 0 | 0 | 0
20439 | 0 | 0 | 44.93 | -5.73 | 1.0259 | 150.41 | 0 | 117 | 40.05 | 0 | 0 | 0 | 0 | 0 | 0 | 0 | 0 | 0 | 0 | 117 | 0 | 0 | 0 | 0
20439 | 97.7 | -4.79 | 37.52 | -4.79 | 0.9945 | 107.61 | 1 | 97.7 | 97.7 | 0 | 0 | 0 | 0 | 0 | 0 | 0 | 0 | 0 | 0 | 97.7 | 0 | 0 | 0 | 0
20439 | 97.7 | -4.79 | 37.52 | -4.79 | 0.988 | 109.15 | 1 | 97.7 | 97.7 | 0 | 0 | 0 | 0 | 0 | 0 | 0 | 0 | 0 | 0 | 97.7 | 0 | 0 | 0 | 0
20439 | 0 | 0 | 37.52 | -4.79 | 1.0259 | 99.52 | 0 | 97.7 | 35.37 | 0 | 0 | 0 | 0 | 0 | 0 | 0 | 0 | 0 | 0 | 97.7 | 0 | 0 | 0 | 0
20238 | 7.62 | -0.49 | 3.84 | -0.49 | 1.0361 | 10 | 1 | 7.62 | 7.62 | 0 | 0 | 0 | 0 | 0 | 0 | 0 | 0 | 0 | 0 | 10 | 0 | 0 | 0 | 0
21066 | 55 | 0 | 0 | 0 | 1.0073 | 79.25 | 1 | 55 | 55 | 0 | 0 | 0 | 0 | 0 | 0 | 0 | 0 | 0 | 0 | 55 | 0 | 0 | 0 | 0
21066 | 41.98 | 0 | 0 | 0 | 1.007 | 68.28 | 1 | 41.98 | 41.98 | 0 | 0 | 0 | 0 | 0 | 0 | 0 | 0 | 0 | 0 | 55 | 0 | 0 | 0 | 0
21066 | 9.07 | 0 | 0 | 0 | 1.0075 | 13.31 | 1 | 9.07 | 9.07 | 0 | 0 | 0 | 0 | 0 | 0 | 0 | 0 | 0 | 0 | 12.2 | 0 | 0 | 0 | 0
21066 | 0 | 0 | 0 | 0 | 1.0075 | 12.2 | 0 | 12.2 | 3.94 | 0 | 0 | 0 | 0 | 0 | 0 | 0 | 0 | 0 | 0 | 12.2 | 0 | 0 | 0 | 0
21066 | 0 | 0 | 0 | 0 | 1.0192 | 21.27 | 0 | 19 | 4.3 | 0 | 0 | 0 | 0 | 0 | 0 | 0 | 0 | 0 | 0 | 19 | 0 | 0 | 0 | 0
21066 | 0 | 0 | 0 | 0 | 1.0192 | 19 | 0 | 19 | 2.21 | 0 | 0 | 0 | 0 | 0 | 0 | 0 | 0 | 0 | 0 | 19 | 0 | 0 | 0 | 0
20428 | 49.3 | 25.2 | 25.2 | -5.49 | 1.0415 | 49.5 | 1 | 49.5 | 17.71 | 0 | 0 | 0 | 0 | 0 | 0 | 0 | 0 | 0 | 0 | 49.5 | 0 | 0 | 0 | 0
20238 | 53.93 | -3.88 | 30.41 | -3.88 | 1.0177 | 89.58 | 1 | 53.93 | 53.93 | 0 | 0 | 0 | 0 | 0 | 0 | 0 | 0 | 0 | 0 | 79.2 | 0 | 0 | 0 | 0
20428 | 46.81 | 23.92 | 23.92 | -5.22 | 1.0754 | 47.37 | 1 | 47 | 9.4 | 0 | 0 | 0 | 0 | 0 | 0 | 0 | 0 | 0 | 0 | 47 | 0 | 0 | 0 | 0
20428 | 47.11 | 24.08 | 24.08 | -5.25 | 1.0544 | 47.3 | 1 | 47.3 | 19.99 | 0 | 0 | 0 | 0 | 0 | 0 | 0 | 0 | 0 | 0 | 47.3 | 0 | 0 | 0 | 0
20026 | 32.58 | 3.83 | 14.98 | -1.91 | 1.0202 | 43.01 | 1 | 32.58 | 32.58 | 0 | 0 | 0 | 0 | 0 | 0 | 0 | 0 | 0 | 0 | 39 | 0 | 0 | 0 | 0
20026 | 26.81 | 3.83 | 14.98 | -1.91 | 1.0202 | 43.63 | 1 | 26.81 | 26.81 | 0 | 0 | 0 | 0 | 0 | 0 | 0 | 0 | 0 | 0 | 39 | 0 | 0 | 0 | 0
20026 | 0 | 0 | 14.98 | -1.91 | 1.0202 | 47.52 | 0 | 39 | 18.64 | 0 | 0 | 0 | 0 | 0 | 0 | 0 | 0 | 0 | 0 | 39 | 0 | 0 | 0 | 0
21066 | 51.08 | 0 | 0 | 0 | 1.0192 | 98 | 1 | 51.08 | 51.08 | 0 | 0 | 0 | 0 | 0 | 0 | 0 | 0 | 0 | 0 | 88.2 | 0 | 0 | 0 | 0
21066 | 65.43 | 0 | 0 | 0 | 1.0192 | 88.2 | 1 | 65.43 | 65.43 | 0 | 0 | 0 | 0 | 0 | 0 | 0 | 0 | 0 | 0 | 88.2 | 0 | 0 | 0 | 0
20428 | 175.95 | -19.61 | 89.92 | -19.61 | 0.9951 | 249.5 | 1 | 176.67 | 71.9 | 0 | 0 | 0 | 0 | 0 | 0 | 0 | 0 | 0 | 0 | 176.67 | 0 | 0 | 0 | 0
20428 | 175.95 | -19.61 | 89.92 | -19.61 | 0.9948 | 205 | 1 | 176.67 | 60.98 | 0 | 0 | 0 | 0 | 0 | 0 | 0 | 0 | 0 | 0 | 176.6667 | 0 | 0 | 0 | 0
20428 | 175.95 | -19.61 | 89.92 | -19.61 | 0.9884 | 233.82 | 1 | 176.67 | 53.61 | 0 | 0 | 0 | 0 | 0 | 0 | 0 | 0 | 0 | 0 | 176.6667 | 0 | 0 | 0 | 0
20428 | 48.8 | -5.44 | 24.94 | -5.44 | 1.0172 | 53.97 | 1 | 49 | 10.04 | 0 | 0 | 0 | 0 | 0 | 0 | 0 | 0 | 0 | 0 | 49 | 0 | 0 | 0 | 0
30001 | 40 | 8.68 | 15.36 | -1.96 | 1.04 | 45.43 | 1 | 40 | 40 | 0 | 0 | 0 | 0 | 0 | 0 | 0 | 0 | 0 | 0 | 40 | 0 | 0 | 0 | 0
21066 | 78 | 0 | 0 | 0 | 1.0366 | 113.68 | 1 | 78 | 78 | 0 | 0 | 0 | 0 | 0 | 0 | 0 | 0 | 0 | 0 | 78 | 0 | 0 | 0 | 0
13366 | 0 | 0 | 0 | 0 | 1.04 | 9.3 | 0 | 9.3 | 1.91 | 0 | 0 | 0 | 0 | 0 | 0 | 0 | 0 | 0 | 0 | 9.3 | 0 | 0 | 0 | 0
13366 | 8.41 | 0 | 0 | 0 | 1.04 | 11.4 | 1 | 8.41 | 8.41 | 0 | 0 | 0 | 0 | 0 | 0 | 0 | 0 | 0 | 0 | 11.4 | 0 | 0 | 0 | 0
13366 | 0 | 0 | 0 | 0 | 1.04 | 13.54 | 0 | 13.4 | 3.89 | 0 | 0 | 0 | 0 | 0 | 0 | 0 | 0 | 0 | 0 | 13.4 | 0 | 0 | 0 | 0
13366 | 14.58 | 0 | 0 | 0 | 1.04 | 22.55 | 1 | 14.58 | 14.58 | 0 | 0 | 0 | 0 | 0 | 0 | 0 | 0 | 0 | 0 | 20 | 0 | 0 | 0 | 0
13366 | 31 | 0 | 0 | 0 | 1.04 | 41.94 | 1 | 31 | 31 | 0 | 0 | 0 | 0 | 0 | 0 | 0 | 0 | 0 | 0 | 31 | 0 | 0 | 0 | 0
20026 | 0 | 0 | 34.56 | -4.41 | 1.0171 | 117.55 | 0 | 90 | 44.66 | 0 | 0 | 0 | 0 | 0 | 0 | 0 | 0 | 0 | 0 | 90 | 0 | 0 | 0 | 0
20026 | 53.69 | -4.41 | 34.56 | -4.41 | 1.0157 | 95.35 | 1 | 53.69 | 53.69 | 0 | 0 | 0 | 0 | 0 | 0 | 0 | 0 | 0 | 0 | 90 | 0 | 0 | 0 | 0
20026 | 61.31 | 29.64 | 29.64 | -3.78 | 0.9827 | 92.07 | 1 | 61.31 | 61.31 | 0 | 0 | 0 | 0 | 0 | 0 | 0 | 0 | 0 | 0 | 77.2 | 0 | 0 | 0 | 0
20026 | 69.11 | 29.64 | 29.64 | -3.78 | 0.9809 | 105.27 | 1 | 69.11 | 69.11 | 0 | 0 | 0 | 0 | 0 | 0 | 0 | 0 | 0 | 0 | 77.2 | 0 | 0 | 0 | 0
20487 | 0 | 0 | 0 | 0 | 1.0315 | 244.59 | 0 | 212.17 | 102.74 | 0 | 0 | 0 | 0 | 0 | 0 | 0 | 0 | 0 | 0 | 212.1667 | 0 | 0 | 0 | 0
20487 | 182.08 | 0 | 0 | 0 | 1.0252 | 269.69 | 1 | 182.08 | 182.08 | 0 | 0 | 0 | 0 | 0 | 0 | 0 | 0 | 0 | 0 | 212.1667 | 0 | 0 | 0 | 0
20487 | 0 | 0 | 0 | 0 | 1.0315 | 299.15 | 0 | 212.17 | 55.86 | 0 | 0 | 0 | 0 | 0 | 0 | 0 | 0 | 0 | 0 | 212.1667 | 0 | 0 | 0 | 0
20487 | 212.17 | 0 | 0 | 0 | 1.0251 | 212.17 | 1 | 212.17 | 212.17 | 0 | 0 | 0 | 0 | 0 | 0 | 0 | 0 | 0 | 0 | 212.1667 | 0 | 0 | 0 | 0
20487 | 127.29 | 0 | 0 | 0 | 1.0251 | 265.56 | 1 | 127.29 | 127.29 | 0 | 0 | 0 | 0 | 0 | 0 | 0 | 0 | 0 | 0 | 212.17 | 0 | 0 | 0 | 0
20487 | 212.17 | 0 | 0 | 0 | 1.0252 | 273.53 | 1 | 212.17 | 212.17 | 0 | 0 | 0 | 0 | 0 | 0 | 0 | 0 | 0 | 0 | 212.1667 | 0 | 0 | 0 | 0
20026 | 39.6 | 15.21 | 15.21 | -1.94 | 1.04 | 40 | 1 | 39.6 | 39.6 | 0 | 0 | 0 | 0 | 0 | 0 | 0 | 0 | 0 | 0 | 39.6 | 0 | 0 | 0 | 0
20026 | 36.69 | 15.21 | 15.21 | -1.94 | 1.04 | 46.88 | 1 | 36.69 | 36.69 | 0 | 0 | 0 | 0 | 0 | 0 | 0 | 0 | 0 | 0 | 39.6 | 0 | 0 | 0 | 0
30001 | 7.48 | 0 | 0 | 0 | 1.04 | 11.81 | 1 | 7.48 | 7.48 | 0 | 0 | 0 | 0 | 0 | 0 | 0 | 0 | 0 | 0 | 11.4 | 0 | 0 | 0 | 0
30001 | 9.15 | 0 | 0 | 0 | 1.04 | 12.07 | 1 | 9.15 | 9.15 | 0 | 0 | 0 | 0 | 0 | 0 | 0 | 0 | 0 | 0 | 12 | 0 | 0 | 0 | 0
30001 | 13.75 | 0 | 0 | 0 | 1.04 | 16.43 | 1 | 13.75 | 13.75 | 0 | 0 | 0 | 0 | 0 | 0 | 0 | 0 | 0 | 0 | 13.75 | 0 | 0 | 0 | 0
30001 | 8.06 | 0 | 0 | 0 | 1.04 | 14.75 | 1 | 8.06 | 8.06 | 0 | 0 | 0 | 0 | 0 | 0 | 0 | 0 | 0 | 0 | 13.75 | 0 | 0 | 0 | 0
20026 | 24.5 | 0.8 | 12.52 | -2.73 | 0.9818 | 24.6 | 1 | 24.6 | 4.86 | 0 | 0 | 0 | 0 | 0 | 0 | 0 | 0 | 0 | 0 | 24.6 | 0 | 0 | 0 | 0
20026 | 0 | 0 | 12.52 | -2.73 | 0.9803 | 27.36 | 0 | 24.6 | 2.59 | 0 | 0 | 0 | 0 | 0 | 0 | 0 | 0 | 0 | 0 | 24.6 | 0 | 0 | 0 | 0
20026 | 36.29 | 18.54 | 18.54 | -4.04 | 1.0352 | 45.34 | 1 | 36.43 | 11.67 | 0 | 0 | 0 | 0 | 0 | 0 | 0 | 0 | 0 | 0 | 36.4333 | 0 | 0 | 0 | 0
20026 | 36.28 | 18.54 | 18.54 | -4.04 | 1.0352 | 41.82 | 1 | 36.43 | 8.83 | 0 | 0 | 0 | 0 | 0 | 0 | 0 | 0 | 0 | 0 | 36.43 | 0 | 0 | 0 | 0
20026 | 0 | 0 | 18.54 | -4.04 | 1.0246 | 36.76 | 0 | 36.43 | 15.22 | 0 | 0 | 0 | 0 | 0 | 0 | 0 | 0 | 0 | 0 | 36.4333 | 0 | 0 | 0 | 0
20026 | 24.5 | 12.52 | 12.52 | -2.73 | 1.0246 | 25.8 | 1 | 24.6 | 9.38 | 0 | 0 | 0 | 0 | 0 | 0 | 0 | 0 | 0 | 0 | 24.6 | 0 | 0 | 0 | 0
20238 | 7.1 | -0.59 | 4.65 | -0.59 | 1.0202 | 12.4 | 1 | 7.1 | 7.1 | 0 | 0 | 0 | 0 | 0 | 0 | 0 | 0 | 0 | 0 | 12.1 | 0 | 0 | 0 | 0
20238 | 40.29 | -2.16 | 16.9 | -2.16 | 1.0191 | 48.68 | 1 | 40.29 | 40.29 | 0 | 0 | 0 | 0 | 0 | 0 | 0 | 0 | 0 | 0 | 44 | 0 | 0 | 0 | 0
20428 | 0 | 0 | 22.4 | -4.88 | 1.0207 | 58.99 | 0 | 44 | 11.28 | 0 | 0 | 0 | 0 | 0 | 0 | 0 | 0 | 0 | 0 | 44 | 0 | 0 | 0 | 0
20428 | 49.6 | -5.53 | 25.35 | -5.53 | 1.0207 | 59.49 | 1 | 49.8 | 10.95 | 0 | 0 | 0 | 0 | 0 | 0 | 0 | 0 | 0 | 0 | 49.8 | 0 | 0 | 0 | 0
20428 | 49.6 | -5.53 | 25.35 | -5.53 | 1.0207 | 55.82 | 1 | 49.8 | 10.77 | 0 | 0 | 0 | 0 | 0 | 0 | 0 | 0 | 0 | 0 | 49.8 | 0 | 0 | 0 | 0
20428 | 0 | 0 | 25.35 | -5.53 | 1.0207 | 56.13 | 0 | 49.8 | 17.86 | 0 | 0 | 0 | 0 | 0 | 0 | 0 | 0 | 0 | 0 | 49.8 | 0 | 0 | 0 | 0
20428 | 20.11 | 0 | 0 | 0 | 1.0042 | 28.6 | 1 | 20.11 | 20.11 | 0 | 0 | 0 | 0 | 0 | 0 | 0 | 0 | 0 | 0 | 27.9 | 0 | 0 | 0 | 0
20428 | 16.77 | 0 | 0 | 0 | 1.0041 | 19.39 | 1 | 16.77 | 16.77 | 0 | 0 | 0 | 0 | 0 | 0 | 0 | 0 | 0 | 0 | 19.2 | 0 | 0 | 0 | 0
20428 | 8.39 | 0 | 0 | 0 | 1.0041 | 9.16 | 1 | 8.39 | 8.39 | 0 | 0 | 0 | 0 | 0 | 0 | 0 | 0 | 0 | 0 | 9 | 0 | 0 | 0 | 0
20428 | 6.64 | 0 | 0 | 0 | 1.0033 | 12.11 | 1 | 6.64 | 6.64 | 0 | 0 | 0 | 0 | 0 | 0 | 0 | 0 | 0 | 0 | 9 | 0 | 0 | 0 | 0
20238 | 0 | 0 | 10.56 | -1.35 | 1.0172 | 27.5 | 0 | 27.5 | 5.08 | 0 | 0 | 0 | 0 | 0 | 0 | 0 | 0 | 0 | 0 | 27.5 | 0 | 0 | 0 | 0
20238 | 27.5 | -1.35 | 10.56 | -1.35 | 1.0172 | 30.57 | 1 | 27.5 | 27.5 | 0 | 0 | 0 | 0 | 0 | 0 | 0 | 0 | 0 | 0 | 27.5 | 0 | 0 | 0 | 0
20238 | 20.41 | -1.35 | 10.56 | -1.35 | 1.0172 | 27.5 | 1 | 20.41 | 20.41 | 0 | 0 | 0 | 0 | 0 | 0 | 0 | 0 | 0 | 0 | 27.5 | 0 | 0 | 0 | 0
20238 | 0 | 0 | 12.52 | -1.6 | 1.0172 | 43.81 | 0 | 32.6 | 12.92 | 0 | 0 | 0 | 0 | 0 | 0 | 0 | 0 | 0 | 0 | 32.6 | 0 | 0 | 0 | 0
30001 | 0 | 0 | 16.09 | -2.05 | 1.0284 | 43.22 | 0 | 41.9 | 5.8 | 0 | 0 | 0 | 0 | 0 | 0 | 0 | 0 | 0 | 0 | 41.9 | 0 | 0 | 0 | 0
20428 | 86.6 | 17.52 | 44.26 | -9.65 | 1.0182 | 126.81 | 1 | 86.95 | 24.17 | 0 | 0 | 0 | 0 | 0 | 0 | 0 | 0 | 0 | 0 | 86.95 | 0 | 0 | 0 | 0
20428 | 86.6 | 17.52 | 44.26 | -9.65 | 1.0182 | 99.91 | 1 | 86.95 | 37.74 | 0 | 0 | 0 | 0 | 0 | 0 | 0 | 0 | 0 | 0 | 86.95 | 0 | 0 | 0 | 0
13366 | 28.11 | 13.29 | 13.29 | -1.7 | 1.0226 | 41.69 | 1 | 28.11 | 28.11 | 0 | 0 | 0 | 0 | 0 | 0 | 0 | 0 | 0 | 0 | 34.6 | 0 | 0 | 0 | 0
13366 | 8.56 | 3.84 | 3.84 | -0.49 | 1.045 | 10.25 | 1 | 8.56 | 8.56 | 0 | 0 | 0 | 0 | 0 | 0 | 0 | 0 | 0 | 0 | 10 | 0 | 0 | 0 | 0
13366 | 7.2 | 3.84 | 3.84 | -0.49 | 1.045 | 10 | 1 | 7.2 | 7.2 | 0 | 0 | 0 | 0 | 0 | 0 | 0 | 0 | 0 | 0 | 10 | 0 | 0 | 0 | 0
13366 | 0 | 0 | 11.48 | -1.47 | 1.045 | 34.56 | 0 | 29.9 | 6.98 | 0 | 0 | 0 | 0 | 0 | 0 | 0 | 0 | 0 | 0 | 29.9 | 0 | 0 | 0 | 0
13366 | 21.01 | 13.29 | 13.29 | -1.7 | 1.045 | 44.09 | 1 | 21.01 | 21.01 | 0 | 0 | 0 | 0 | 0 | 0 | 0 | 0 | 0 | 0 | 34.6 | 0 | 0 | 0 | 0
20026 | 0 | 0 | 3.94 | -0.86 | 1.0192 | 9.1 | 0 | 7.73 | 1.06 | 0 | 0 | 0 | 0 | 0 | 0 | 0 | 0 | 0 | 0 | 7.7333 | 0 | 0 | 0 | 0
20026 | 0 | 0 | 3.94 | -0.86 | 1.0192 | 7.9 | 0 | 7.73 | 3.01 | 0 | 0 | 0 | 0 | 0 | 0 | 0 | 0 | 0 | 0 | 7.73 | 0 | 0 | 0 | 0
20026 | 7.7 | 3.94 | 3.94 | -0.86 | 1.0192 | 11.6 | 1 | 7.73 | 3.57 | 0 | 0 | 0 | 0 | 0 | 0 | 0 | 0 | 0 | 0 | 7.73 | 0 | 0 | 0 | 0
20026 | 0 | 0 | 3.94 | -0.86 | 1.0192 | 11.17 | 0 | 7.73 | 0.89 | 0 | 0 | 0 | 0 | 0 | 0 | 0 | 0 | 0 | 0 | 7.73 | 0 | 0 | 0 | 0
20026 | 7.7 | 3.94 | 3.94 | -0.86 | 1.0192 | 8.18 | 1 | 7.73 | 2.22 | 0 | 0 | 0 | 0 | 0 | 0 | 0 | 0 | 0 | 0 | 7.7333 | 0 | 0 | 0 | 0
20026 | 7.7 | 3.94 | 3.94 | -0.86 | 1.0192 | 9.01 | 1 | 7.73 | 2.95 | 0 | 0 | 0 | 0 | 0 | 0 | 0 | 0 | 0 | 0 | 7.73 | 0 | 0 | 0 | 0
20390 | 27.72 | 14.17 | 14.17 | -3.09 | 1.04 | 41.74 | 1 | 27.83 | 6.98 | 0 | 0 | 0 | 0 | 0 | 0 | 0 | 0 | 0 | 0 | 27.8333 | 0 | 0 | 0 | 0
20390 | 0 | 0 | 14.17 | -3.09 | 1.04 | 27.83 | 0 | 27.83 | 7.81 | 0 | 0 | 0 | 0 | 0 | 0 | 0 | 0 | 0 | 0 | 27.8333 | 0 | 0 | 0 | 0
20390 | 27.72 | -3.09 | 14.17 | -3.09 | 1.0192 | 37.18 | 1 | 27.83 | 10.18 | 0 | 0 | 0 | 0 | 0 | 0 | 0 | 0 | 0 | 0 | 27.83 | 0 | 0 | 0 | 0
20390 | 27.72 | -3.09 | 14.17 | -3.09 | 1.0192 | 29.93 | 1 | 27.83 | 5.94 | 0 | 0 | 0 | 0 | 0 | 0 | 0 | 0 | 0 | 0 | 27.8333 | 0 | 0 | 0 | 0
20390 | 27.72 | -3.09 | 14.17 | -3.09 | 1.0192 | 29.22 | 1 | 27.83 | 11.82 | 0 | 0 | 0 | 0 | 0 | 0 | 0 | 0 | 0 | 0 | 27.83 | 0 | 0 | 0 | 0
20390 | 27.72 | -3.09 | 14.17 | -3.09 | 1.0192 | 28.27 | 1 | 27.83 | 13.56 | 0 | 0 | 0 | 0 | 0 | 0 | 0 | 0 | 0 | 0 | 27.83 | 0 | 0 | 0 | 0
20238 | 10.34 | -0.6 | 4.72 | -0.6 | 1.0192 | 15.59 | 1 | 10.34 | 10.34 | 0 | 0 | 0 | 0 | 0 | 0 | 0 | 0 | 0 | 0 | 12.3 | 0 | 0 | 0 | 0
20238 | 0 | 0 | 4.72 | -0.6 | 1.0192 | 15.68 | 0 | 12.3 | 4.69 | 0 | 0 | 0 | 0 | 0 | 0 | 0 | 0 | 0 | 0 | 12.3 | 0 | 0 | 0 | 0
20238 | 12.3 | -0.6 | 4.72 | -0.6 | 1.0192 | 12.3 | 1 | 12.3 | 12.3 | 0 | 0 | 0 | 0 | 0 | 0 | 0 | 0 | 0 | 0 | 12.3 | 0 | 0 | 0 | 0
20238 | 0 | 0 | 4.72 | -0.6 | 1.0192 | 15.39 | 0 | 12.3 | 5.7 | 0 | 0 | 0 | 0 | 0 | 0 | 0 | 0 | 0 | 0 | 12.3 | 0 | 0 | 0 | 0
20026 | 23.08 | -1.73 | 13.59 | -1.73 | 1.0343 | 36.18 | 1 | 23.08 | 23.08 | 0 | 0 | 0 | 0 | 0 | 0 | 0 | 0 | 0 | 0 | 35.4 | 0 | 0 | 0 | 0
20026 | 15.96 | -1.73 | 13.59 | -1.73 | 1.0343 | 36.34 | 1 | 15.96 | 15.96 | 0 | 0 | 0 | 0 | 0 | 0 | 0 | 0 | 0 | 0 | 35.4 | 0 | 0 | 0 | 0
20026 | 27.4 | -1.73 | 13.59 | -1.73 | 1.033 | 35.4 | 1 | 27.4 | 27.4 | 0 | 0 | 0 | 0 | 0 | 0 | 0 | 0 | 0 | 0 | 35.4 | 0 | 0 | 0 | 0
20026 | 35.4 | -1.73 | 13.59 | -1.73 | 1.0351 | 35.5 | 1 | 35.4 | 35.4 | 0 | 0 | 0 | 0 | 0 | 0 | 0 | 0 | 0 | 0 | 35.4 | 0 | 0 | 0 | 0
20238 | 61.74 | 31.03 | 31.03 | -3.96 | 1.0718 | 103.36 | 1 | 61.74 | 61.74 | 0 | 0 | 0 | 0 | 0 | 0 | 0 | 0 | 0 | 0 | 80.8 | 0 | 0 | 0 | 0
20238 | 60.2 | 31.03 | 31.03 | -3.96 | 1.078 | 93.14 | 1 | 60.2 | 60.2 | 0 | 0 | 0 | 0 | 0 | 0 | 0 | 0 | 0 | 0 | 80.8 | 0 | 0 | 0 | 0
20238 | 124.18 | -7.72 | 60.48 | -7.72 | 1.0244 | 177.26 | 1 | 124.18 | 124.18 | 0 | 0 | 0 | 0 | 0 | 0 | 0 | 0 | 0 | 0 | 157.5 | 0 | 0 | 0 | 0
20238 | 0 | 0 | 60.48 | -7.72 | 1.0327 | 205.83 | 0 | 157.5 | 42.7 | 0 | 0 | 0 | 0 | 0 | 0 | 0 | 0 | 0 | 0 | 157.5 | 0 | 0 | 0 | 0
21596 | 206.16 | 60.92 | 105.36 | -22.98 | 0.9997 | 249.51 | 1 | 207 | 26.1 | 0 | 0 | 0 | 0 | 0 | 0 | 0 | 0 | 0 | 0 | 207 | 0 | 0 | 0 | 0
21596 | 206.16 | 60.92 | 105.36 | -22.98 | 0.9994 | 212.06 | 1 | 207 | 34.16 | 0 | 0 | 0 | 0 | 0 | 0 | 0 | 0 | 0 | 0 | 207 | 0 | 0 | 0 | 0
21596 | 206.16 | 60.92 | 105.36 | -22.98 | 0.9995 | 267.73 | 1 | 207 | 83.87 | 0 | 0 | 0 | 0 | 0 | 0 | 0 | 0 | 0 | 0 | 207 | 0 | 0 | 0 | 0
21596 | 206.16 | 60.92 | 105.36 | -22.98 | 0.9947 | 310.5 | 1 | 207 | 22.84 | 0 | 0 | 0 | 0 | 0 | 0 | 0 | 0 | 0 | 0 | 207 | 0 | 0 | 0 | 0
21681 | 57.05 | 12.15 | 12.15 | -8.22 | 1.0377 | 66.04 | 1 | 57.05 | 57.05 | 0 | 0 | 0 | 0 | 0 | 0 | 0 | 0 | 0 | 0 | 57.05 | 0 | 0 | 0 | 0
21681 | 36.47 | 12.15 | 12.15 | -8.22 | 1.0396 | 65.7 | 1 | 36.47 | 36.47 | 0 | 0 | 0 | 0 | 0 | 0 | 0 | 0 | 0 | 0 | 57.05 | 0 | 0 | 0 | 0
21681 | 38.97 | 12.15 | 12.15 | -8.22 | 1.038 | 57.05 | 1 | 38.97 | 38.97 | 0 | 0 | 0 | 0 | 0 | 0 | 0 | 0 | 0 | 0 | 57.05 | 0 | 0 | 0 | 0
21681 | 36.12 | 12.15 | 12.15 | -8.22 | 1.0371 | 80.49 | 1 | 36.12 | 36.12 | 0 | 0 | 0 | 0 | 0 | 0 | 0 | 0 | 0 | 0 | 57.05 | 0 | 0 | 0 | 0
21681 | 234.92 | 24.58 | 120.06 | -26.18 | 0.9821 | 244.29 | 1 | 235.88 | 25.85 | 0 | 0 | 0 | 0 | 0 | 0 | 0 | 0 | 0 | 0 | 235.88 | 0 | 0 | 0 | 0
21681 | 234.92 | 24.58 | 120.06 | -26.18 | 0.9674 | 266.29 | 1 | 235.88 | 97.33 | 0 | 0 | 0 | 0 | 0 | 0 | 0 | 0 | 0 | 0 | 235.875 | 0 | 0 | 0 | 0
21681 | 234.92 | 24.58 | 120.06 | -26.18 | 0.9719 | 298.35 | 1 | 235.88 | 32.64 | 0 | 0 | 0 | 0 | 0 | 0 | 0 | 0 | 0 | 0 | 235.875 | 0 | 0 | 0 | 0
21681 | 0 | 0 | 120.06 | -26.18 | 1.0212 | 311.14 | 0 | 235.88 | 57.88 | 0 | 0 | 0 | 0 | 0 | 0 | 0 | 0 | 0 | 0 | 235.88 | 0 | 0 | 0 | 0
21681 | 283.17 | 70.82 | 70.82 | -47.88 | 0.9965 | 395.46 | 1 | 283.17 | 283.17 | 0 | 0 | 0 | 0 | 0 | 0 | 0 | 0 | 0 | 0 | 332.5 | 0 | 0 | 0 | 0
21681 | 16.22 | 5.11 | 5.11 | -3.46 | 0.9881 | 24 | 1 | 16.22 | 16.22 | 0 | 0 | 0 | 0 | 0 | 0 | 0 | 0 | 0 | 0 | 24 | 0 | 0 | 0 | 0
21681 | 18 | 3.83 | 3.83 | -2.59 | 0.9928 | 19.08 | 1 | 18 | 18 | 0 | 0 | 0 | 0 | 0 | 0 | 0 | 0 | 0 | 0 | 18 | 0 | 0 | 0 | 0
21681 | 0 | 0 | 3.83 | -2.59 | 0.9928 | 22.7 | 0 | 18 | 2.47 | 0 | 0 | 0 | 0 | 0 | 0 | 0 | 0 | 0 | 0 | 18 | 0 | 0 | 0 | 0
21681 | 10.9 | 2.32 | 2.32 | -1.57 | 0.994 | 10.9 | 1 | 10.9 | 10.9 | 0 | 0 | 0 | 0 | 0 | 0 | 0 | 0 | 0 | 0 | 10.9 | 0 | 0 | 0 | 0
21681 | 10.5 | 2.24 | 2.24 | -1.51 | 0.994 | 13.44 | 1 | 10.5 | 10.5 | 0 | 0 | 0 | 0 | 0 | 0 | 0 | 0 | 0 | 0 | 10.5 | 0 | 0 | 0 | 0
21681 | 205.73 | -4.42 | 105.14 | -22.93 | 1.017 | 221.17 | 1 | 206.57 | 33.91 | 0 | 0 | 0 | 0 | 0 | 0 | 0 | 0 | 0 | 0 | 206.57 | 0 | 0 | 0 | 0
21681 | 205.73 | -4.42 | 105.14 | -22.93 | 1.018 | 267.92 | 1 | 206.57 | 71.18 | 0 | 0 | 0 | 0 | 0 | 0 | 0 | 0 | 0 | 0 | 206.57 | 0 | 0 | 0 | 0
21681 | 205.73 | -4.42 | 105.14 | -22.93 | 1.0181 | 258.09 | 1 | 206.57 | 73.1 | 0 | 0 | 0 | 0 | 0 | 0 | 0 | 0 | 0 | 0 | 206.5667 | 0 | 0 | 0 | 0
21497 | 51.12 | 26.13 | 26.13 | -5.7 | 1.04 | 67.08 | 1 | 51.33 | 8.4 | 0 | 0 | 0 | 0 | 0 | 0 | 0 | 0 | 0 | 0 | 51.3333 | 0 | 0 | 0 | 0
21497 | 51.12 | 26.13 | 26.13 | -5.7 | 1.04 | 55.9 | 1 | 51.33 | 19.1 | 0 | 0 | 0 | 0 | 0 | 0 | 0 | 0 | 0 | 0 | 51.3333 | 0 | 0 | 0 | 0
21497 | 51.12 | 26.13 | 26.13 | -5.7 | 1.04 | 75.37 | 1 | 51.33 | 10.26 | 0 | 0 | 0 | 0 | 0 | 0 | 0 | 0 | 0 | 0 | 51.3333 | 0 | 0 | 0 | 0
21497 | 13.45 | 6.87 | 6.87 | -1.5 | 1.036 | 13.5 | 1 | 13.5 | 2.79 | 0 | 0 | 0 | 0 | 0 | 0 | 0 | 0 | 0 | 0 | 13.5 | 0 | 0 | 0 | 0
21497 | 0 | 0 | 6.87 | -1.5 | 1.036 | 13.5 | 0 | 13.5 | 2.6 | 0 | 0 | 0 | 0 | 0 | 0 | 0 | 0 | 0 | 0 | 13.5 | 0 | 0 | 0 | 0
21497 | 55.08 | 25.77 | 25.77 | -6.75 | 1.0328 | 68.11 | 1 | 55.3 | 9.78 | 0 | 0 | 0 | 0 | 0 | 0 | 0 | 0 | 0 | 0 | 55.3 | 0 | 0 | 0 | 0
21497 | 26.29 | 13.44 | 13.44 | -2.93 | 0.9692 | 30.82 | 1 | 26.4 | 4.22 | 0 | 0 | 0 | 0 | 0 | 0 | 0 | 0 | 0 | 0 | 26.4 | 0 | 0 | 0 | 0
21497 | 26.29 | 13.44 | 13.44 | -2.93 | 1.0011 | 29.65 | 1 | 26.4 | 10.7 | 0 | 0 | 0 | 0 | 0 | 0 | 0 | 0 | 0 | 0 | 26.4 | 0 | 0 | 0 | 0
21497 | 64.74 | 22.63 | 33.09 | -7.21 | 1.0163 | 87.12 | 1 | 65 | 24.69 | 0 | 0 | 0 | 0 | 0 | 0 | 0 | 0 | 0 | 0 | 65 | 0 | 0 | 0 | 0
21497 | 0 | 0 | 33.09 | -7.21 | 1.0163 | 86.4 | 0 | 65 | 29.71 | 0 | 0 | 0 | 0 | 0 | 0 | 0 | 0 | 0 | 0 | 65 | 0 | 0 | 0 | 0
21646 | 253.45 | 238.2 | 238.2 | -51.94 | 1.0458 | 472.89 | 1 | 467.97 | 191.25 | 0 | 0 | 0 | 0 | 0 | 0 | 0 | 0 | 0 | 0 | 467.9667 | 0 | 0 | 0 | 0
21646 | 466.07 | 238.2 | 238.2 | -51.94 | 1.0463 | 568.58 | 1 | 467.97 | 74.01 | 0 | 0 | 0 | 0 | 0 | 0 | 0 | 0 | 0 | 0 | 467.9667 | 0 | 0 | 0 | 0
21646 | 0 | 0 | 238.2 | -51.94 | 1.025 | 506.07 | 0 | 467.97 | 203 | 0 | 0 | 0 | 0 | 0 | 0 | 0 | 0 | 0 | 0 | 467.9667 | 0 | 0 | 0 | 0
21681 | 225.18 | 63.23 | 115.08 | -25.1 | 1.0162 | 339.11 | 1 | 226.1 | 83.12 | 0 | 0 | 0 | 0 | 0 | 0 | 0 | 0 | 0 | 0 | 226.1 | 0 | 0 | 0 | 0
21681 | 225.18 | 63.23 | 115.08 | -25.1 | 1.0158 | 273.13 | 1 | 226.1 | 63.81 | 0 | 0 | 0 | 0 | 0 | 0 | 0 | 0 | 0 | 0 | 226.1 | 0 | 0 | 0 | 0
21681 | 225.18 | 63.23 | 115.08 | -25.1 | 1.0165 | 336.56 | 1 | 226.1 | 108.62 | 0 | 0 | 0 | 0 | 0 | 0 | 0 | 0 | 0 | 0 | 226.1 | 0 | 0 | 0 | 0
21165 | 0 | 0 | 0 | 0 | 1.04 | 23.11 | 0 | 23 | 8.77 | 0 | 0 | 0 | 0 | 0 | 0 | 0 | 0 | 0 | 0 | 23 | 0 | 0 | 0 | 0
21165 | 0 | 0 | 0 | 0 | 1.04 | 29.86 | 0 | 27.3 | 8.44 | 0 | 0 | 0 | 0 | 0 | 0 | 0 | 0 | 0 | 0 | 27.3 | 0 | 0 | 0 | 0
21681 | 46.81 | 23.92 | 23.92 | -5.22 | 1.043 | 48.14 | 1 | 47 | 20.79 | 0 | 0 | 0 | 0 | 0 | 0 | 0 | 0 | 0 | 0 | 47 | 0 | 0 | 0 | 0
21681 | 46.81 | 23.92 | 23.92 | -5.22 | 1.043 | 49.13 | 1 | 47 | 6.92 | 0 | 0 | 0 | 0 | 0 | 0 | 0 | 0 | 0 | 0 | 47 | 0 | 0 | 0 | 0
21681 | 46.81 | 23.92 | 23.92 | -5.22 | 1.043 | 60.99 | 1 | 47 | 16.8 | 0 | 0 | 0 | 0 | 0 | 0 | 0 | 0 | 0 | 0 | 47 | 0 | 0 | 0 | 0
21681 | 0 | 0 | 25.4 | -5.54 | 1.0273 | 55.49 | 0 | 49.9 | 22.8 | 0 | 0 | 0 | 0 | 0 | 0 | 0 | 0 | 0 | 0 | 49.9 | 0 | 0 | 0 | 0
21681 | 49.7 | 25.4 | 25.4 | -5.54 | 1.0273 | 71.93 | 1 | 49.9 | 12.39 | 0 | 0 | 0 | 0 | 0 | 0 | 0 | 0 | 0 | 0 | 49.9 | 0 | 0 | 0 | 0
21681 | 49.7 | 25.4 | 25.4 | -5.54 | 1.0281 | 49.9 | 1 | 49.9 | 17.89 | 0 | 0 | 0 | 0 | 0 | 0 | 0 | 0 | 0 | 0 | 49.9 | 0 | 0 | 0 | 0
21681 | 49.7 | 25.4 | 25.4 | -5.54 | 1.0281 | 63.58 | 1 | 49.9 | 22.85 | 0 | 0 | 0 | 0 | 0 | 0 | 0 | 0 | 0 | 0 | 49.9 | 0 | 0 | 0 | 0
21140 | 74.2 | 34.72 | 34.72 | -9.09 | 1.0338 | 85.89 | 1 | 74.5 | 21.27 | 0 | 0 | 0 | 0 | 0 | 0 | 0 | 0 | 0 | 0 | 74.5 | 0 | 0 | 0 | 0
21140 | 74.2 | 34.72 | 34.72 | -9.09 | 1.0313 | 98.73 | 1 | 74.5 | 22.68 | 0 | 0 | 0 | 0 | 0 | 0 | 0 | 0 | 0 | 0 | 74.5 | 0 | 0 | 0 | 0
21140 | 0 | 0 | 34.72 | -9.09 | 1.0076 | 82.85 | 0 | 74.5 | 14.38 | 0 | 0 | 0 | 0 | 0 | 0 | 0 | 0 | 0 | 0 | 74.5 | 0 | 0 | 0 | 0
21681 | 60.25 | 4.07 | 30.79 | -6.72 | 1.0163 | 78.21 | 1 | 60.5 | 26.37 | 0 | 0 | 0 | 0 | 0 | 0 | 0 | 0 | 0 | 0 | 60.5 | 0 | 0 | 0 | 0
21681 | 46.81 | 23.92 | 23.92 | -5.22 | 1.0216 | 54.9 | 1 | 47 | 19.29 | 0 | 0 | 0 | 0 | 0 | 0 | 0 | 0 | 0 | 0 | 47 | 0 | 0 | 0 | 0
21681 | 32.64 | 7.84 | 7.84 | -5.3 | 1.042 | 47.91 | 1 | 32.64 | 32.64 | 0 | 0 | 0 | 0 | 0 | 0 | 0 | 0 | 0 | 0 | 36.8 | 0 | 0 | 0 | 0
21681 | 81 | 17.25 | 17.25 | -11.66 | 1.042 | 81 | 1 | 81 | 81 | 0 | 0 | 0 | 0 | 0 | 0 | 0 | 0 | 0 | 0 | 81 | 0 | 0 | 0 | 0
21681 | 71.8 | 17.25 | 17.25 | -11.66 | 1.042 | 96.85 | 1 | 71.8 | 71.8 | 0 | 0 | 0 | 0 | 0 | 0 | 0 | 0 | 0 | 0 | 81 | 0 | 0 | 0 | 0
21681 | 110.83 | 31.95 | 31.95 | -21.6 | 1.0123 | 196.42 | 1 | 110.83 | 110.83 | 0 | 0 | 0 | 0 | 0 | 0 | 0 | 0 | 0 | 0 | 150 | 0 | 0 | 0 | 0
23377 | 210.81 | 107.74 | 107.74 | -23.5 | 1.0434 | 224.67 | 1 | 211.67 | 22.38 | 0 | 0 | 0 | 0 | 0 | 0 | 0 | 0 | 0 | 0 | 211.6667 | 0 | 0 | 0 | 0
23377 | 210.81 | 107.74 | 107.74 | -23.5 | 1.0444 | 255.57 | 1 | 211.67 | 80.63 | 0 | 0 | 0 | 0 | 0 | 0 | 0 | 0 | 0 | 0 | 211.6667 | 0 | 0 | 0 | 0
23377 | 210.81 | 107.74 | 107.74 | -23.5 | 1.0459 | 261.55 | 1 | 211.67 | 95.48 | 0 | 0 | 0 | 0 | 0 | 0 | 0 | 0 | 0 | 0 | 211.6667 | 0 | 0 | 0 | 0
21165 | 0 | 0 | 21.83 | -14.76 | 1.0206 | 140.77 | 0 | 102.5 | 49.45 | 0 | 0 | 0 | 0 | 0 | 0 | 0 | 0 | 0 | 0 | 102.5 | 0 | 0 | 0 | 0
21165 | 46.81 | 23.92 | 23.92 | -5.22 | 1.0216 | 62.31 | 1 | 47 | 22.04 | 0 | 0 | 0 | 0 | 0 | 0 | 0 | 0 | 0 | 0 | 47 | 0 | 0 | 0 | 0
21165 | 50.79 | 25.96 | 25.96 | -5.66 | 1.0216 | 58.3 | 1 | 51 | 22.56 | 0 | 0 | 0 | 0 | 0 | 0 | 0 | 0 | 0 | 0 | 51 | 0 | 0 | 0 | 0
21165 | 37.68 | 2.57 | 19.26 | -4.2 | 1.0143 | 50.71 | 1 | 37.83 | 12.55 | 0 | 0 | 0 | 0 | 0 | 0 | 0 | 0 | 0 | 0 | 37.83 | 0 | 0 | 0 | 0
21165 | 37.68 | 2.57 | 19.26 | -4.2 | 1.0143 | 42.54 | 1 | 37.83 | 8.64 | 0 | 0 | 0 | 0 | 0 | 0 | 0 | 0 | 0 | 0 | 37.83 | 0 | 0 | 0 | 0
21165 | 37.68 | 2.57 | 19.26 | -4.2 | 1.0143 | 38.56 | 1 | 37.83 | 8.52 | 0 | 0 | 0 | 0 | 0 | 0 | 0 | 0 | 0 | 0 | 37.83 | 0 | 0 | 0 | 0
21681 | 111.58 | 1.94 | 57.02 | -12.44 | 1.0169 | 123.94 | 1 | 112.03 | 16.05 | 0 | 0 | 0 | 0 | 0 | 0 | 0 | 0 | 0 | 0 | 112.0333 | 0 | 0 | 0 | 0
21681 | 111.58 | 1.94 | 57.02 | -12.44 | 1.0168 | 128.07 | 1 | 112.03 | 21.21 | 0 | 0 | 0 | 0 | 0 | 0 | 0 | 0 | 0 | 0 | 112.0333 | 0 | 0 | 0 | 0
21681 | 111.57 | 1.94 | 57.02 | -12.44 | 1.0169 | 124.97 | 1 | 112.03 | 22.65 | 0 | 0 | 0 | 0 | 0 | 0 | 0 | 0 | 0 | 0 | 112.03 | 0 | 0 | 0 | 0
21140 | 0 | 0 | 7.25 | -1.58 | 1.0046 | 17.23 | 0 | 14.25 | 1.94 | 0 | 0 | 0 | 0 | 0 | 0 | 0 | 0 | 0 | 0 | 14.25 | 0 | 0 | 0 | 0
21140 | 0 | 0 | 7.25 | -1.58 | 1.0046 | 14.32 | 0 | 14.25 | 5.36 | 0 | 0 | 0 | 0 | 0 | 0 | 0 | 0 | 0 | 0 | 14.25 | 0 | 0 | 0 | 0
21140 | 27.29 | 13.95 | 13.95 | -3.04 | 1.0243 | 35.78 | 1 | 27.4 | 10.34 | 0 | 0 | 0 | 0 | 0 | 0 | 0 | 0 | 0 | 0 | 27.4 | 0 | 0 | 0 | 0
21140 | 27.29 | 13.95 | 13.95 | -3.04 | 1.0243 | 30.49 | 1 | 27.4 | 8.89 | 0 | 0 | 0 | 0 | 0 | 0 | 0 | 0 | 0 | 0 | 27.4 | 0 | 0 | 0 | 0
21681 | 0 | 0 | 3.45 | -2.33 | 1.0231 | 19.59 | 0 | 16.2 | 2.97 | 0 | 0 | 0 | 0 | 0 | 0 | 0 | 0 | 0 | 0 | 16.2 | 0 | 0 | 0 | 0
21681 | 52.68 | 13.95 | 16.66 | -11.26 | 1.0231 | 101.24 | 1 | 52.68 | 52.68 | 0 | 0 | 0 | 0 | 0 | 0 | 0 | 0 | 0 | 0 | 78.2 | 0 | 0 | 0 | 0
21165 | 33.2 | 16.97 | 16.97 | -3.7 | 1.0399 | 39.57 | 1 | 33.33 | 12.03 | 0 | 0 | 0 | 0 | 0 | 0 | 0 | 0 | 0 | 0 | 33.3333 | 0 | 0 | 0 | 0
21165 | 33.19 | 16.97 | 16.97 | -3.7 | 1.0399 | 36.86 | 1 | 33.33 | 9.61 | 0 | 0 | 0 | 0 | 0 | 0 | 0 | 0 | 0 | 0 | 33.33 | 0 | 0 | 0 | 0
21165 | 33.19 | 16.97 | 16.97 | -3.7 | 1.0428 | 47.9 | 1 | 33.33 | 8.82 | 0 | 0 | 0 | 0 | 0 | 0 | 0 | 0 | 0 | 0 | 33.33 | 0 | 0 | 0 | 0
21497 | 8.9 | 4.16 | 4.16 | -1.09 | 1.0192 | 8.93 | 1 | 8.93 | 1.67 | 0 | 0 | 0 | 0 | 0 | 0 | 0 | 0 | 0 | 0 | 8.93 | 0 | 0 | 0 | 0
21497 | 8.9 | 4.16 | 4.16 | -1.09 | 1.0192 | 8.93 | 1 | 8.93 | 3.19 | 0 | 0 | 0 | 0 | 0 | 0 | 0 | 0 | 0 | 0 | 8.9333 | 0 | 0 | 0 | 0
21497 | 0 | 0 | 4.16 | -1.09 | 1.0192 | 9.97 | 0 | 8.93 | 2.35 | 0 | 0 | 0 | 0 | 0 | 0 | 0 | 0 | 0 | 0 | 8.93 | 0 | 0 | 0 | 0
21497 | 0 | 0 | 4.16 | -1.09 | 1.0192 | 11.23 | 0 | 8.93 | 1.47 | 0 | 0 | 0 | 0 | 0 | 0 | 0 | 0 | 0 | 0 | 8.93 | 0 | 0 | 0 | 0
21497 | 8.9 | 4.16 | 4.16 | -1.09 | 1.0192 | 9.83 | 1 | 8.93 | 2.32 | 0 | 0 | 0 | 0 | 0 | 0 | 0 | 0 | 0 | 0 | 8.9333 | 0 | 0 | 0 | 0
21497 | 8.9 | 4.16 | 4.16 | -1.09 | 1.0192 | 9.87 | 1 | 8.93 | 1.19 | 0 | 0 | 0 | 0 | 0 | 0 | 0 | 0 | 0 | 0 | 8.93 | 0 | 0 | 0 | 0
21066 | 246.39 | 78.59 | 125.93 | -27.46 | 0.9899 | 322.43 | 1 | 247.4 | 49.35 | 0 | 0 | 0 | 0 | 0 | 0 | 0 | 0 | 0 | 0 | 247.4 | 0 | 0 | 0 | 0
21596 | 217.44 | 111.13 | 111.13 | -24.23 | 1.024 | 223.08 | 1 | 218.33 | 91.58 | 0 | 0 | 0 | 0 | 0 | 0 | 0 | 0 | 0 | 0 | 218.33 | 0 | 0 | 0 | 0
21596 | 217.45 | 111.13 | 111.13 | -24.23 | 1.0308 | 244.43 | 1 | 218.33 | 106.31 | 0 | 0 | 0 | 0 | 0 | 0 | 0 | 0 | 0 | 0 | 218.3333 | 0 | 0 | 0 | 0
21596 | 217.45 | 111.13 | 111.13 | -24.23 | 1.0237 | 233.08 | 1 | 218.33 | 55.11 | 0 | 0 | 0 | 0 | 0 | 0 | 0 | 0 | 0 | 0 | 218.3333 | 0 | 0 | 0 | 0
21497 | 60.97 | 31.16 | 31.16 | -6.8 | 0.9831 | 68.02 | 1 | 61.22 | 22.31 | 0 | 0 | 0 | 0 | 0 | 0 | 0 | 0 | 0 | 0 | 61.22 | 0 | 0 | 0 | 0
21497 | 0 | 0 | 31.16 | -6.8 | 0.9975 | 73.05 | 0 | 61.22 | 7.66 | 0 | 0 | 0 | 0 | 0 | 0 | 0 | 0 | 0 | 0 | 61.22 | 0 | 0 | 0 | 0
21497 | 60.97 | 31.16 | 31.16 | -6.8 | 0.9831 | 82.32 | 1 | 61.22 | 21.21 | 0 | 0 | 0 | 0 | 0 | 0 | 0 | 0 | 0 | 0 | 61.22 | 0 | 0 | 0 | 0
21497 | 0 | 0 | 31.16 | -6.8 | 0.9975 | 65.63 | 0 | 61.22 | 17.55 | 0 | 0 | 0 | 0 | 0 | 0 | 0 | 0 | 0 | 0 | 61.22 | 0 | 0 | 0 | 0
21497 | 60.97 | 31.16 | 31.16 | -6.8 | 0.9826 | 65.47 | 1 | 61.22 | 11.21 | 0 | 0 | 0 | 0 | 0 | 0 | 0 | 0 | 0 | 0 | 61.22 | 0 | 0 | 0 | 0
21497 | 0 | 0 | 8.14 | -1.78 | 0.9975 | 17.86 | 0 | 16 | 4.21 | 0 | 0 | 0 | 0 | 0 | 0 | 0 | 0 | 0 | 0 | 16 | 0 | 0 | 0 | 0
21497 | 0 | 0 | 8.14 | -1.78 | 0.9975 | 17.66 | 0 | 16 | 5.98 | 0 | 0 | 0 | 0 | 0 | 0 | 0 | 0 | 0 | 0 | 16 | 0 | 0 | 0 | 0
21681 | 68.89 | 16.66 | 16.66 | -11.26 | 1.0172 | 113.29 | 1 | 68.89 | 68.89 | 0 | 0 | 0 | 0 | 0 | 0 | 0 | 0 | 0 | 0 | 78.2 | 0 | 0 | 0 | 0
21681 | 38 | -5.47 | 8.09 | -5.47 | 1.0172 | 42 | 1 | 38 | 38 | 0 | 0 | 0 | 0 | 0 | 0 | 0 | 0 | 0 | 0 | 38 | 0 | 0 | 0 | 0
21497 | 44.82 | 14.17 | 22.9 | -4.99 | 1.0182 | 55.77 | 1 | 45 | 4.88 | 0 | 0 | 0 | 0 | 0 | 0 | 0 | 0 | 0 | 0 | 45 | 0 | 0 | 0 | 0
21497 | 44.82 | 14.17 | 22.9 | -4.99 | 1.0204 | 45.16 | 1 | 45 | 18.52 | 0 | 0 | 0 | 0 | 0 | 0 | 0 | 0 | 0 | 0 | 45 | 0 | 0 | 0 | 0
21497 | 44.82 | 14.17 | 22.9 | -4.99 | 1.0204 | 50.97 | 1 | 45 | 21.32 | 0 | 0 | 0 | 0 | 0 | 0 | 0 | 0 | 0 | 0 | 45 | 0 | 0 | 0 | 0
21066 | 62.35 | 31.86 | 31.86 | -6.95 | 1.041 | 72.39 | 1 | 62.6 | 12.16 | 0 | 0 | 0 | 0 | 0 | 0 | 0 | 0 | 0 | 0 | 62.6 | 0 | 0 | 0 | 0
21066 | 62.35 | 31.86 | 31.86 | -6.95 | 1.041 | 92.14 | 1 | 62.6 | 23.03 | 0 | 0 | 0 | 0 | 0 | 0 | 0 | 0 | 0 | 0 | 62.6 | 0 | 0 | 0 | 0
21129 | 30.28 | 15.47 | 15.47 | -3.37 | 1.037 | 36.78 | 1 | 30.4 | 12.95 | 0 | 0 | 0 | 0 | 0 | 0 | 0 | 0 | 0 | 0 | 30.4 | 0 | 0 | 0 | 0
21165 | 0 | 0 | 9.31 | -2.03 | 1.0129 | 21.8 | 0 | 18.3 | 6.1 | 0 | 0 | 0 | 0 | 0 | 0 | 0 | 0 | 0 | 0 | 18.3 | 0 | 0 | 0 | 0
21165 | 0 | 0 | 9.31 | -2.03 | 1.0129 | 20.44 | 0 | 18.3 | 5.91 | 0 | 0 | 0 | 0 | 0 | 0 | 0 | 0 | 0 | 0 | 18.3 | 0 | 0 | 0 | 0
21165 | 18.23 | 9.31 | 9.31 | -2.03 | 1.0227 | 19.47 | 1 | 18.3 | 3.08 | 0 | 0 | 0 | 0 | 0 | 0 | 0 | 0 | 0 | 0 | 18.3 | 0 | 0 | 0 | 0
21497 | 32.17 | 16.44 | 16.44 | -3.59 | 1.0192 | 48.1 | 1 | 32.3 | 8.87 | 0 | 0 | 0 | 0 | 0 | 0 | 0 | 0 | 0 | 0 | 32.3 | 0 | 0 | 0 | 0
21497 | 32.17 | 16.44 | 16.44 | -3.59 | 1.0192 | 46.41 | 1 | 32.3 | 6.29 | 0 | 0 | 0 | 0 | 0 | 0 | 0 | 0 | 0 | 0 | 32.3 | 0 | 0 | 0 | 0
21681 | 70.01 | -14.59 | 21.58 | -14.59 | 0.973 | 101.3 | 1 | 70.01 | 70.01 | 0 | 0 | 0 | 0 | 0 | 0 | 0 | 0 | 0 | 0 | 101.3 | 0 | 0 | 0 | 0
23230 | 48.8 | 24.94 | 24.94 | -5.44 | 1.0457 | 64.12 | 1 | 49 | 12.33 | 0 | 0 | 0 | 0 | 0 | 0 | 0 | 0 | 0 | 0 | 49 | 0 | 0 | 0 | 0
23230 | 48.8 | 24.94 | 24.94 | -5.44 | 1.0457 | 62.28 | 1 | 49 | 11.17 | 0 | 0 | 0 | 0 | 0 | 0 | 0 | 0 | 0 | 0 | 49 | 0 | 0 | 0 | 0
21497 | 27.29 | -3.04 | 13.95 | -3.04 | 1.0172 | 31.11 | 1 | 27.4 | 12.84 | 0 | 0 | 0 | 0 | 0 | 0 | 0 | 0 | 0 | 0 | 27.4 | 0 | 0 | 0 | 0
21497 | 49.8 | -5.55 | 25.45 | -5.55 | 1.0172 | 58.6 | 1 | 50 | 6.11 | 0 | 0 | 0 | 0 | 0 | 0 | 0 | 0 | 0 | 0 | 50 | 0 | 0 | 0 | 0
21497 | 6.4 | -0.49 | 3.84 | -0.49 | 1.0192 | 11.52 | 1 | 6.4 | 6.4 | 0 | 0 | 0 | 0 | 0 | 0 | 0 | 0 | 0 | 0 | 10 | 0 | 0 | 0 | 0
21497 | 13.54 | -0.79 | 6.22 | -0.79 | 1.0192 | 17.87 | 1 | 13.54 | 13.54 | 0 | 0 | 0 | 0 | 0 | 0 | 0 | 0 | 0 | 0 | 16.2 | 0 | 0 | 0 | 0
21497 | 57.7 | -3.53 | 27.65 | -3.53 | 1.0192 | 83.27 | 1 | 57.7 | 57.7 | 0 | 0 | 0 | 0 | 0 | 0 | 0 | 0 | 0 | 0 | 72 | 0 | 0 | 0 | 0
20428 | 0 | 0 | 13.12 | -1.67 | 1.04 | 37.12 | 0 | 34.17 | 15.94 | 0 | 0 | 0 | 0 | 0 | 0 | 0 | 0 | 0 | 0 | 34.1667 | 0 | 0 | 0 | 0
20428 | 0 | 0 | 3.02 | -0.39 | 1.0226 | 9.84 | 0 | 7.87 | 2.06 | 0 | 0 | 0 | 0 | 0 | 0 | 0 | 0 | 0 | 0 | 7.8667 | 0 | 0 | 0 | 0
20428 | 7.04 | -0.39 | 3.02 | -0.39 | 1.0226 | 10.03 | 1 | 7.04 | 7.04 | 0 | 0 | 0 | 0 | 0 | 0 | 0 | 0 | 0 | 0 | 7.8667 | 0 | 0 | 0 | 0
20428 | 7.87 | -0.39 | 3.02 | -0.39 | 1.0226 | 9.73 | 1 | 7.87 | 7.87 | 0 | 0 | 0 | 0 | 0 | 0 | 0 | 0 | 0 | 0 | 7.8667 | 0 | 0 | 0 | 0
20428 | 0 | 0 | 13.12 | -1.67 | 1.0226 | 41.59 | 0 | 34.17 | 7.78 | 0 | 0 | 0 | 0 | 0 | 0 | 0 | 0 | 0 | 0 | 34.1667 | 0 | 0 | 0 | 0
20428 | 0 | 0 | 13.12 | -1.67 | 1.0226 | 40.33 | 0 | 34.17 | 12.92 | 0 | 0 | 0 | 0 | 0 | 0 | 0 | 0 | 0 | 0 | 34.17 | 0 | 0 | 0 | 0
21497 | 42.09 | 19.2 | 19.2 | -2.45 | 1.038 | 58.43 | 1 | 42.09 | 42.09 | 0 | 0 | 0 | 0 | 0 | 0 | 0 | 0 | 0 | 0 | 50 | 0 | 0 | 0 | 0
21497 | 0 | 0 | 19.2 | -2.45 | 1.038 | 60.48 | 0 | 50 | 14.94 | 0 | 0 | 0 | 0 | 0 | 0 | 0 | 0 | 0 | 0 | 50 | 0 | 0 | 0 | 0
23230 | 20 | 0 | 0 | 0 | 1.0192 | 24.43 | 1 | 20 | 20 | 0 | 0 | 0 | 0 | 0 | 0 | 0 | 0 | 0 | 0 | 20 | 0 | 0 | 0 | 0
23230 | 12.92 | 0 | 0 | 0 | 1.0192 | 20.1 | 1 | 12.92 | 12.92 | 0 | 0 | 0 | 0 | 0 | 0 | 0 | 0 | 0 | 0 | 20 | 0 | 0 | 0 | 0
23230 | 0 | 0 | 0 | 0 | 1.0192 | 23 | 0 | 20 | 7.96 | 0 | 0 | 0 | 0 | 0 | 0 | 0 | 0 | 0 | 0 | 20 | 0 | 0 | 0 | 0
23230 | 17.33 | 0 | 0 | 0 | 1.0192 | 33.14 | 1 | 17.33 | 17.33 | 0 | 0 | 0 | 0 | 0 | 0 | 0 | 0 | 0 | 0 | 28 | 0 | 0 | 0 | 0
23377 | 107.56 | 0.12 | 54.97 | -11.99 | 1.0222 | 131.81 | 1 | 108 | 51.21 | 0 | 0 | 0 | 0 | 0 | 0 | 0 | 0 | 0 | 0 | 108 | 0 | 0 | 0 | 0
23377 | 107.56 | 0.12 | 54.97 | -11.99 | 1.0222 | 136.92 | 1 | 108 | 22.16 | 0 | 0 | 0 | 0 | 0 | 0 | 0 | 0 | 0 | 0 | 108 | 0 | 0 | 0 | 0
23377 | 107.56 | 0.12 | 54.97 | -11.99 | 1.0222 | 128.62 | 1 | 108 | 16.94 | 0 | 0 | 0 | 0 | 0 | 0 | 0 | 0 | 0 | 0 | 108 | 0 | 0 | 0 | 0
23377 | 107.56 | 0.12 | 54.97 | -11.99 | 1.0222 | 155.58 | 1 | 108 | 25.2 | 0 | 0 | 0 | 0 | 0 | 0 | 0 | 0 | 0 | 0 | 108 | 0 | 0 | 0 | 0
23417 | 113.37 | -6.84 | 53.57 | -6.84 | 0.969 | 167.68 | 1 | 113.37 | 113.37 | 0 | 0 | 0 | 0 | 0 | 0 | 0 | 0 | 0 | 0 | 139.5 | 0 | 0 | 0 | 0
23417 | 0 | 0 | 4.34 | -0.55 | 1.0336 | 13.53 | 0 | 11.3 | 2.05 | 0 | 0 | 0 | 0 | 0 | 0 | 0 | 0 | 0 | 0 | 11.3 | 0 | 0 | 0 | 0
23417 | 11.3 | 4.34 | 4.34 | -0.55 | 1.0269 | 11.52 | 1 | 11.3 | 11.3 | 0 | 0 | 0 | 0 | 0 | 0 | 0 | 0 | 0 | 0 | 11.3 | 0 | 0 | 0 | 0
23417 | 7.94 | 3.92 | 3.92 | -0.5 | 1.0269 | 13.49 | 1 | 7.94 | 7.94 | 0 | 0 | 0 | 0 | 0 | 0 | 0 | 0 | 0 | 0 | 10.2 | 0 | 0 | 0 | 0
23417 | 5.07 | -0.5 | 3.92 | -0.5 | 0.989 | 10.31 | 1 | 5.07 | 5.07 | 0 | 0 | 0 | 0 | 0 | 0 | 0 | 0 | 0 | 0 | 10.2 | 0 | 0 | 0 | 0
23417 | 10.2 | -0.5 | 3.92 | -0.5 | 0.9891 | 10.33 | 1 | 10.2 | 10.2 | 0 | 0 | 0 | 0 | 0 | 0 | 0 | 0 | 0 | 0 | 10.2 | 0 | 0 | 0 | 0
28850 | 28.11 | 0 | 0 | 0 | 1.04 | 30 | 1 | 28.11 | 28.11 | 0 | 0 | 0 | 0 | 0 | 0 | 0 | 0 | 0 | 0 | 30 | 0 | 0 | 0 | 0
28850 | 27.55 | 0 | 0 | 0 | 1.04 | 35.33 | 1 | 27.55 | 27.55 | 0 | 0 | 0 | 0 | 0 | 0 | 0 | 0 | 0 | 0 | 30 | 0 | 0 | 0 | 0
28850 | 22.76 | 0 | 0 | 0 | 1.04 | 36.45 | 1 | 22.76 | 22.76 | 0 | 0 | 0 | 0 | 0 | 0 | 0 | 0 | 0 | 0 | 30 | 0 | 0 | 0 | 0
23230 | 47.51 | 0 | 0 | 0 | 1.0388 | 56.2 | 1 | 47.51 | 47.51 | 0 | 0 | 0 | 0 | 0 | 0 | 0 | 0 | 0 | 0 | 50 | 0 | 0 | 0 | 0
23230 | 20.2 | 0 | 0 | 0 | 1.0387 | 20.59 | 1 | 20.2 | 20.2 | 0 | 0 | 0 | 0 | 0 | 0 | 0 | 0 | 0 | 0 | 20.2 | 0 | 0 | 0 | 0
23230 | 14.2 | 0 | 0 | 0 | 1.0387 | 22.41 | 1 | 14.2 | 14.2 | 0 | 0 | 0 | 0 | 0 | 0 | 0 | 0 | 0 | 0 | 20 | 0 | 0 | 0 | 0
23230 | 20 | 0 | 0 | 0 | 0.9993 | 20 | 1 | 20 | 20 | 0 | 0 | 0 | 0 | 0 | 0 | 0 | 0 | 0 | 0 | 20 | 0 | 0 | 0 | 0
23230 | 0 | 0 | 0 | 0 | 1.0386 | 25.78 | 0 | 19.8 | 3.2 | 0 | 0 | 0 | 0 | 0 | 0 | 0 | 0 | 0 | 0 | 19.8 | 0 | 0 | 0 | 0
23417 | 36.36 | 8.11 | 19.2 | -2.45 | 1.038 | 50.59 | 1 | 36.36 | 36.36 | 0 | 0 | 0 | 0 | 0 | 0 | 0 | 0 | 0 | 0 | 50 | 0 | 0 | 0 | 0
23417 | 33.66 | 8.11 | 19.2 | -2.45 | 1.038 | 67.91 | 1 | 33.66 | 33.66 | 0 | 0 | 0 | 0 | 0 | 0 | 0 | 0 | 0 | 0 | 50 | 0 | 0 | 0 | 0
23230 | 15.37 | -0.98 | 7.72 | -0.98 | 1.0192 | 20.1 | 1 | 15.37 | 15.37 | 0 | 0 | 0 | 0 | 0 | 0 | 0 | 0 | 0 | 0 | 20.1 | 0 | 0 | 0 | 0
23230 | 0 | 0 | 18.66 | -2.38 | 1.0192 | 63.31 | 0 | 48.6 | 6.56 | 0 | 0 | 0 | 0 | 0 | 0 | 0 | 0 | 0 | 0 | 48.6 | 0 | 0 | 0 | 0
21497 | 55.64 | -6.2 | 28.44 | -6.2 | 1.0172 | 75.82 | 1 | 55.87 | 5.97 | 0 | 0 | 0 | 0 | 0 | 0 | 0 | 0 | 0 | 0 | 55.88 | 0 | 0 | 0 | 0
21497 | 55.65 | -6.2 | 28.44 | -6.2 | 1.0172 | 67.38 | 1 | 55.87 | 15.8 | 0 | 0 | 0 | 0 | 0 | 0 | 0 | 0 | 0 | 0 | 55.875 | 0 | 0 | 0 | 0
21497 | 55.65 | -6.2 | 28.44 | -6.2 | 1.0172 | 75.93 | 1 | 55.87 | 20.67 | 0 | 0 | 0 | 0 | 0 | 0 | 0 | 0 | 0 | 0 | 55.875 | 0 | 0 | 0 | 0
21497 | 55.64 | -6.2 | 28.44 | -6.2 | 1.0172 | 59.84 | 1 | 55.87 | 27.71 | 0 | 0 | 0 | 0 | 0 | 0 | 0 | 0 | 0 | 0 | 55.88 | 0 | 0 | 0 | 0
23417 | 33.82 | -1.71 | 13.39 | -1.71 | 1.0241 | 52.32 | 1 | 33.82 | 33.82 | 0 | 0 | 0 | 0 | 0 | 0 | 0 | 0 | 0 | 0 | 34.88 | 0 | 0 | 0 | 0
23417 | 34.88 | -1.71 | 13.39 | -1.71 | 1.0241 | 44.03 | 1 | 34.88 | 34.88 | 0 | 0 | 0 | 0 | 0 | 0 | 0 | 0 | 0 | 0 | 34.88 | 0 | 0 | 0 | 0
23417 | 0 | 0 | 13.39 | -1.71 | 1.0241 | 44.05 | 0 | 34.88 | 7.67 | 0 | 0 | 0 | 0 | 0 | 0 | 0 | 0 | 0 | 0 | 34.88 | 0 | 0 | 0 | 0
23417 | 24.68 | -1.71 | 13.39 | -1.71 | 1.0241 | 46.99 | 1 | 24.68 | 24.68 | 0 | 0 | 0 | 0 | 0 | 0 | 0 | 0 | 0 | 0 | 34.88 | 0 | 0 | 0 | 0
23417 | 0 | 0 | 13.39 | -1.71 | 1.0241 | 44.12 | 0 | 34.88 | 6.87 | 0 | 0 | 0 | 0 | 0 | 0 | 0 | 0 | 0 | 0 | 34.88 | 0 | 0 | 0 | 0
23230 | 11.37 | 0 | 0 | 0 | 1.0406 | 20.48 | 1 | 11.37 | 11.37 | 0 | 0 | 0 | 0 | 0 | 0 | 0 | 0 | 0 | 0 | 20 | 0 | 0 | 0 | 0
23230 | 14.51 | 0 | 0 | 0 | 1.0406 | 23.88 | 1 | 14.51 | 14.51 | 0 | 0 | 0 | 0 | 0 | 0 | 0 | 0 | 0 | 0 | 19 | 0 | 0 | 0 | 0
26133 | 38.04 | 13.28 | 19.44 | -4.24 | 1.04 | 46.6 | 1 | 38.2 | 16.2 | 0 | 0 | 0 | 0 | 0 | 0 | 0 | 0 | 0 | 0 | 38.2 | 0 | 0 | 0 | 0
20428 | 27.29 | 13.95 | 13.95 | -3.04 | 1.0192 | 30.62 | 1 | 27.4 | 7.33 | 0 | 0 | 0 | 0 | 0 | 0 | 0 | 0 | 0 | 0 | 27.4 | 0 | 0 | 0 | 0
20428 | 27.29 | 13.95 | 13.95 | -3.04 | 1.0192 | 30.74 | 1 | 27.4 | 7.4 | 0 | 0 | 0 | 0 | 0 | 0 | 0 | 0 | 0 | 0 | 27.4 | 0 | 0 | 0 | 0
23230 | 67.5 | 25.92 | 25.92 | -3.31 | 1.044 | 75.37 | 1 | 67.5 | 67.5 | 0 | 0 | 0 | 0 | 0 | 0 | 0 | 0 | 0 | 0 | 67.5 | 0 | 0 | 0 | 0
23230 | 0 | 0 | 25.92 | -3.31 | 1.044 | 74.26 | 0 | 67.5 | 16.43 | 0 | 0 | 0 | 0 | 0 | 0 | 0 | 0 | 0 | 0 | 67.5 | 0 | 0 | 0 | 0
23417 | 10.8 | -0.53 | 4.15 | -0.53 | 1.0449 | 11.95 | 1 | 10.8 | 10.8 | 0 | 0 | 0 | 0 | 0 | 0 | 0 | 0 | 0 | 0 | 10.8 | 0 | 0 | 0 | 0
23417 | 18.22 | -1.08 | 8.48 | -1.08 | 1.0444 | 22.08 | 1 | 18.22 | 18.22 | 0 | 0 | 0 | 0 | 0 | 0 | 0 | 0 | 0 | 0 | 22.08 | 0 | 0 | 0 | 0
23417 | 20 | -1.08 | 8.48 | -1.08 | 1.0437 | 22.08 | 1 | 20 | 20 | 0 | 0 | 0 | 0 | 0 | 0 | 0 | 0 | 0 | 0 | 22.075 | 0 | 0 | 0 | 0
23417 | 13.96 | -1.08 | 8.48 | -1.08 | 1.0416 | 24.5 | 1 | 13.96 | 13.96 | 0 | 0 | 0 | 0 | 0 | 0 | 0 | 0 | 0 | 0 | 22.075 | 0 | 0 | 0 | 0
23417 | 22.08 | -1.08 | 8.48 | -1.08 | 1.0432 | 23.66 | 1 | 22.08 | 22.08 | 0 | 0 | 0 | 0 | 0 | 0 | 0 | 0 | 0 | 0 | 22.08 | 0 | 0 | 0 | 0
26133 | 66.33 | 6.52 | 33.9 | -7.39 | 1.04 | 74.99 | 1 | 66.6 | 13.11 | 0 | 0 | 0 | 0 | 0 | 0 | 0 | 0 | 0 | 0 | 66.6 | 0 | 0 | 0 | 0
26133 | 66.33 | 6.52 | 33.9 | -7.39 | 1.04 | 76.28 | 1 | 66.6 | 8.83 | 0 | 0 | 0 | 0 | 0 | 0 | 0 | 0 | 0 | 0 | 66.6 | 0 | 0 | 0 | 0
28850 | 0 | 0 | 0 | 0 | 1.0449 | 35.04 | 0 | 30.73 | 3.26 | 0 | 0 | 0 | 0 | 0 | 0 | 0 | 0 | 0 | 0 | 30.73 | 0 | 0 | 0 | 0
28850 | 24.87 | 0 | 0 | 0 | 1.0449 | 33.88 | 1 | 24.87 | 24.87 | 0 | 0 | 0 | 0 | 0 | 0 | 0 | 0 | 0 | 0 | 30.7333 | 0 | 0 | 0 | 0
28850 | 0 | 0 | 0 | 0 | 1.0448 | 31.26 | 0 | 30.73 | 14.64 | 0 | 0 | 0 | 0 | 0 | 0 | 0 | 0 | 0 | 0 | 30.73 | 0 | 0 | 0 | 0
23417 | 27.45 | -1.84 | 14.4 | -1.84 | 1.0376 | 43.6 | 1 | 27.45 | 27.45 | 0 | 0 | 0 | 0 | 0 | 0 | 0 | 0 | 0 | 0 | 37.5 | 0 | 0 | 0 | 0
21497 | 0 | 0 | 30.11 | -3.84 | 1.04 | 115.54 | 0 | 78.4 | 22.17 | 0 | 0 | 0 | 0 | 0 | 0 | 0 | 0 | 0 | 0 | 78.4 | 0 | 0 | 0 | 0
21497 | 60.59 | 30.11 | 30.11 | -3.84 | 1.04 | 90.82 | 1 | 60.59 | 60.59 | 0 | 0 | 0 | 0 | 0 | 0 | 0 | 0 | 0 | 0 | 78.4 | 0 | 0 | 0 | 0
21497 | 0 | 0 | 30.79 | -6.72 | 1.0153 | 69.73 | 0 | 60.5 | 9.56 | 0 | 0 | 0 | 0 | 0 | 0 | 0 | 0 | 0 | 0 | 60.5 | 0 | 0 | 0 | 0
21497 | 60.25 | -6.72 | 30.79 | -6.72 | 1.0153 | 77.57 | 1 | 60.5 | 21.7 | 0 | 0 | 0 | 0 | 0 | 0 | 0 | 0 | 0 | 0 | 60.5 | 0 | 0 | 0 | 0
23417 | 0 | 0 | 6.36 | -1.39 | 1.04 | 12.5 | 0 | 12.5 | 6.21 | 0 | 0 | 0 | 0 | 0 | 0 | 0 | 0 | 0 | 0 | 12.5 | 0 | 0 | 0 | 0
23417 | 18.03 | 9.21 | 9.21 | -2.01 | 1.0192 | 18.32 | 1 | 18.1 | 3.27 | 0 | 0 | 0 | 0 | 0 | 0 | 0 | 0 | 0 | 0 | 18.1 | 0 | 0 | 0 | 0
23417 | 18.03 | 9.21 | 9.21 | -2.01 | 1.0192 | 26.62 | 1 | 18.1 | 2.17 | 0 | 0 | 0 | 0 | 0 | 0 | 0 | 0 | 0 | 0 | 18.1 | 0 | 0 | 0 | 0
23417 | 48.8 | 24.94 | 24.94 | -5.44 | 1.0192 | 50.07 | 1 | 49 | 20.28 | 0 | 0 | 0 | 0 | 0 | 0 | 0 | 0 | 0 | 0 | 49 | 0 | 0 | 0 | 0
21497 | 0 | 0 | 4.34 | -0.55 | 1.0192 | 11.51 | 0 | 11.3 | 4.79 | 0 | 0 | 0 | 0 | 0 | 0 | 0 | 0 | 0 | 0 | 11.3 | 0 | 0 | 0 | 0
21497 | 38.5 | -1.89 | 14.78 | -1.89 | 1.0192 | 43.79 | 1 | 38.5 | 38.5 | 0 | 0 | 0 | 0 | 0 | 0 | 0 | 0 | 0 | 0 | 38.5 | 0 | 0 | 0 | 0
21497 | 27.83 | -1.89 | 14.78 | -1.89 | 1.0192 | 42.9 | 1 | 27.83 | 27.83 | 0 | 0 | 0 | 0 | 0 | 0 | 0 | 0 | 0 | 0 | 38.5 | 0 | 0 | 0 | 0
21497 | 31.94 | -1.89 | 14.78 | -1.89 | 1.0192 | 43.97 | 1 | 31.94 | 31.94 | 0 | 0 | 0 | 0 | 0 | 0 | 0 | 0 | 0 | 0 | 38.5 | 0 | 0 | 0 | 0
21497 | 70.91 | 13.16 | 33.18 | -8.69 | 1.0143 | 95.2 | 1 | 71.2 | 18.56 | 0 | 0 | 0 | 0 | 0 | 0 | 0 | 0 | 0 | 0 | 71.2 | 0 | 0 | 0 | 0
21497 | 70.91 | 13.16 | 33.18 | -8.69 | 1.0143 | 74.07 | 1 | 71.2 | 13.76 | 0 | 0 | 0 | 0 | 0 | 0 | 0 | 0 | 0 | 0 | 71.2 | 0 | 0 | 0 | 0
21497 | 24.8 | 12.67 | 12.67 | -2.76 | 0.9975 | 27.54 | 1 | 24.9 | 11.66 | 0 | 0 | 0 | 0 | 0 | 0 | 0 | 0 | 0 | 0 | 24.9 | 0 | 0 | 0 | 0
21497 | 24.8 | 12.67 | 12.67 | -2.76 | 0.9975 | 24.9 | 1 | 24.9 | 10.44 | 0 | 0 | 0 | 0 | 0 | 0 | 0 | 0 | 0 | 0 | 24.9 | 0 | 0 | 0 | 0
21497 | 23.9 | 12.22 | 12.22 | -2.66 | 0.9958 | 35.37 | 1 | 24 | 3.65 | 0 | 0 | 0 | 0 | 0 | 0 | 0 | 0 | 0 | 0 | 24 | 0 | 0 | 0 | 0
23417 | 0 | 0 | 14.4 | -1.84 | 1.0192 | 52.39 | 0 | 37.5 | 4.24 | 0 | 0 | 0 | 0 | 0 | 0 | 0 | 0 | 0 | 0 | 37.5 | 0 | 0 | 0 | 0
23417 | 33.78 | -1.84 | 14.4 | -1.84 | 1.0192 | 37.5 | 1 | 33.78 | 33.78 | 0 | 0 | 0 | 0 | 0 | 0 | 0 | 0 | 0 | 0 | 37.5 | 0 | 0 | 0 | 0
21497 | 0 | 0 | 27.14 | -3.46 | 1.0241 | 91.44 | 0 | 70.67 | 15.08 | 0 | 0 | 0 | 0 | 0 | 0 | 0 | 0 | 0 | 0 | 70.6667 | 0 | 0 | 0 | 0
21497 | 70.67 | 27.14 | 27.14 | -3.46 | 1.0241 | 105.22 | 1 | 70.67 | 70.67 | 0 | 0 | 0 | 0 | 0 | 0 | 0 | 0 | 0 | 0 | 70.6667 | 0 | 0 | 0 | 0
21497 | 0 | 0 | 27.14 | -3.46 | 1.0241 | 80.17 | 0 | 70.67 | 13.64 | 0 | 0 | 0 | 0 | 0 | 0 | 0 | 0 | 0 | 0 | 70.6667 | 0 | 0 | 0 | 0
21497 | 0 | 0 | 27.14 | -3.46 | 1.0241 | 89.48 | 0 | 70.67 | 12 | 0 | 0 | 0 | 0 | 0 | 0 | 0 | 0 | 0 | 0 | 70.6667 | 0 | 0 | 0 | 0
21497 | 0 | 0 | 27.14 | -3.46 | 1.0241 | 76.67 | 0 | 70.67 | 12.9 | 0 | 0 | 0 | 0 | 0 | 0 | 0 | 0 | 0 | 0 | 70.67 | 0 | 0 | 0 | 0
21497 | 0 | 0 | 27.14 | -3.46 | 1.0241 | 100.34 | 0 | 70.67 | 19.83 | 0 | 0 | 0 | 0 | 0 | 0 | 0 | 0 | 0 | 0 | 70.6667 | 0 | 0 | 0 | 0
23230 | 16.74 | 0 | 0 | 0 | 1.024 | 21.95 | 1 | 16.74 | 16.74 | 0 | 0 | 0 | 0 | 0 | 0 | 0 | 0 | 0 | 0 | 20 | 0 | 0 | 0 | 0
23230 | 12.92 | 0 | 0 | 0 | 1.0243 | 20 | 1 | 12.92 | 12.92 | 0 | 0 | 0 | 0 | 0 | 0 | 0 | 0 | 0 | 0 | 20 | 0 | 0 | 0 | 0
23417 | 28.55 | 14.4 | 14.4 | -1.84 | 1.04 | 41.82 | 1 | 28.55 | 28.55 | 0 | 0 | 0 | 0 | 0 | 0 | 0 | 0 | 0 | 0 | 37.5 | 0 | 0 | 0 | 0
23230 | 0 | 0 | 0 | 0 | 1.0192 | 20 | 0 | 20 | 5.84 | 0 | 0 | 0 | 0 | 0 | 0 | 0 | 0 | 0 | 0 | 20 | 0 | 0 | 0 | 0
23230 | 17.74 | 0 | 0 | 0 | 1.0192 | 26.35 | 1 | 17.74 | 17.74 | 0 | 0 | 0 | 0 | 0 | 0 | 0 | 0 | 0 | 0 | 20 | 0 | 0 | 0 | 0
23230 | 0 | 0 | 0 | 0 | 1.0256 | 12.74 | 0 | 10 | 4.74 | 0 | 0 | 0 | 0 | 0 | 0 | 0 | 0 | 0 | 0 | 10 | 0 | 0 | 0 | 0
23230 | 15.05 | 0 | 0 | 0 | 1.0261 | 24.45 | 1 | 15.05 | 15.05 | 0 | 0 | 0 | 0 | 0 | 0 | 0 | 0 | 0 | 0 | 19 | 0 | 0 | 0 | 0
20428 | 0 | 0 | 5.22 | -0.67 | 1.04 | 16.57 | 0 | 13.6 | 6.72 | 0 | 0 | 0 | 0 | 0 | 0 | 0 | 0 | 0 | 0 | 13.6 | 0 | 0 | 0 | 0
20428 | 0 | 0 | 10.02 | -1.28 | 1.04 | 29.34 | 0 | 26.1 | 6.83 | 0 | 0 | 0 | 0 | 0 | 0 | 0 | 0 | 0 | 0 | 26.1 | 0 | 0 | 0 | 0
20428 | 0 | 0 | 10.02 | -1.28 | 1.04 | 27.57 | 0 | 26.1 | 4.79 | 0 | 0 | 0 | 0 | 0 | 0 | 0 | 0 | 0 | 0 | 26.1 | 0 | 0 | 0 | 0
23417 | 49.45 | -2.69 | 21.12 | -2.69 | 1.0192 | 55 | 1 | 49.45 | 49.45 | 0 | 0 | 0 | 0 | 0 | 0 | 0 | 0 | 0 | 0 | 55 | 0 | 0 | 0 | 0
23417 | 43.41 | -2.69 | 21.12 | -2.69 | 1.0192 | 56.73 | 1 | 43.41 | 43.41 | 0 | 0 | 0 | 0 | 0 | 0 | 0 | 0 | 0 | 0 | 55 | 0 | 0 | 0 | 0
23377 | 338.32 | -36.04 | 357.32 | -77.92 | 1.0215 | 822.68 | 1 | 702 | 328.03 | 0 | 0 | 0 | 0 | 0 | 0 | 0 | 0 | 0 | 0 | 702 | 0 | 0 | 0 | 0
23377 | 0 | 0 | 357.32 | -77.92 | 1.0231 | 802.26 | 0 | 702 | 294.16 | 0 | 0 | 0 | 0 | 0 | 0 | 0 | 0 | 0 | 0 | 702 | 0 | 0 | 0 | 0
23377 | 232.05 | -25.86 | 118.6 | -25.86 | 1.0216 | 251.6 | 1 | 233 | 94.83 | 0 | 0 | 0 | 0 | 0 | 0 | 0 | 0 | 0 | 0 | 233 | 0 | 0 | 0 | 0
23377 | 232.05 | -25.86 | 118.6 | -25.86 | 1.022 | 255.96 | 1 | 233 | 80.42 | 0 | 0 | 0 | 0 | 0 | 0 | 0 | 0 | 0 | 0 | 233 | 0 | 0 | 0 | 0
23377 | 232.05 | -25.86 | 118.6 | -25.86 | 1.0203 | 233 | 1 | 233 | 70.7 | 0 | 0 | 0 | 0 | 0 | 0 | 0 | 0 | 0 | 0 | 233 | 0 | 0 | 0 | 0
23377 | 211.44 | -25.86 | 118.6 | -25.86 | 1.0207 | 318.21 | 1 | 233 | 108.13 | 0 | 0 | 0 | 0 | 0 | 0 | 0 | 0 | 0 | 0 | 233 | 0 | 0 | 0 | 0
23377 | 232.05 | -25.86 | 118.6 | -25.86 | 1.0213 | 252.6 | 1 | 233 | 44.19 | 0 | 0 | 0 | 0 | 0 | 0 | 0 | 0 | 0 | 0 | 233 | 0 | 0 | 0 | 0
23377 | 232.05 | -25.86 | 118.6 | -25.86 | 1.0205 | 233 | 1 | 233 | 100.19 | 0 | 0 | 0 | 0 | 0 | 0 | 0 | 0 | 0 | 0 | 233 | 0 | 0 | 0 | 0
28850 | 21.97 | 0 | 0 | 0 | 1.0192 | 41.35 | 1 | 21.97 | 21.97 | 0 | 0 | 0 | 0 | 0 | 0 | 0 | 0 | 0 | 0 | 30 | 0 | 0 | 0 | 0
28850 | 30 | 0 | 0 | 0 | 1.0192 | 32.67 | 1 | 30 | 30 | 0 | 0 | 0 | 0 | 0 | 0 | 0 | 0 | 0 | 0 | 30 | 0 | 0 | 0 | 0
28850 | 26.4 | 0 | 0 | 0 | 1.0192 | 40.95 | 1 | 26.4 | 26.4 | 0 | 0 | 0 | 0 | 0 | 0 | 0 | 0 | 0 | 0 | 30 | 0 | 0 | 0 | 0
23230 | 49.7 | -5.54 | 25.4 | -5.54 | 1.0216 | 68.1 | 1 | 49.9 | 11.44 | 0 | 0 | 0 | 0 | 0 | 0 | 0 | 0 | 0 | 0 | 49.9 | 0 | 0 | 0 | 0
21497 | 0 | 0 | 0 | 0 | 1.0192 | 72.65 | 0 | 54 | 23.12 | 0 | 0 | 0 | 0 | 0 | 0 | 0 | 0 | 0 | 0 | 54 | 0 | 0 | 0 | 0
21497 | 0 | 0 | 0 | 0 | 1.0192 | 8.68 | 0 | 7.5 | 2.38 | 0 | 0 | 0 | 0 | 0 | 0 | 0 | 0 | 0 | 0 | 7.5 | 0 | 0 | 0 | 0
21497 | 14.03 | 0 | 0 | 0 | 1.0192 | 33.23 | 1 | 14.03 | 14.03 | 0 | 0 | 0 | 0 | 0 | 0 | 0 | 0 | 0 | 0 | 22.5 | 0 | 0 | 0 | 0
21497 | 25 | 0 | 0 | 0 | 1.0192 | 25.1 | 1 | 25 | 25 | 0 | 0 | 0 | 0 | 0 | 0 | 0 | 0 | 0 | 0 | 25 | 0 | 0 | 0 | 0
21497 | 7.56 | 0 | 0 | 0 | 1.0192 | 30.6 | 1 | 7.56 | 7.56 | 0 | 0 | 0 | 0 | 0 | 0 | 0 | 0 | 0 | 0 | 25 | 0 | 0 | 0 | 0
23417 | 32.64 | 14.4 | 14.4 | -1.84 | 1.0214 | 41.6 | 1 | 32.64 | 32.64 | 0 | 0 | 0 | 0 | 0 | 0 | 0 | 0 | 0 | 0 | 37.5 | 0 | 0 | 0 | 0
23263 | 0 | 0 | 0 | 0 | 1.0244 | 76.9 | 0 | 52 | 18.72 | 0 | 0 | 0 | 0 | 0 | 0 | 0 | 0 | 0 | 0 | 52 | 0 | 0 | 0 | 0
23230 | 27.42 | 1.27 | 14.01 | -3.06 | 1.0248 | 35.86 | 1 | 27.53 | 7.24 | 0 | 0 | 0 | 0 | 0 | 0 | 0 | 0 | 0 | 0 | 27.53 | 0 | 0 | 0 | 0
23230 | 27.42 | 1.27 | 14.01 | -3.06 | 1.0259 | 28 | 1 | 27.53 | 8.53 | 0 | 0 | 0 | 0 | 0 | 0 | 0 | 0 | 0 | 0 | 27.53 | 0 | 0 | 0 | 0
23230 | 27.42 | 1.27 | 14.01 | -3.06 | 1.0244 | 35.86 | 1 | 27.53 | 9.49 | 0 | 0 | 0 | 0 | 0 | 0 | 0 | 0 | 0 | 0 | 27.5333 | 0 | 0 | 0 | 0
21497 | 45.81 | 23.41 | 23.41 | -5.11 | 1.0049 | 60.66 | 1 | 46 | 6.59 | 0 | 0 | 0 | 0 | 0 | 0 | 0 | 0 | 0 | 0 | 46 | 0 | 0 | 0 | 0
26133 | 47.11 | -5.25 | 24.08 | -5.25 | 1.0192 | 70.73 | 1 | 47.3 | 21.62 | 0 | 0 | 0 | 0 | 0 | 0 | 0 | 0 | 0 | 0 | 47.3 | 0 | 0 | 0 | 0
23417 | 60.25 | 30.79 | 30.79 | -6.72 | 1.0192 | 78.08 | 1 | 60.5 | 28.39 | 0 | 0 | 0 | 0 | 0 | 0 | 0 | 0 | 0 | 0 | 60.5 | 0 | 0 | 0 | 0
23417 | 60.25 | 30.79 | 30.79 | -6.72 | 1.0192 | 76.86 | 1 | 60.5 | 12.51 | 0 | 0 | 0 | 0 | 0 | 0 | 0 | 0 | 0 | 0 | 60.5 | 0 | 0 | 0 | 0
23417 | 150.67 | 76.72 | 76.72 | -9.79 | 1.0473 | 252.22 | 1 | 150.67 | 150.67 | 0 | 0 | 0 | 0 | 0 | 0 | 0 | 0 | 0 | 0 | 199.8 | 0 | 0 | 0 | 0
23417 | 291.98 | 42.4 | 134.78 | -17.2 | 1.0349 | 414.27 | 1 | 291.98 | 291.98 | 0 | 0 | 0 | 0 | 0 | 0 | 0 | 0 | 0 | 0 | 351 | 0 | 0 | 0 | 0
23417 | 351 | 42.4 | 134.78 | -17.2 | 1.0359 | 371.75 | 1 | 351 | 351 | 0 | 0 | 0 | 0 | 0 | 0 | 0 | 0 | 0 | 0 | 351 | 0 | 0 | 0 | 0
23417 | 346.13 | 42.4 | 134.78 | -17.2 | 1.0337 | 426.99 | 1 | 346.13 | 346.13 | 0 | 0 | 0 | 0 | 0 | 0 | 0 | 0 | 0 | 0 | 351 | 0 | 0 | 0 | 0
21497 | 49.3 | 25.2 | 25.2 | -5.49 | 1.0365 | 54.55 | 1 | 49.5 | 16.44 | 0 | 0 | 0 | 0 | 0 | 0 | 0 | 0 | 0 | 0 | 49.5 | 0 | 0 | 0 | 0
23230 | 38.24 | 4.01 | 19.55 | -4.26 | 1.04 | 42.86 | 1 | 38.4 | 15.82 | 0 | 0 | 0 | 0 | 0 | 0 | 0 | 0 | 0 | 0 | 38.4 | 0 | 0 | 0 | 0
21497 | 81.9 | 31.45 | 31.45 | -4.01 | 1.0385 | 94.15 | 1 | 81.9 | 81.9 | 0 | 0 | 0 | 0 | 0 | 0 | 0 | 0 | 0 | 0 | 81.9 | 0 | 0 | 0 | 0
23230 | 45.91 | -5.12 | 23.46 | -5.12 | 1.04 | 51.09 | 1 | 46.1 | 19.53 | 0 | 0 | 0 | 0 | 0 | 0 | 0 | 0 | 0 | 0 | 46.1 | 0 | 0 | 0 | 0
23230 | 45.91 | 23.46 | 23.46 | -5.12 | 1.041 | 46.78 | 1 | 46.1 | 13.17 | 0 | 0 | 0 | 0 | 0 | 0 | 0 | 0 | 0 | 0 | 46.1 | 0 | 0 | 0 | 0
20428 | 184.25 | -9.82 | 94.16 | -20.53 | 1.0239 | 257.24 | 1 | 185 | 58.43 | 0 | 0 | 0 | 0 | 0 | 0 | 0 | 0 | 0 | 0 | 185 | 0 | 0 | 0 | 0
20428 | 103.48 | -9.82 | 52.89 | -11.53 | 1.0236 | 120.78 | 1 | 103.9 | 12.12 | 0 | 0 | 0 | 0 | 0 | 0 | 0 | 0 | 0 | 0 | 103.9 | 0 | 0 | 0 | 0
23417 | 0 | 0 | 21.12 | -2.69 | 1.0192 | 74.89 | 0 | 55 | 20.65 | 0 | 0 | 0 | 0 | 0 | 0 | 0 | 0 | 0 | 0 | 55 | 0 | 0 | 0 | 0
23417 | 51.3 | -2.69 | 21.12 | -2.69 | 1.0192 | 59.39 | 1 | 51.3 | 51.3 | 0 | 0 | 0 | 0 | 0 | 0 | 0 | 0 | 0 | 0 | 55 | 0 | 0 | 0 | 0
23417 | 33.47 | -2.69 | 21.12 | -2.69 | 1.0192 | 73.82 | 1 | 33.47 | 33.47 | 0 | 0 | 0 | 0 | 0 | 0 | 0 | 0 | 0 | 0 | 55 | 0 | 0 | 0 | 0
23230 | 8.02 | 0 | 0 | 0 | 1.0192 | 12.01 | 1 | 8.02 | 8.02 | 0 | 0 | 0 | 0 | 0 | 0 | 0 | 0 | 0 | 0 | 10 | 0 | 0 | 0 | 0
23230 | 14.77 | 0 | 0 | 0 | 1.0192 | 19.37 | 1 | 14.77 | 14.77 | 0 | 0 | 0 | 0 | 0 | 0 | 0 | 0 | 0 | 0 | 17.4 | 0 | 0 | 0 | 0
23230 | 12.75 | 0 | 0 | 0 | 1.0192 | 25 | 1 | 12.75 | 12.75 | 0 | 0 | 0 | 0 | 0 | 0 | 0 | 0 | 0 | 0 | 18 | 0 | 0 | 0 | 0
23230 | 14.1 | 0 | 0 | 0 | 1.0192 | 25.05 | 1 | 14.1 | 14.1 | 0 | 0 | 0 | 0 | 0 | 0 | 0 | 0 | 0 | 0 | 20 | 0 | 0 | 0 | 0
23230 | 12.58 | 0 | 0 | 0 | 1.0192 | 20.3 | 1 | 12.58 | 12.58 | 0 | 0 | 0 | 0 | 0 | 0 | 0 | 0 | 0 | 0 | 20 | 0 | 0 | 0 | 0
23417 | 0 | 0 | 0 | 0 | 1.0192 | 12.66 | 0 | 12.5 | 4.56 | 0 | 0 | 0 | 0 | 0 | 0 | 0 | 0 | 0 | 0 | 12.5 | 0 | 0 | 0 | 0
23417 | 8.83 | 0 | 0 | 0 | 1.0192 | 14.47 | 1 | 8.83 | 8.83 | 0 | 0 | 0 | 0 | 0 | 0 | 0 | 0 | 0 | 0 | 12.5 | 0 | 0 | 0 | 0
23417 | 0 | 0 | 0 | 0 | 1.0192 | 35.45 | 0 | 28 | 11.47 | 0 | 0 | 0 | 0 | 0 | 0 | 0 | 0 | 0 | 0 | 28 | 0 | 0 | 0 | 0
23377 | 99.79 | 51 | 51 | -11.12 | 0.995 | 135.93 | 1 | 100.2 | 17.86 | 0 | 0 | 0 | 0 | 0 | 0 | 0 | 0 | 0 | 0 | 100.2 | 0 | 0 | 0 | 0
23377 | 99.79 | 51 | 51 | -11.12 | 0.992 | 118.89 | 1 | 100.2 | 42.34 | 0 | 0 | 0 | 0 | 0 | 0 | 0 | 0 | 0 | 0 | 100.2 | 0 | 0 | 0 | 0
23377 | 99.79 | 51 | 51 | -11.12 | 0.9897 | 115.69 | 1 | 100.2 | 16.54 | 0 | 0 | 0 | 0 | 0 | 0 | 0 | 0 | 0 | 0 | 100.2 | 0 | 0 | 0 | 0
23230 | 60.25 | 30.79 | 30.79 | -6.72 | 1.043 | 86.85 | 1 | 60.5 | 21.29 | 0 | 0 | 0 | 0 | 0 | 0 | 0 | 0 | 0 | 0 | 60.5 | 0 | 0 | 0 | 0
20439 | 91.83 | -7.35 | 57.6 | -7.35 | 1.0228 | 182.17 | 1 | 91.83 | 91.83 | 0 | 0 | 0 | 0 | 0 | 0 | 0 | 0 | 0 | 0 | 150 | 0 | 0 | 0 | 0
20439 | 132.32 | -7.35 | 57.6 | -7.35 | 1.0227 | 172.7 | 1 | 132.32 | 132.32 | 0 | 0 | 0 | 0 | 0 | 0 | 0 | 0 | 0 | 0 | 150 | 0 | 0 | 0 | 0
20439 | 5.79 | -0.4 | 3.1 | -0.4 | 1.0233 | 8.07 | 1 | 5.79 | 5.79 | 0 | 0 | 0 | 0 | 0 | 0 | 0 | 0 | 0 | 0 | 8.07 | 0 | 0 | 0 | 0
20439 | 5.85 | -0.4 | 3.1 | -0.4 | 1.0268 | 8.98 | 1 | 5.85 | 5.85 | 0 | 0 | 0 | 0 | 0 | 0 | 0 | 0 | 0 | 0 | 8.07 | 0 | 0 | 0 | 0
20439 | 5.83 | -0.4 | 3.1 | -0.4 | 1.0268 | 8.07 | 1 | 5.83 | 5.83 | 0 | 0 | 0 | 0 | 0 | 0 | 0 | 0 | 0 | 0 | 8.0667 | 0 | 0 | 0 | 0
23417 | 14.45 | -0.81 | 6.37 | -0.81 | 1.0189 | 16.68 | 1 | 14.45 | 14.45 | 0 | 0 | 0 | 0 | 0 | 0 | 0 | 0 | 0 | 0 | 16.6 | 0 | 0 | 0 | 0
23417 | 0 | 0 | 6.37 | -0.81 | 1.0199 | 20.12 | 0 | 16.6 | 2.4 | 0 | 0 | 0 | 0 | 0 | 0 | 0 | 0 | 0 | 0 | 16.6 | 0 | 0 | 0 | 0
23417 | 11.65 | -0.81 | 6.37 | -0.81 | 1.019 | 16.6 | 1 | 11.65 | 11.65 | 0 | 0 | 0 | 0 | 0 | 0 | 0 | 0 | 0 | 0 | 16.6 | 0 | 0 | 0 | 0
23417 | 11.03 | -0.81 | 6.37 | -0.81 | 1.019 | 19.34 | 1 | 11.03 | 11.03 | 0 | 0 | 0 | 0 | 0 | 0 | 0 | 0 | 0 | 0 | 16.6 | 0 | 0 | 0 | 0
21497 | 0 | 0 | 3.46 | -0.44 | 1.0192 | 12.5 | 0 | 9 | 3.16 | 0 | 0 | 0 | 0 | 0 | 0 | 0 | 0 | 0 | 0 | 9 | 0 | 0 | 0 | 0
21497 | 0 | 0 | 36.29 | -4.63 | 1.0192 | 133 | 0 | 94.5 | 35.66 | 0 | 0 | 0 | 0 | 0 | 0 | 0 | 0 | 0 | 0 | 94.5 | 0 | 0 | 0 | 0
26133 | 38.74 | -4.32 | 19.8 | -4.32 | 1.0362 | 56.88 | 1 | 38.9 | 8.33 | 0 | 0 | 0 | 0 | 0 | 0 | 0 | 0 | 0 | 0 | 38.9 | 0 | 0 | 0 | 0
21497 | 50.2 | 25.65 | 25.65 | 25.65 | 1.0025 | 59.42 | 1 | 50.4 | 5.52 | 0 | 0 | 0 | 0 | 0 | 0 | 0 | 0 | 0 | 0 | 50.4 | 0 | 0 | 0 | 0
21497 | 48.9 | 14.38 | 24.99 | -5.45 | 0.9935 | 58.65 | 1 | 49.1 | 10.87 | 0 | 0 | 0 | 0 | 0 | 0 | 0 | 0 | 0 | 0 | 49.1 | 0 | 0 | 0 | 0
21497 | 48.9 | 14.38 | 24.99 | -5.45 | 0.9935 | 60.27 | 1 | 49.1 | 6.79 | 0 | 0 | 0 | 0 | 0 | 0 | 0 | 0 | 0 | 0 | 49.1 | 0 | 0 | 0 | 0
21497 | 8.37 | 4.28 | 4.28 | -0.93 | 0.9997 | 10.7 | 1 | 8.4 | 4.1 | 0 | 0 | 0 | 0 | 0 | 0 | 0 | 0 | 0 | 0 | 8.4 | 0 | 0 | 0 | 0
21497 | 0 | 0 | 4.28 | -0.93 | 0.9997 | 10.67 | 0 | 8.4 | 2.44 | 0 | 0 | 0 | 0 | 0 | 0 | 0 | 0 | 0 | 0 | 8.4 | 0 | 0 | 0 | 0
21497 | 0 | 0 | 4.28 | -0.93 | 1.0133 | 10.29 | 0 | 8.4 | 3.2 | 0 | 0 | 0 | 0 | 0 | 0 | 0 | 0 | 0 | 0 | 8.4 | 0 | 0 | 0 | 0
21497 | 0 | 0 | 4.28 | -0.93 | 1.0133 | 12.47 | 0 | 8.4 | 3.64 | 0 | 0 | 0 | 0 | 0 | 0 | 0 | 0 | 0 | 0 | 8.4 | 0 | 0 | 0 | 0
21497 | 0 | 0 | 4.28 | -0.93 | 1.0133 | 10.57 | 0 | 8.4 | 1.7 | 0 | 0 | 0 | 0 | 0 | 0 | 0 | 0 | 0 | 0 | 8.4 | 0 | 0 | 0 | 0
21497 | 0 | 0 | 4.28 | -0.93 | 1.0133 | 10.66 | 0 | 8.4 | 2.89 | 0 | 0 | 0 | 0 | 0 | 0 | 0 | 0 | 0 | 0 | 8.4 | 0 | 0 | 0 | 0
23417 | 31 | -1.52 | 11.9 | -1.52 | 1.0338 | 34.14 | 1 | 31 | 31 | 0 | 0 | 0 | 0 | 0 | 0 | 0 | 0 | 0 | 0 | 31 | 0 | 0 | 0 | 0
23417 | 40.94 | -2.38 | 18.66 | -2.38 | 1.0337 | 48.6 | 1 | 40.94 | 40.94 | 0 | 0 | 0 | 0 | 0 | 0 | 0 | 0 | 0 | 0 | 48.6 | 0 | 0 | 0 | 0
23230 | 33.45 | -2.38 | 18.66 | -2.38 | 1.0315 | 49.09 | 1 | 33.45 | 33.45 | 0 | 0 | 0 | 0 | 0 | 0 | 0 | 0 | 0 | 0 | 48.6 | 0 | 0 | 0 | 0
30001 | 12.81 | 0.45 | 8.06 | -1.03 | 0.9772 | 23.85 | 1 | 12.81 | 12.81 | 0 | 0 | 0 | 0 | 0 | 0 | 0 | 0 | 0 | 0 | 21 | 0 | 0 | 0 | 0
30001 | 21 | 0.45 | 8.06 | -1.03 | 0.9773 | 21.32 | 1 | 21 | 21 | 0 | 0 | 0 | 0 | 0 | 0 | 0 | 0 | 0 | 0 | 21 | 0 | 0 | 0 | 0
23417 | 95 | 36.48 | 36.48 | -4.65 | 1.04 | 111.02 | 1 | 95 | 95 | 0 | 0 | 0 | 0 | 0 | 0 | 0 | 0 | 0 | 0 | 95 | 0 | 0 | 0 | 0
23417 | 95 | 36.48 | 36.48 | -4.65 | 1.04 | 127.23 | 1 | 95 | 95 | 0 | 0 | 0 | 0 | 0 | 0 | 0 | 0 | 0 | 0 | 95 | 0 | 0 | 0 | 0
23417 | 0 | 0 | 4.21 | -0.92 | 1.0192 | 8.92 | 0 | 8.27 | 1.79 | 0 | 0 | 0 | 0 | 0 | 0 | 0 | 0 | 0 | 0 | 8.2667 | 0 | 0 | 0 | 0
23417 | 0 | 0 | 4.21 | -0.92 | 1.0192 | 11.78 | 0 | 8.27 | 2.55 | 0 | 0 | 0 | 0 | 0 | 0 | 0 | 0 | 0 | 0 | 8.2667 | 0 | 0 | 0 | 0
23417 | 8.23 | 4.21 | 4.21 | -0.92 | 1.0192 | 9.24 | 1 | 8.27 | 3.62 | 0 | 0 | 0 | 0 | 0 | 0 | 0 | 0 | 0 | 0 | 8.2667 | 0 | 0 | 0 | 0
23417 | 0 | 0 | 4.21 | -0.92 | 1.0192 | 9.11 | 0 | 8.27 | 1.79 | 0 | 0 | 0 | 0 | 0 | 0 | 0 | 0 | 0 | 0 | 8.27 | 0 | 0 | 0 | 0
23417 | 0 | 0 | 4.21 | -0.92 | 1.0192 | 11.41 | 0 | 8.27 | 2.05 | 0 | 0 | 0 | 0 | 0 | 0 | 0 | 0 | 0 | 0 | 8.2667 | 0 | 0 | 0 | 0
23417 | 0 | 0 | 4.21 | -0.92 | 1.0192 | 8.27 | 0 | 8.27 | 1.63 | 0 | 0 | 0 | 0 | 0 | 0 | 0 | 0 | 0 | 0 | 8.2667 | 0 | 0 | 0 | 0
23230 | 69.62 | -7.76 | 35.58 | -7.76 | 1.0172 | 77.96 | 1 | 69.9 | 26.17 | 0 | 0 | 0 | 0 | 0 | 0 | 0 | 0 | 0 | 0 | 69.9 | 0 | 0 | 0 | 0
23230 | 69.62 | -7.76 | 35.58 | -7.76 | 1.0172 | 79.04 | 1 | 69.9 | 27.48 | 0 | 0 | 0 | 0 | 0 | 0 | 0 | 0 | 0 | 0 | 69.9 | 0 | 0 | 0 | 0
21497 | 27.85 | -2.09 | 16.4 | -2.09 | 1.0187 | 58.08 | 1 | 27.85 | 27.85 | 0 | 0 | 0 | 0 | 0 | 0 | 0 | 0 | 0 | 0 | 42.7 | 0 | 0 | 0 | 0
21497 | 36.51 | -2.09 | 16.4 | -2.09 | 1.0187 | 58.99 | 1 | 36.51 | 36.51 | 0 | 0 | 0 | 0 | 0 | 0 | 0 | 0 | 0 | 0 | 42.7 | 0 | 0 | 0 | 0
21497 | 0 | 0 | 16.4 | -2.09 | 1.0298 | 43.13 | 0 | 42.7 | 20.39 | 0 | 0 | 0 | 0 | 0 | 0 | 0 | 0 | 0 | 0 | 42.7 | 0 | 0 | 0 | 0
21497 | 27.91 | -2.09 | 16.4 | -2.09 | 1.0292 | 43.89 | 1 | 27.91 | 27.91 | 0 | 0 | 0 | 0 | 0 | 0 | 0 | 0 | 0 | 0 | 42.7 | 0 | 0 | 0 | 0
23510 | 228.54 | 16.42 | 116.8 | -25.47 | 1.0274 | 320.01 | 1 | 229.47 | 85.49 | 0 | 0 | 0 | 0 | 0 | 0 | 0 | 0 | 0 | 0 | 229.47 | 0 | 0 | 0 | 0
23510 | 228.53 | 16.42 | 116.8 | -25.47 | 1.0278 | 289.27 | 1 | 229.47 | 85.06 | 0 | 0 | 0 | 0 | 0 | 0 | 0 | 0 | 0 | 0 | 229.4667 | 0 | 0 | 0 | 0
23510 | 116.53 | 16.42 | 116.8 | -25.47 | 1.0273 | 239.81 | 1 | 229.47 | 113.17 | 0 | 0 | 0 | 0 | 0 | 0 | 0 | 0 | 0 | 0 | 229.4667 | 0 | 0 | 0 | 0
23510 | 0 | 0 | 3.82 | -0.83 | 1.0261 | 7.57 | 0 | 7.5 | 3.32 | 0 | 0 | 0 | 0 | 0 | 0 | 0 | 0 | 0 | 0 | 7.5 | 0 | 0 | 0 | 0
25829 | 0 | 0 | 410.25 | -89.47 | 1.0256 | 941.78 | 0 | 806 | 149.58 | 0 | 0 | 0 | 0 | 0 | 0 | 0 | 0 | 0 | 0 | 806 | 0 | 0 | 0 | 0
25829 | 802.73 | 410.25 | 410.25 | -89.47 | 1.0436 | 951.99 | 1 | 806 | 320.46 | 0 | 0 | 0 | 0 | 0 | 0 | 0 | 0 | 0 | 0 | 806 | 0 | 0 | 0 | 0
25829 | 28.88 | 14.76 | 14.76 | -3.22 | 1.0269 | 29 | 1 | 29 | 3.86 | 0 | 0 | 0 | 0 | 0 | 0 | 0 | 0 | 0 | 0 | 29 | 0 | 0 | 0 | 0
25834 | 136.12 | 40.26 | 40.26 | -27.22 | 1.0426 | 233.3 | 1 | 136.12 | 136.12 | 0 | 0 | 0 | 0 | 0 | 0 | 0 | 0 | 0 | 0 | 189 | 0 | 0 | 0 | 0
26012 | 60 | -8.64 | 12.78 | -8.64 | 1.0216 | 71.55 | 1 | 60 | 60 | 0 | 0 | 0 | 0 | 0 | 0 | 0 | 0 | 0 | 0 | 60 | 0 | 0 | 0 | 0
25496 | 0 | 0 | 14.2 | -3.1 | 1.0327 | 31.3 | 0 | 27.9 | 5.11 | 0 | 0 | 0 | 0 | 0 | 0 | 0 | 0 | 0 | 0 | 27.9 | 0 | 0 | 0 | 0
25496 | 27.79 | 14.2 | 14.2 | -3.1 | 1.0327 | 41.63 | 1 | 27.9 | 9.02 | 0 | 0 | 0 | 0 | 0 | 0 | 0 | 0 | 0 | 0 | 27.9 | 0 | 0 | 0 | 0
26157 | 0 | 0 | 0 | 0 | 1.0192 | 62.04 | 0 | 60 | 16.21 | 0 | 0 | 0 | 0 | 0 | 0 | 0 | 0 | 0 | 0 | 60 | 0 | 0 | 0 | 0
25096 | 34.21 | 17.48 | 17.48 | -3.81 | 1.043 | 45.78 | 1 | 34.35 | 9.06 | 0 | 0 | 0 | 0 | 0 | 0 | 0 | 0 | 0 | 0 | 34.35 | 0 | 0 | 0 | 0
25096 | 34.21 | 17.48 | 17.48 | -3.81 | 1.043 | 41.4 | 1 | 34.35 | 7.71 | 0 | 0 | 0 | 0 | 0 | 0 | 0 | 0 | 0 | 0 | 34.35 | 0 | 0 | 0 | 0
26145 | 49.96 | 0 | 0 | 0 | 1.0192 | 55.7 | 1 | 49.96 | 49.96 | 0 | 0 | 0 | 0 | 0 | 0 | 0 | 0 | 0 | 0 | 49.96 | 0 | 0 | 0 | 0
26145 | 40.07 | 0 | 0 | 0 | 1.04 | 58.48 | 1 | 40.07 | 40.07 | 0 | 0 | 0 | 0 | 0 | 0 | 0 | 0 | 0 | 0 | 49.96 | 0 | 0 | 0 | 0
26145 | 0 | 0 | 0 | 0 | 1.04 | 56.01 | 0 | 49.96 | 20.99 | 0 | 0 | 0 | 0 | 0 | 0 | 0 | 0 | 0 | 0 | 49.96 | 0 | 0 | 0 | 0
26145 | 0 | 0 | 0 | 0 | 1.0359 | 50.59 | 0 | 49.96 | 22.27 | 0 | 0 | 0 | 0 | 0 | 0 | 0 | 0 | 0 | 0 | 49.96 | 0 | 0 | 0 | 0
26145 | 39.48 | 0 | 0 | 0 | 1.0361 | 67.7 | 1 | 39.48 | 39.48 | 0 | 0 | 0 | 0 | 0 | 0 | 0 | 0 | 0 | 0 | 49.96 | 0 | 0 | 0 | 0
26012 | 103.16 | 32.31 | 32.31 | -21.84 | 1.0039 | 189.83 | 1 | 103.16 | 103.16 | 0 | 0 | 0 | 0 | 0 | 0 | 0 | 0 | 0 | 0 | 151.7 | 0 | 0 | 0 | 0
25496 | 31.9 | 0 | 0 | 0 | 1.0368 | 41.82 | 1 | 31.9 | 31.9 | 0 | 0 | 0 | 0 | 0 | 0 | 0 | 0 | 0 | 0 | 31.9 | 0 | 0 | 0 | 0
25496 | 0 | 0 | 0 | 0 | 1.0364 | 34 | 0 | 34 | 12.19 | 0 | 0 | 0 | 0 | 0 | 0 | 0 | 0 | 0 | 0 | 34 | 0 | 0 | 0 | 0
25496 | 57.17 | -6.37 | 29.22 | -6.37 | 1.0177 | 74.18 | 1 | 57.4 | 23.2 | 0 | 0 | 0 | 0 | 0 | 0 | 0 | 0 | 0 | 0 | 57.4 | 0 | 0 | 0 | 0
26012 | 0 | 0 | 28.76 | -19.44 | 1.0357 | 194.1 | 0 | 135 | 43.11 | 0 | 0 | 0 | 0 | 0 | 0 | 0 | 0 | 0 | 0 | 135 | 0 | 0 | 0 | 0
25289 | 111.8 | 31.95 | 31.95 | -21.6 | 1.0083 | 205.84 | 1 | 111.8 | 111.8 | 0 | 0 | 0 | 0 | 0 | 0 | 0 | 0 | 0 | 0 | 150 | 0 | 0 | 0 | 0
25289 | 119 | 31.95 | 31.95 | -21.6 | 1.0084 | 176.74 | 1 | 119 | 119 | 0 | 0 | 0 | 0 | 0 | 0 | 0 | 0 | 0 | 0 | 150 | 0 | 0 | 0 | 0
28850 | 25.25 | 0 | 0 | 0 | 1.0192 | 45.32 | 1 | 25.25 | 25.25 | 0 | 0 | 0 | 0 | 0 | 0 | 0 | 0 | 0 | 0 | 34.2 | 0 | 0 | 0 | 0
28850 | 20.64 | 0 | 0 | 0 | 1.0332 | 41.55 | 1 | 20.64 | 20.64 | 0 | 0 | 0 | 0 | 0 | 0 | 0 | 0 | 0 | 0 | 34.2 | 0 | 0 | 0 | 0
28850 | 26.08 | 0 | 0 | 0 | 1.0332 | 43.35 | 1 | 26.08 | 26.08 | 0 | 0 | 0 | 0 | 0 | 0 | 0 | 0 | 0 | 0 | 34.2 | 0 | 0 | 0 | 0
26215 | 0 | 0 | 34.36 | -7.49 | 1.0158 | 67.61 | 0 | 67.5 | 12.37 | 0 | 0 | 0 | 0 | 0 | 0 | 0 | 0 | 0 | 0 | 67.5 | 0 | 0 | 0 | 0
26215 | 67.23 | -7.49 | 34.36 | -7.49 | 1.0158 | 94.26 | 1 | 67.5 | 29.68 | 0 | 0 | 0 | 0 | 0 | 0 | 0 | 0 | 0 | 0 | 67.5 | 0 | 0 | 0 | 0
26215 | 67.23 | -7.49 | 34.36 | -7.49 | 1.0158 | 78.6 | 1 | 67.5 | 32.06 | 0 | 0 | 0 | 0 | 0 | 0 | 0 | 0 | 0 | 0 | 67.5 | 0 | 0 | 0 | 0
26215 | 67.23 | -7.49 | 34.36 | -7.49 | 1.0158 | 96.97 | 1 | 67.5 | 16.08 | 0 | 0 | 0 | 0 | 0 | 0 | 0 | 0 | 0 | 0 | 67.5 | 0 | 0 | 0 | 0
26215 | 67.23 | -7.49 | 34.36 | -7.49 | 1.0158 | 93.2 | 1 | 67.5 | 31.18 | 0 | 0 | 0 | 0 | 0 | 0 | 0 | 0 | 0 | 0 | 67.5 | 0 | 0 | 0 | 0
26215 | 67.23 | -7.49 | 34.36 | -7.49 | 1.0158 | 89.06 | 1 | 67.5 | 14.35 | 0 | 0 | 0 | 0 | 0 | 0 | 0 | 0 | 0 | 0 | 67.5 | 0 | 0 | 0 | 0
25375 | 0 | 0 | 6.11 | -1.33 | 1.04 | 12.14 | 0 | 12 | 4.31 | 0 | 0 | 0 | 0 | 0 | 0 | 0 | 0 | 0 | 0 | 12 | 0 | 0 | 0 | 0
28797 | 99.59 | 50.9 | 50.9 | -11.1 | 1.0216 | 129.97 | 1 | 100 | 38.13 | 0 | 0 | 0 | 0 | 0 | 0 | 0 | 0 | 0 | 0 | 100 | 0 | 0 | 0 | 0
28797 | 99.59 | 50.9 | 50.9 | -11.1 | 1.0216 | 101.23 | 1 | 100 | 22.42 | 0 | 0 | 0 | 0 | 0 | 0 | 0 | 0 | 0 | 0 | 100 | 0 | 0 | 0 | 0
28797 | 99.59 | 50.9 | 50.9 | -11.1 | 1.0216 | 137.24 | 1 | 100 | 18.92 | 0 | 0 | 0 | 0 | 0 | 0 | 0 | 0 | 0 | 0 | 100 | 0 | 0 | 0 | 0
28797 | 99.59 | 50.9 | 50.9 | -11.1 | 1.0216 | 141.9 | 1 | 100 | 41.51 | 0 | 0 | 0 | 0 | 0 | 0 | 0 | 0 | 0 | 0 | 100 | 0 | 0 | 0 | 0
28797 | 99.59 | 50.9 | 50.9 | -11.1 | 1.0216 | 143.84 | 1 | 100 | 31.44 | 0 | 0 | 0 | 0 | 0 | 0 | 0 | 0 | 0 | 0 | 100 | 0 | 0 | 0 | 0
26145 | 57.76 | -6.44 | 29.52 | -6.44 | 1.0231 | 82.78 | 1 | 58 | 25.65 | 0 | 0 | 0 | 0 | 0 | 0 | 0 | 0 | 0 | 0 | 58 | 0 | 0 | 0 | 0
25289 | 0 | 0 | 0 | 0 | 1.0283 | 276.13 | 0 | 253 | 57.14 | 0 | 0 | 0 | 0 | 0 | 0 | 0 | 0 | 0 | 0 | 253 | 0 | 0 | 0 | 0
25665 | 74.7 | 38.17 | 38.17 | -8.33 | 1.0066 | 83.12 | 1 | 75 | 19.55 | 0 | 0 | 0 | 0 | 0 | 0 | 0 | 0 | 0 | 0 | 75 | 0 | 0 | 0 | 0
26157 | 30.83 | 0 | 0 | 0 | 1.0192 | 68.51 | 1 | 30.83 | 30.83 | 0 | 0 | 0 | 0 | 0 | 0 | 0 | 0 | 0 | 0 | 62 | 0 | 0 | 0 | 0
25096 | 49.6 | -5.53 | 25.35 | -5.53 | 1.0381 | 50.2 | 1 | 49.8 | 10.35 | 0 | 0 | 0 | 0 | 0 | 0 | 0 | 0 | 0 | 0 | 49.8 | 0 | 0 | 0 | 0
26012 | 0 | 0 | 0 | 0 | 1.0341 | 161.5 | 0 | 110 | 30.64 | 0 | 0 | 0 | 0 | 0 | 0 | 0 | 0 | 0 | 0 | 110 | 0 | 0 | 0 | 0
26012 | 15.56 | 4.26 | 4.69 | -3.17 | 1.04 | 22.41 | 1 | 15.56 | 15.56 | 0 | 0 | 0 | 0 | 0 | 0 | 0 | 0 | 0 | 0 | 22 | 0 | 0 | 0 | 0
26012 | 58.87 | 4.26 | 16.38 | -11.07 | 1.04 | 76.9 | 1 | 58.87 | 58.87 | 0 | 0 | 0 | 0 | 0 | 0 | 0 | 0 | 0 | 0 | 76.9 | 0 | 0 | 0 | 0
26012 | 0 | 0 | 0 | 0 | 1.04 | 25.13 | 0 | 20 | 8.67 | 0 | 0 | 0 | 0 | 0 | 0 | 0 | 0 | 0 | 0 | 20 | 0 | 0 | 0 | 0
26012 | 15.99 | 0 | 0 | 0 | 1.04 | 20.08 | 1 | 15.99 | 15.99 | 0 | 0 | 0 | 0 | 0 | 0 | 0 | 0 | 0 | 0 | 20 | 0 | 0 | 0 | 0
25904 | 155.17 | 36.64 | 79.3 | -17.29 | 0.9983 | 201.62 | 1 | 155.8 | 71.02 | 0 | 0 | 0 | 0 | 0 | 0 | 0 | 0 | 0 | 0 | 155.8 | 0 | 0 | 0 | 0
25904 | 155.17 | 36.64 | 79.3 | -17.29 | 0.9984 | 225.23 | 1 | 155.8 | 57.31 | 0 | 0 | 0 | 0 | 0 | 0 | 0 | 0 | 0 | 0 | 155.8 | 0 | 0 | 0 | 0
25904 | 155.17 | 36.64 | 79.3 | -17.29 | 0.9973 | 157.81 | 1 | 155.8 | 66.18 | 0 | 0 | 0 | 0 | 0 | 0 | 0 | 0 | 0 | 0 | 155.8 | 0 | 0 | 0 | 0
25904 | 155.17 | 36.64 | 79.3 | -17.29 | 0.9984 | 198.68 | 1 | 155.8 | 18.04 | 0 | 0 | 0 | 0 | 0 | 0 | 0 | 0 | 0 | 0 | 155.8 | 0 | 0 | 0 | 0
25904 | 155.17 | 36.64 | 79.3 | -17.29 | 0.9973 | 215.18 | 1 | 155.8 | 73.44 | 0 | 0 | 0 | 0 | 0 | 0 | 0 | 0 | 0 | 0 | 155.8 | 0 | 0 | 0 | 0
23230 | 0 | 0 | 17.8 | -4.66 | 1.0336 | 45.38 | 0 | 38.2 | 16.78 | 0 | 0 | 0 | 0 | 0 | 0 | 0 | 0 | 0 | 0 | 38.2 | 0 | 0 | 0 | 0
26157 | 23.21 | 7.31 | 11.86 | -2.59 | 1.0607 | 28.96 | 1 | 23.3 | 2.69 | 0 | 0 | 0 | 0 | 0 | 0 | 0 | 0 | 0 | 0 | 23.3 | 0 | 0 | 0 | 0
26157 | 23.21 | 7.31 | 11.86 | -2.59 | 1.0607 | 23.73 | 1 | 23.3 | 6.69 | 0 | 0 | 0 | 0 | 0 | 0 | 0 | 0 | 0 | 0 | 23.3 | 0 | 0 | 0 | 0
26157 | 10.22 | -1.14 | 5.23 | -1.14 | 1.0133 | 11.54 | 1 | 10.27 | 4.83 | 0 | 0 | 0 | 0 | 0 | 0 | 0 | 0 | 0 | 0 | 10.2667 | 0 | 0 | 0 | 0
26157 | 10.23 | -1.14 | 5.23 | -1.14 | 1.0133 | 11.75 | 1 | 10.27 | 4.07 | 0 | 0 | 0 | 0 | 0 | 0 | 0 | 0 | 0 | 0 | 10.27 | 0 | 0 | 0 | 0
26157 | 0 | 0 | 5.23 | -1.14 | 1.0133 | 10.37 | 0 | 10.27 | 3.57 | 0 | 0 | 0 | 0 | 0 | 0 | 0 | 0 | 0 | 0 | 10.2667 | 0 | 0 | 0 | 0
26157 | 24.3 | -2.71 | 12.42 | -2.71 | 1.0133 | 33.14 | 1 | 24.4 | 5.99 | 0 | 0 | 0 | 0 | 0 | 0 | 0 | 0 | 0 | 0 | 24.4 | 0 | 0 | 0 | 0
26157 | 24.3 | -2.71 | 12.42 | -2.71 | 1.0133 | 24.6 | 1 | 24.4 | 6.57 | 0 | 0 | 0 | 0 | 0 | 0 | 0 | 0 | 0 | 0 | 24.4 | 0 | 0 | 0 | 0
25490 | 60.25 | 30.79 | 30.79 | -6.72 | 1.0405 | 60.7 | 1 | 60.5 | 9.37 | 0 | 0 | 0 | 0 | 0 | 0 | 0 | 0 | 0 | 0 | 60.5 | 0 | 0 | 0 | 0
26012 | 23.84 | 6.18 | 6.18 | -4.18 | 1.0425 | 39.99 | 1 | 23.84 | 23.84 | 0 | 0 | 0 | 0 | 0 | 0 | 0 | 0 | 0 | 0 | 29 | 0 | 0 | 0 | 0
26012 | 0 | 0 | 9.97 | -6.74 | 1.0425 | 69.54 | 0 | 46.8 | 5.97 | 0 | 0 | 0 | 0 | 0 | 0 | 0 | 0 | 0 | 0 | 46.8 | 0 | 0 | 0 | 0
26157 | 7.56 | 0 | 0 | 0 | 1.0192 | 10.31 | 1 | 7.56 | 7.56 | 0 | 0 | 0 | 0 | 0 | 0 | 0 | 0 | 0 | 0 | 8 | 0 | 0 | 0 | 0
26157 | 0 | 0 | 0 | 0 | 1.0192 | 12 | 0 | 12 | 5.74 | 0 | 0 | 0 | 0 | 0 | 0 | 0 | 0 | 0 | 0 | 12 | 0 | 0 | 0 | 0
26157 | 0 | 0 | 0 | 0 | 1.0192 | 25.74 | 0 | 20 | 6.9 | 0 | 0 | 0 | 0 | 0 | 0 | 0 | 0 | 0 | 0 | 20 | 0 | 0 | 0 | 0
26157 | 14.31 | 0 | 0 | 0 | 1.0192 | 22.05 | 1 | 14.31 | 14.31 | 0 | 0 | 0 | 0 | 0 | 0 | 0 | 0 | 0 | 0 | 20 | 0 | 0 | 0 | 0
25403 | 133.8 | 49.95 | 68.38 | -14.91 | 1.0405 | 196.78 | 1 | 134.35 | 49.12 | 0 | 0 | 0 | 0 | 0 | 0 | 0 | 0 | 0 | 0 | 134.35 | 0 | 0 | 0 | 0
25403 | 133.8 | 49.95 | 68.38 | -14.91 | 1.0382 | 165.35 | 1 | 134.35 | 33.41 | 0 | 0 | 0 | 0 | 0 | 0 | 0 | 0 | 0 | 0 | 134.35 | 0 | 0 | 0 | 0
25403 | 133.8 | 49.95 | 68.38 | -14.91 | 1.04 | 134.82 | 1 | 134.35 | 58.88 | 0 | 0 | 0 | 0 | 0 | 0 | 0 | 0 | 0 | 0 | 134.35 | 0 | 0 | 0 | 0
25403 | 133.8 | 49.95 | 68.38 | -14.91 | 1.0352 | 168.22 | 1 | 134.35 | 63.45 | 0 | 0 | 0 | 0 | 0 | 0 | 0 | 0 | 0 | 0 | 134.35 | 0 | 0 | 0 | 0
25496 | 35.46 | -3.95 | 18.12 | -3.95 | 1.0231 | 51.02 | 1 | 35.6 | 11.61 | 0 | 0 | 0 | 0 | 0 | 0 | 0 | 0 | 0 | 0 | 35.6 | 0 | 0 | 0 | 0
25289 | 49.6 | 25.35 | 25.35 | -5.53 | 1.0273 | 59.15 | 1 | 49.8 | 10.04 | 0 | 0 | 0 | 0 | 0 | 0 | 0 | 0 | 0 | 0 | 49.8 | 0 | 0 | 0 | 0
25289 | 0 | 0 | 7.81 | -1.7 | 1.0273 | 17.09 | 0 | 15.35 | 6.74 | 0 | 0 | 0 | 0 | 0 | 0 | 0 | 0 | 0 | 0 | 15.35 | 0 | 0 | 0 | 0
25657 | 0 | 0 | 7.81 | -1.7 | 1.0117 | 16.91 | 0 | 15.35 | 3.95 | 0 | 0 | 0 | 0 | 0 | 0 | 0 | 0 | 0 | 0 | 15.35 | 0 | 0 | 0 | 0
25657 | 0 | 0 | 3.41 | -0.74 | 1.0117 | 9.06 | 0 | 6.7 | 2.88 | 0 | 0 | 0 | 0 | 0 | 0 | 0 | 0 | 0 | 0 | 6.7 | 0 | 0 | 0 | 0
26012 | 40.06 | 0 | 0 | 0 | 1.04 | 63.87 | 1 | 40.06 | 40.06 | 0 | 0 | 0 | 0 | 0 | 0 | 0 | 0 | 0 | 0 | 47.1 | 0 | 0 | 0 | 0
26012 | 0 | 0 | 0 | 0 | 1.04 | 51.9 | 0 | 47.1 | 10.37 | 0 | 0 | 0 | 0 | 0 | 0 | 0 | 0 | 0 | 0 | 47.1 | 0 | 0 | 0 | 0
26012 | 47.1 | 0 | 0 | 0 | 1.04 | 54.68 | 1 | 47.1 | 47.1 | 0 | 0 | 0 | 0 | 0 | 0 | 0 | 0 | 0 | 0 | 47.1 | 0 | 0 | 0 | 0
26012 | 47.1 | 0 | 0 | 0 | 1.04 | 54 | 1 | 47.1 | 47.1 | 0 | 0 | 0 | 0 | 0 | 0 | 0 | 0 | 0 | 0 | 47.1 | 0 | 0 | 0 | 0
26012 | 28.23 | 0 | 0 | 0 | 1.04 | 67.5 | 1 | 28.23 | 28.23 | 0 | 0 | 0 | 0 | 0 | 0 | 0 | 0 | 0 | 0 | 47.1 | 0 | 0 | 0 | 0
25938 | 340.61 | -37.96 | 174.08 | -37.96 | 1.0186 | 434.91 | 1 | 342 | 113.75 | 0 | 0 | 0 | 0 | 0 | 0 | 0 | 0 | 0 | 0 | 342 | 0 | 0 | 0 | 0
26012 | 36.05 | 0 | 0 | 0 | 1.004 | 46.12 | 1 | 36.05 | 36.05 | 0 | 0 | 0 | 0 | 0 | 0 | 0 | 0 | 0 | 0 | 45 | 0 | 0 | 0 | 0
26012 | 10.64 | 0 | 0 | 0 | 1.004 | 16.28 | 1 | 10.64 | 10.64 | 0 | 0 | 0 | 0 | 0 | 0 | 0 | 0 | 0 | 0 | 15 | 0 | 0 | 0 | 0
26012 | 0 | 0 | 0 | 0 | 1.0344 | 9.02 | 0 | 8.5 | 1.7 | 0 | 0 | 0 | 0 | 0 | 0 | 0 | 0 | 0 | 0 | 8.5 | 0 | 0 | 0 | 0
23230 | 48.3 | 22.21 | 24.69 | -5.38 | 1.038 | 67.32 | 1 | 48.5 | 17.35 | 0 | 0 | 0 | 0 | 0 | 0 | 0 | 0 | 0 | 0 | 48.5 | 0 | 0 | 0 | 0
25289 | 12.29 | -0.85 | 6.65 | -0.85 | 1.0153 | 21.74 | 1 | 12.29 | 12.29 | 0 | 0 | 0 | 0 | 0 | 0 | 0 | 0 | 0 | 0 | 17.33 | 0 | 0 | 0 | 0
25289 | 17.33 | -0.85 | 6.65 | -0.85 | 1.0153 | 23.69 | 1 | 17.33 | 17.33 | 0 | 0 | 0 | 0 | 0 | 0 | 0 | 0 | 0 | 0 | 17.325 | 0 | 0 | 0 | 0
25289 | 13.8 | -0.85 | 6.65 | -0.85 | 1.0153 | 17.33 | 1 | 13.8 | 13.8 | 0 | 0 | 0 | 0 | 0 | 0 | 0 | 0 | 0 | 0 | 17.325 | 0 | 0 | 0 | 0
25289 | 0 | 0 | 6.65 | -0.85 | 1.0153 | 22.57 | 0 | 17.33 | 3.17 | 0 | 0 | 0 | 0 | 0 | 0 | 0 | 0 | 0 | 0 | 17.33 | 0 | 0 | 0 | 0
26012 | 5.97 | -1.24 | 1.84 | -1.24 | 1.0264 | 11.2 | 1 | 5.97 | 5.97 | 0 | 0 | 0 | 0 | 0 | 0 | 0 | 0 | 0 | 0 | 8.625 | 0 | 0 | 0 | 0
26012 | 8.62 | -1.24 | 1.84 | -1.24 | 1.0264 | 10.07 | 1 | 8.62 | 8.62 | 0 | 0 | 0 | 0 | 0 | 0 | 0 | 0 | 0 | 0 | 8.625 | 0 | 0 | 0 | 0
26012 | 30 | -4.32 | 6.39 | -4.32 | 1.03 | 33.21 | 1 | 30 | 30 | 0 | 0 | 0 | 0 | 0 | 0 | 0 | 0 | 0 | 0 | 30 | 0 | 0 | 0 | 0
26012 | 27.18 | -4.32 | 6.39 | -4.32 | 1.03 | 41.69 | 1 | 27.18 | 27.18 | 0 | 0 | 0 | 0 | 0 | 0 | 0 | 0 | 0 | 0 | 30 | 0 | 0 | 0 | 0
26012 | 24.36 | -4.18 | 6.18 | -4.18 | 1.0246 | 40.55 | 1 | 24.36 | 24.36 | 0 | 0 | 0 | 0 | 0 | 0 | 0 | 0 | 0 | 0 | 29 | 0 | 0 | 0 | 0
26012 | 22.85 | -4.13 | 6.11 | -4.13 | 1.0246 | 42.42 | 1 | 22.85 | 22.85 | 0 | 0 | 0 | 0 | 0 | 0 | 0 | 0 | 0 | 0 | 28.7 | 0 | 0 | 0 | 0
26012 | 0 | 0 | 5.32 | -3.6 | 1.0275 | 29.1 | 0 | 25 | 3.64 | 0 | 0 | 0 | 0 | 0 | 0 | 0 | 0 | 0 | 0 | 25 | 0 | 0 | 0 | 0
26012 | 20.34 | -3.38 | 5.01 | -3.38 | 1.0076 | 26.28 | 1 | 20.34 | 20.34 | 0 | 0 | 0 | 0 | 0 | 0 | 0 | 0 | 0 | 0 | 23.5 | 0 | 0 | 0 | 0
26012 | 20.43 | -3.24 | 4.79 | -3.24 | 1.0251 | 33.75 | 1 | 20.43 | 20.43 | 0 | 0 | 0 | 0 | 0 | 0 | 0 | 0 | 0 | 0 | 22.5 | 0 | 0 | 0 | 0
26012 | 6.92 | -1.24 | 1.84 | -1.24 | 1.0251 | 8.79 | 1 | 6.92 | 6.92 | 0 | 0 | 0 | 0 | 0 | 0 | 0 | 0 | 0 | 0 | 8.625 | 0 | 0 | 0 | 0
26012 | 0 | 0 | 1.84 | -1.24 | 1.0275 | 11.51 | 0 | 8.62 | 4.15 | 0 | 0 | 0 | 0 | 0 | 0 | 0 | 0 | 0 | 0 | 8.625 | 0 | 0 | 0 | 0
26012 | 7.4 | -1.07 | 1.58 | -1.07 | 1.0172 | 7.51 | 1 | 7.4 | 7.4 | 0 | 0 | 0 | 0 | 0 | 0 | 0 | 0 | 0 | 0 | 7.4 | 0 | 0 | 0 | 0
26012 | 5.83 | -1.58 | 2.33 | -1.58 | 1.0172 | 12.27 | 1 | 5.83 | 5.83 | 0 | 0 | 0 | 0 | 0 | 0 | 0 | 0 | 0 | 0 | 10.95 | 0 | 0 | 0 | 0
26012 | 9.43 | -1.58 | 2.33 | -1.58 | 1.0172 | 10.95 | 1 | 9.43 | 9.43 | 0 | 0 | 0 | 0 | 0 | 0 | 0 | 0 | 0 | 0 | 10.95 | 0 | 0 | 0 | 0
26012 | 0 | 0 | 3 | -2.03 | 1.0172 | 17.81 | 0 | 14.1 | 2.4 | 0 | 0 | 0 | 0 | 0 | 0 | 0 | 0 | 0 | 0 | 14.1 | 0 | 0 | 0 | 0
26012 | 0 | 0 | 3.92 | -2.65 | 1.0172 | 23.36 | 0 | 18.4 | 4.51 | 0 | 0 | 0 | 0 | 0 | 0 | 0 | 0 | 0 | 0 | 18.4 | 0 | 0 | 0 | 0
26012 | 0 | 0 | 4.52 | -3.05 | 1.0172 | 21.44 | 0 | 21.2 | 5.49 | 0 | 0 | 0 | 0 | 0 | 0 | 0 | 0 | 0 | 0 | 21.2 | 0 | 0 | 0 | 0
26157 | 24.8 | 12.67 | 12.67 | -2.76 | 1.0634 | 29.56 | 1 | 24.9 | 12.35 | 0 | 0 | 0 | 0 | 0 | 0 | 0 | 0 | 0 | 0 | 24.9 | 0 | 0 | 0 | 0
26157 | 24.8 | 12.67 | 12.67 | -2.76 | 1.0507 | 24.9 | 1 | 24.9 | 10.23 | 0 | 0 | 0 | 0 | 0 | 0 | 0 | 0 | 0 | 0 | 24.9 | 0 | 0 | 0 | 0
26157 | 24.8 | -2.76 | 12.67 | -2.76 | 0.9974 | 27.8 | 1 | 24.9 | 5.33 | 0 | 0 | 0 | 0 | 0 | 0 | 0 | 0 | 0 | 0 | 24.9 | 0 | 0 | 0 | 0
26157 | 24.8 | -2.76 | 12.67 | -2.76 | 0.9974 | 30.4 | 1 | 24.9 | 6.75 | 0 | 0 | 0 | 0 | 0 | 0 | 0 | 0 | 0 | 0 | 24.9 | 0 | 0 | 0 | 0
26012 | 109.85 | 19.83 | 25.56 | -17.28 | 0.9968 | 132.89 | 1 | 109.85 | 109.85 | 0 | 0 | 0 | 0 | 0 | 0 | 0 | 0 | 0 | 0 | 120 | 0 | 0 | 0 | 0
26012 | 0 | 0 | 3.41 | -2.3 | 0.9951 | 24 | 0 | 16 | 4.33 | 0 | 0 | 0 | 0 | 0 | 0 | 0 | 0 | 0 | 0 | 16 | 0 | 0 | 0 | 0
26012 | 5.27 | 1.6 | 1.6 | -1.08 | 0.9951 | 7.5 | 1 | 5.27 | 5.27 | 0 | 0 | 0 | 0 | 0 | 0 | 0 | 0 | 0 | 0 | 7.5 | 0 | 0 | 0 | 0
26012 | 4.64 | 1.47 | 1.47 | -0.99 | 0.9968 | 8.18 | 1 | 4.64 | 4.64 | 0 | 0 | 0 | 0 | 0 | 0 | 0 | 0 | 0 | 0 | 6.9 | 0 | 0 | 0 | 0
26215 | 62.74 | -6.99 | 32.07 | -6.99 | 1.0158 | 69.11 | 1 | 63 | 29.84 | 0 | 0 | 0 | 0 | 0 | 0 | 0 | 0 | 0 | 0 | 63 | 0 | 0 | 0 | 0
26215 | 62.74 | -6.99 | 32.07 | -6.99 | 1.0158 | 83.01 | 1 | 63 | 25.67 | 0 | 0 | 0 | 0 | 0 | 0 | 0 | 0 | 0 | 0 | 63 | 0 | 0 | 0 | 0
26215 | 62.74 | -6.99 | 32.07 | -6.99 | 1.0158 | 75.1 | 1 | 63 | 16.18 | 0 | 0 | 0 | 0 | 0 | 0 | 0 | 0 | 0 | 0 | 63 | 0 | 0 | 0 | 0
26215 | 62.74 | -6.99 | 32.07 | -6.99 | 1.0158 | 70.74 | 1 | 63 | 18.14 | 0 | 0 | 0 | 0 | 0 | 0 | 0 | 0 | 0 | 0 | 63 | 0 | 0 | 0 | 0
26012 | 132 | -19.01 | 28.12 | -19.01 | 1.0151 | 146.32 | 1 | 132 | 132 | 0 | 0 | 0 | 0 | 0 | 0 | 0 | 0 | 0 | 0 | 132 | 0 | 0 | 0 | 0
26012 | 15 | 3.2 | 3.2 | -2.16 | 1.04 | 15 | 1 | 15 | 15 | 0 | 0 | 0 | 0 | 0 | 0 | 0 | 0 | 0 | 0 | 15 | 0 | 0 | 0 | 0
26012 | 27.1 | 5.77 | 5.77 | -3.9 | 1.04 | 30.07 | 1 | 27.1 | 27.1 | 0 | 0 | 0 | 0 | 0 | 0 | 0 | 0 | 0 | 0 | 27.1 | 0 | 0 | 0 | 0
28850 | 0 | 0 | 0 | 0 | 1.0192 | 46.84 | 0 | 35 | 9.35 | 0 | 0 | 0 | 0 | 0 | 0 | 0 | 0 | 0 | 0 | 35 | 0 | 0 | 0 | 0
26157 | 24.8 | -2.76 | 12.67 | -2.76 | 1.0274 | 34.32 | 1 | 24.9 | 3.58 | 0 | 0 | 0 | 0 | 0 | 0 | 0 | 0 | 0 | 0 | 24.9 | 0 | 0 | 0 | 0
26157 | 24.8 | -2.76 | 12.67 | -2.76 | 1.0274 | 27.88 | 1 | 24.9 | 7.22 | 0 | 0 | 0 | 0 | 0 | 0 | 0 | 0 | 0 | 0 | 24.9 | 0 | 0 | 0 | 0
26145 | 24.55 | 12.55 | 12.55 | -2.74 | 1.041 | 25.06 | 1 | 24.65 | 11.41 | 0 | 0 | 0 | 0 | 0 | 0 | 0 | 0 | 0 | 0 | 24.65 | 0 | 0 | 0 | 0
26145 | 24.55 | 12.55 | 12.55 | -2.74 | 1.041 | 24.65 | 1 | 24.65 | 5.56 | 0 | 0 | 0 | 0 | 0 | 0 | 0 | 0 | 0 | 0 | 24.65 | 0 | 0 | 0 | 0
25289 | 44.47 | -4.96 | 22.73 | -4.96 | 1.0216 | 47.89 | 1 | 44.65 | 20.87 | 0 | 0 | 0 | 0 | 0 | 0 | 0 | 0 | 0 | 0 | 44.65 | 0 | 0 | 0 | 0
25289 | 44.47 | -4.96 | 22.73 | -4.96 | 1.0216 | 49.54 | 1 | 44.65 | 14.11 | 0 | 0 | 0 | 0 | 0 | 0 | 0 | 0 | 0 | 0 | 44.65 | 0 | 0 | 0 | 0
25665 | 44.47 | -4.96 | 22.73 | -4.96 | 1.0192 | 56.83 | 1 | 44.65 | 8.96 | 0 | 0 | 0 | 0 | 0 | 0 | 0 | 0 | 0 | 0 | 44.65 | 0 | 0 | 0 | 0
25665 | 44.47 | -4.96 | 22.73 | -4.96 | 1.0192 | 66.97 | 1 | 44.65 | 15.69 | 0 | 0 | 0 | 0 | 0 | 0 | 0 | 0 | 0 | 0 | 44.65 | 0 | 0 | 0 | 0
26215 | 60.25 | -6.72 | 30.79 | -6.72 | 1.0221 | 79.55 | 1 | 60.5 | 15.21 | 0 | 0 | 0 | 0 | 0 | 0 | 0 | 0 | 0 | 0 | 60.5 | 0 | 0 | 0 | 0
26215 | 60.25 | -6.72 | 30.79 | -6.72 | 1.0221 | 71.34 | 1 | 60.5 | 6.56 | 0 | 0 | 0 | 0 | 0 | 0 | 0 | 0 | 0 | 0 | 60.5 | 0 | 0 | 0 | 0
26215 | 60.25 | -6.72 | 30.79 | -6.72 | 1.0221 | 79.23 | 1 | 60.5 | 24.58 | 0 | 0 | 0 | 0 | 0 | 0 | 0 | 0 | 0 | 0 | 60.5 | 0 | 0 | 0 | 0
26215 | 60.25 | -6.72 | 30.79 | -6.72 | 1.0221 | 80.24 | 1 | 60.5 | 18.06 | 0 | 0 | 0 | 0 | 0 | 0 | 0 | 0 | 0 | 0 | 60.5 | 0 | 0 | 0 | 0
26215 | 60.25 | -6.72 | 30.79 | -6.72 | 1.0221 | 82.04 | 1 | 60.5 | 15.7 | 0 | 0 | 0 | 0 | 0 | 0 | 0 | 0 | 0 | 0 | 60.5 | 0 | 0 | 0 | 0
26215 | 81.53 | -9.09 | 41.67 | -9.09 | 1.0221 | 91.38 | 1 | 81.87 | 37.39 | 0 | 0 | 0 | 0 | 0 | 0 | 0 | 0 | 0 | 0 | 81.8667 | 0 | 0 | 0 | 0
26215 | 81.54 | -9.09 | 41.67 | -9.09 | 1.0221 | 112.32 | 1 | 81.87 | 15.91 | 0 | 0 | 0 | 0 | 0 | 0 | 0 | 0 | 0 | 0 | 81.87 | 0 | 0 | 0 | 0
26215 | 81.53 | -9.09 | 41.67 | -9.09 | 1.0221 | 90.43 | 1 | 81.87 | 29.76 | 0 | 0 | 0 | 0 | 0 | 0 | 0 | 0 | 0 | 0 | 81.8667 | 0 | 0 | 0 | 0
26012 | 5.56 | 0 | 0 | 0 | 1.0192 | 7.5 | 1 | 5.56 | 5.56 | 0 | 0 | 0 | 0 | 0 | 0 | 0 | 0 | 0 | 0 | 7.5 | 0 | 0 | 0 | 0
26012 | 0 | 0 | 0 | 0 | 1.0192 | 24.24 | 0 | 20 | 5.04 | 0 | 0 | 0 | 0 | 0 | 0 | 0 | 0 | 0 | 0 | 20 | 0 | 0 | 0 | 0
26012 | 15.72 | 0 | 0 | 0 | 1.0192 | 24.93 | 1 | 15.72 | 15.72 | 0 | 0 | 0 | 0 | 0 | 0 | 0 | 0 | 0 | 0 | 20 | 0 | 0 | 0 | 0
26012 | 12.76 | 0 | 0 | 0 | 1.0192 | 20 | 1 | 12.76 | 12.76 | 0 | 0 | 0 | 0 | 0 | 0 | 0 | 0 | 0 | 0 | 20 | 0 | 0 | 0 | 0
26012 | 129.41 | -21.6 | 31.95 | -21.6 | 0.9616 | 196.39 | 1 | 129.41 | 129.41 | 0 | 0 | 0 | 0 | 0 | 0 | 0 | 0 | 0 | 0 | 150 | 0 | 0 | 0 | 0
26012 | 0 | 0 | 12.69 | -8.58 | 1.04 | 63.31 | 0 | 59.6 | 20.51 | 0 | 0 | 0 | 0 | 0 | 0 | 0 | 0 | 0 | 0 | 59.6 | 0 | 0 | 0 | 0
26157 | 45.81 | 23.41 | 23.41 | -5.11 | 1.04 | 51.51 | 1 | 46 | 12.31 | 0 | 0 | 0 | 0 | 0 | 0 | 0 | 0 | 0 | 0 | 46 | 0 | 0 | 0 | 0
25289 | 0 | 0 | 6.11 | -1.33 | 1.0192 | 12.12 | 0 | 12 | 1.68 | 0 | 0 | 0 | 0 | 0 | 0 | 0 | 0 | 0 | 0 | 12 | 0 | 0 | 0 | 0
25289 | 52.71 | -5.88 | 26.94 | -5.88 | 1.0192 | 77.17 | 1 | 52.93 | 13.15 | 0 | 0 | 0 | 0 | 0 | 0 | 0 | 0 | 0 | 0 | 52.93 | 0 | 0 | 0 | 0
25289 | 52.72 | -5.88 | 26.94 | -5.88 | 1.0192 | 71.93 | 1 | 52.93 | 25.43 | 0 | 0 | 0 | 0 | 0 | 0 | 0 | 0 | 0 | 0 | 52.9333 | 0 | 0 | 0 | 0
25289 | 52.72 | -5.88 | 26.94 | -5.88 | 1.0192 | 52.93 | 1 | 52.93 | 23.61 | 0 | 0 | 0 | 0 | 0 | 0 | 0 | 0 | 0 | 0 | 52.9333 | 0 | 0 | 0 | 0
25474 | 12.35 | -1.38 | 6.31 | -1.38 | 1.0192 | 12.53 | 1 | 12.4 | 2.61 | 0 | 0 | 0 | 0 | 0 | 0 | 0 | 0 | 0 | 0 | 12.4 | 0 | 0 | 0 | 0
25474 | 22.01 | -2.45 | 11.25 | -2.45 | 1.0192 | 33.15 | 1 | 22.1 | 4.82 | 0 | 0 | 0 | 0 | 0 | 0 | 0 | 0 | 0 | 0 | 22.1 | 0 | 0 | 0 | 0
26012 | 135.75 | -21.6 | 31.95 | -21.6 | 1.0115 | 163.11 | 1 | 135.75 | 135.75 | 0 | 0 | 0 | 0 | 0 | 0 | 0 | 0 | 0 | 0 | 150 | 0 | 0 | 0 | 0
25096 | 0 | 0 | 7.91 | -1.73 | 1.0212 | 15.89 | 0 | 15.55 | 1.84 | 0 | 0 | 0 | 0 | 0 | 0 | 0 | 0 | 0 | 0 | 15.55 | 0 | 0 | 0 | 0
25096 | 15.49 | -1.73 | 7.91 | -1.73 | 1.0212 | 15.55 | 1 | 15.55 | 3.37 | 0 | 0 | 0 | 0 | 0 | 0 | 0 | 0 | 0 | 0 | 15.55 | 0 | 0 | 0 | 0
25096 | 48.3 | -5.38 | 24.69 | -5.38 | 1.0212 | 62.81 | 1 | 48.5 | 19.59 | 0 | 0 | 0 | 0 | 0 | 0 | 0 | 0 | 0 | 0 | 48.5 | 0 | 0 | 0 | 0
26157 | 0 | 0 | 9.16 | -2 | 1.038 | 20.11 | 0 | 18 | 2.62 | 0 | 0 | 0 | 0 | 0 | 0 | 0 | 0 | 0 | 0 | 18 | 0 | 0 | 0 | 0
26157 | 17.93 | 9.16 | 9.16 | -2 | 1.038 | 19.53 | 1 | 18 | 4.42 | 0 | 0 | 0 | 0 | 0 | 0 | 0 | 0 | 0 | 0 | 18 | 0 | 0 | 0 | 0
26012 | 90.81 | 35.78 | 35.78 | -24.19 | 1.0091 | 222.87 | 1 | 90.81 | 90.81 | 0 | 0 | 0 | 0 | 0 | 0 | 0 | 0 | 0 | 0 | 168 | 0 | 0 | 0 | 0
26157 | 0 | 0 | 23.41 | -5.11 | 1.0192 | 60.99 | 0 | 46 | 19.51 | 0 | 0 | 0 | 0 | 0 | 0 | 0 | 0 | 0 | 0 | 46 | 0 | 0 | 0 | 0
26017 | 327.76 | 167.51 | 167.51 | -36.53 | 1.0389 | 369.63 | 1 | 329.1 | 83.56 | 0 | 0 | 0 | 0 | 0 | 0 | 0 | 0 | 0 | 0 | 329.1 | 0 | 0 | 0 | 0
26215 | 327.76 | 167.51 | 167.51 | -36.53 | 1.0414 | 354.5 | 1 | 329.1 | 162.94 | 0 | 0 | 0 | 0 | 0 | 0 | 0 | 0 | 0 | 0 | 329.1 | 0 | 0 | 0 | 0
26215 | 327.76 | 167.51 | 167.51 | -36.53 | 1.0403 | 393.87 | 1 | 329.1 | 112.61 | 0 | 0 | 0 | 0 | 0 | 0 | 0 | 0 | 0 | 0 | 329.1 | 0 | 0 | 0 | 0
26215 | 327.76 | 167.51 | 167.51 | -36.53 | 1.037 | 457.85 | 1 | 329.1 | 95.67 | 0 | 0 | 0 | 0 | 0 | 0 | 0 | 0 | 0 | 0 | 329.1 | 0 | 0 | 0 | 0
28797 | 0 | 0 | 5.4 | -1.18 | 1.0231 | 13.77 | 0 | 10.6 | 1.78 | 0 | 0 | 0 | 0 | 0 | 0 | 0 | 0 | 0 | 0 | 10.6 | 0 | 0 | 0 | 0
28797 | 45.81 | -5.11 | 23.41 | -5.11 | 1.0231 | 53.51 | 1 | 46 | 10.06 | 0 | 0 | 0 | 0 | 0 | 0 | 0 | 0 | 0 | 0 | 46 | 0 | 0 | 0 | 0
25268 | 14.28 | -1.59 | 7.3 | -1.59 | 1.0192 | 15.91 | 1 | 14.33 | 5.52 | 0 | 0 | 0 | 0 | 0 | 0 | 0 | 0 | 0 | 0 | 14.3333 | 0 | 0 | 0 | 0
25268 | 0 | 0 | 7.3 | -1.59 | 1.0192 | 18.05 | 0 | 14.33 | 5.08 | 0 | 0 | 0 | 0 | 0 | 0 | 0 | 0 | 0 | 0 | 14.33 | 0 | 0 | 0 | 0
25268 | 0 | 0 | 7.3 | -1.59 | 1.0192 | 14.33 | 0 | 14.33 | 6 | 0 | 0 | 0 | 0 | 0 | 0 | 0 | 0 | 0 | 0 | 14.33 | 0 | 0 | 0 | 0
25385 | 0 | 0 | 15.28 | -3.33 | 1.0177 | 41.67 | 0 | 30.02 | 13.9 | 0 | 0 | 0 | 0 | 0 | 0 | 0 | 0 | 0 | 0 | 30.02 | 0 | 0 | 0 | 0
25385 | 29.9 | -3.33 | 15.28 | -3.33 | 1.0177 | 39.91 | 1 | 30.02 | 5.64 | 0 | 0 | 0 | 0 | 0 | 0 | 0 | 0 | 0 | 0 | 30.02 | 0 | 0 | 0 | 0
25385 | 29.9 | -3.33 | 15.28 | -3.33 | 1.0177 | 45.03 | 1 | 30.02 | 4.38 | 0 | 0 | 0 | 0 | 0 | 0 | 0 | 0 | 0 | 0 | 30.02 | 0 | 0 | 0 | 0
25385 | 29.89 | -3.33 | 15.28 | -3.33 | 1.0177 | 45.03 | 1 | 30.02 | 9.54 | 0 | 0 | 0 | 0 | 0 | 0 | 0 | 0 | 0 | 0 | 30.0167 | 0 | 0 | 0 | 0
25385 | 29.89 | -3.33 | 15.28 | -3.33 | 1.0354 | 33.65 | 1 | 30.02 | 12.84 | 0 | 0 | 0 | 0 | 0 | 0 | 0 | 0 | 0 | 0 | 30.0167 | 0 | 0 | 0 | 0
25385 | 29.89 | -3.33 | 15.28 | -3.33 | 1.0354 | 34.94 | 1 | 30.02 | 9.34 | 0 | 0 | 0 | 0 | 0 | 0 | 0 | 0 | 0 | 0 | 30.0167 | 0 | 0 | 0 | 0
23230 | 45.81 | 23.41 | 23.41 | -5.11 | 1.035 | 66.43 | 1 | 46 | 17.65 | 0 | 0 | 0 | 0 | 0 | 0 | 0 | 0 | 0 | 0 | 46 | 0 | 0 | 0 | 0
25829 | 217.11 | 89.51 | 110.96 | -24.2 | 1.0264 | 283.35 | 1 | 218 | 53.87 | 0 | 0 | 0 | 0 | 0 | 0 | 0 | 0 | 0 | 0 | 218 | 0 | 0 | 0 | 0
25829 | 217.11 | 89.51 | 110.96 | -24.2 | 1.0251 | 218 | 1 | 218 | 105.84 | 0 | 0 | 0 | 0 | 0 | 0 | 0 | 0 | 0 | 0 | 218 | 0 | 0 | 0 | 0
25829 | 137.44 | 70.24 | 70.24 | -15.32 | 1.0291 | 156.4 | 1 | 138 | 40.1 | 0 | 0 | 0 | 0 | 0 | 0 | 0 | 0 | 0 | 0 | 138 | 0 | 0 | 0 | 0
25375 | 58.26 | -3.35 | 29.78 | -6.49 | 1.0194 | 78.26 | 1 | 58.5 | 26.47 | 0 | 0 | 0 | 0 | 0 | 0 | 0 | 0 | 0 | 0 | 58.5 | 0 | 0 | 0 | 0
25375 | 0 | 0 | 5.09 | -1.11 | 1.0227 | 10.06 | 0 | 10 | 1.28 | 0 | 0 | 0 | 0 | 0 | 0 | 0 | 0 | 0 | 0 | 10 | 0 | 0 | 0 | 0
25490 | 54.63 | 26.44 | 27.92 | -6.09 | 1.038 | 71.31 | 1 | 54.85 | 8.58 | 0 | 0 | 0 | 0 | 0 | 0 | 0 | 0 | 0 | 0 | 54.85 | 0 | 0 | 0 | 0
25490 | 54.63 | 26.44 | 27.92 | -6.09 | 1.038 | 59.12 | 1 | 54.85 | 11.46 | 0 | 0 | 0 | 0 | 0 | 0 | 0 | 0 | 0 | 0 | 54.85 | 0 | 0 | 0 | 0
26012 | 108.59 | 7.19 | 31.95 | -21.6 | 1.0407 | 206.77 | 1 | 108.59 | 108.59 | 0 | 0 | 0 | 0 | 0 | 0 | 0 | 0 | 0 | 0 | 150 | 0 | 0 | 0 | 0
26051 | 0 | 0 | 102.72 | -22.4 | 1.0292 | 253.71 | 0 | 201.8 | 35.49 | 0 | 0 | 0 | 0 | 0 | 0 | 0 | 0 | 0 | 0 | 201.8 | 0 | 0 | 0 | 0
26051 | 200.98 | 102.72 | 102.72 | -22.4 | 0.9905 | 263.45 | 1 | 201.8 | 36.86 | 0 | 0 | 0 | 0 | 0 | 0 | 0 | 0 | 0 | 0 | 201.8 | 0 | 0 | 0 | 0
26051 | 200.98 | 102.72 | 102.72 | -22.4 | 0.9897 | 256.47 | 1 | 201.8 | 39.23 | 0 | 0 | 0 | 0 | 0 | 0 | 0 | 0 | 0 | 0 | 201.8 | 0 | 0 | 0 | 0
26157 | 45.81 | -5.11 | 23.41 | -5.11 | 0.9976 | 67.98 | 1 | 46 | 11.99 | 0 | 0 | 0 | 0 | 0 | 0 | 0 | 0 | 0 | 0 | 46 | 0 | 0 | 0 | 0
26061 | 209.15 | 106.89 | 106.89 | -23.31 | 1.015 | 210 | 1 | 210 | 31.18 | 0 | 0 | 0 | 0 | 0 | 0 | 0 | 0 | 0 | 0 | 210 | 0 | 0 | 0 | 0
25289 | 0 | 0 | 106.89 | -23.31 | 1.0192 | 271.5 | 0 | 210 | 23.07 | 0 | 0 | 0 | 0 | 0 | 0 | 0 | 0 | 0 | 0 | 210 | 0 | 0 | 0 | 0
25289 | 209.15 | 106.89 | 106.89 | -23.31 | 1.0149 | 315 | 1 | 210 | 88.56 | 0 | 0 | 0 | 0 | 0 | 0 | 0 | 0 | 0 | 0 | 210 | 0 | 0 | 0 | 0
25289 | 60.25 | 30.79 | 30.79 | -6.72 | 1.0167 | 69.59 | 1 | 60.5 | 26.43 | 0 | 0 | 0 | 0 | 0 | 0 | 0 | 0 | 0 | 0 | 60.5 | 0 | 0 | 0 | 0
25375 | 0 | 0 | 4.89 | -1.07 | 1.0233 | 12.23 | 0 | 9.6 | 1.1 | 0 | 0 | 0 | 0 | 0 | 0 | 0 | 0 | 0 | 0 | 9.6 | 0 | 0 | 0 | 0
25375 | 0 | 0 | 4.89 | -1.07 | 1.0233 | 9.71 | 0 | 9.6 | 4.7 | 0 | 0 | 0 | 0 | 0 | 0 | 0 | 0 | 0 | 0 | 9.6 | 0 | 0 | 0 | 0
25375 | 9.56 | -1.07 | 4.89 | -1.07 | 1.0204 | 12.63 | 1 | 9.6 | 1.74 | 0 | 0 | 0 | 0 | 0 | 0 | 0 | 0 | 0 | 0 | 9.6 | 0 | 0 | 0 | 0
25375 | 0 | 0 | 4.89 | -1.07 | 1.0204 | 9.6 | 0 | 9.6 | 3.32 | 0 | 0 | 0 | 0 | 0 | 0 | 0 | 0 | 0 | 0 | 9.6 | 0 | 0 | 0 | 0
26157 | 38.54 | -4.3 | 19.7 | -4.3 | 1.0171 | 46.02 | 1 | 38.7 | 5.16 | 0 | 0 | 0 | 0 | 0 | 0 | 0 | 0 | 0 | 0 | 38.7 | 0 | 0 | 0 | 0
26157 | 8.76 | 4.48 | 4.48 | -0.98 | 1.0296 | 9.77 | 1 | 8.8 | 2.82 | 0 | 0 | 0 | 0 | 0 | 0 | 0 | 0 | 0 | 0 | 8.8 | 0 | 0 | 0 | 0
26157 | 0 | 0 | 4.48 | -0.98 | 1.0296 | 8.8 | 0 | 8.8 | 1.21 | 0 | 0 | 0 | 0 | 0 | 0 | 0 | 0 | 0 | 0 | 8.8 | 0 | 0 | 0 | 0
28797 | 14.91 | -1.66 | 7.62 | -1.66 | 1.0231 | 14.97 | 1 | 14.97 | 7.33 | 0 | 0 | 0 | 0 | 0 | 0 | 0 | 0 | 0 | 0 | 14.98 | 0 | 0 | 0 | 0
28797 | 14.91 | -1.66 | 7.62 | -1.66 | 1.0231 | 14.97 | 1 | 14.97 | 6.36 | 0 | 0 | 0 | 0 | 0 | 0 | 0 | 0 | 0 | 0 | 14.975 | 0 | 0 | 0 | 0
28797 | 14.91 | -1.66 | 7.62 | -1.66 | 0.9856 | 14.97 | 1 | 14.97 | 7.08 | 0 | 0 | 0 | 0 | 0 | 0 | 0 | 0 | 0 | 0 | 14.98 | 0 | 0 | 0 | 0
28797 | 0 | 0 | 7.62 | -1.66 | 0.9862 | 18.74 | 0 | 14.97 | 6.68 | 0 | 0 | 0 | 0 | 0 | 0 | 0 | 0 | 0 | 0 | 14.975 | 0 | 0 | 0 | 0
25496 | 15.44 | 7.89 | 7.89 | -1.72 | 1.036 | 15.96 | 1 | 15.5 | 4.7 | 0 | 0 | 0 | 0 | 0 | 0 | 0 | 0 | 0 | 0 | 15.5 | 0 | 0 | 0 | 0
25496 | 0 | 0 | 7.89 | -1.72 | 1.036 | 15.85 | 0 | 15.5 | 5.11 | 0 | 0 | 0 | 0 | 0 | 0 | 0 | 0 | 0 | 0 | 15.5 | 0 | 0 | 0 | 0
25496 | 27.55 | 14.08 | 14.08 | -3.07 | 1.036 | 40.12 | 1 | 27.67 | 6.63 | 0 | 0 | 0 | 0 | 0 | 0 | 0 | 0 | 0 | 0 | 27.6667 | 0 | 0 | 0 | 0
25496 | 27.55 | 14.08 | 14.08 | -3.07 | 1.036 | 31.68 | 1 | 27.67 | 5.41 | 0 | 0 | 0 | 0 | 0 | 0 | 0 | 0 | 0 | 0 | 27.6667 | 0 | 0 | 0 | 0
25496 | 27.55 | 14.08 | 14.08 | -3.07 | 1.036 | 33.62 | 1 | 27.67 | 11.21 | 0 | 0 | 0 | 0 | 0 | 0 | 0 | 0 | 0 | 0 | 27.6667 | 0 | 0 | 0 | 0
25289 | 0 | 0 | 14.25 | -1.82 | 1.0255 | 37.1 | 0 | 37.1 | 13.27 | 0 | 0 | 0 | 0 | 0 | 0 | 0 | 0 | 0 | 0 | 37.1 | 0 | 0 | 0 | 0
25289 | 0 | 0 | 14.25 | -1.82 | 1.0255 | 48.6 | 0 | 37.1 | 10.64 | 0 | 0 | 0 | 0 | 0 | 0 | 0 | 0 | 0 | 0 | 37.1 | 0 | 0 | 0 | 0
25289 | 14.26 | 7.53 | 7.53 | -0.96 | 1.0281 | 19.87 | 1 | 14.26 | 14.26 | 0 | 0 | 0 | 0 | 0 | 0 | 0 | 0 | 0 | 0 | 19.6 | 0 | 0 | 0 | 0
26012 | 120.31 | -23.33 | 34.51 | -23.33 | 0.9801 | 180.55 | 1 | 120.31 | 120.31 | 0 | 0 | 0 | 0 | 0 | 0 | 0 | 0 | 0 | 0 | 162 | 0 | 0 | 0 | 0
26157 | 0 | 0 | 0 | 0 | 1.0192 | 40.95 | 0 | 28.5 | 4.31 | 0 | 0 | 0 | 0 | 0 | 0 | 0 | 0 | 0 | 0 | 28.5 | 0 | 0 | 0 | 0
26157 | 24.88 | 0 | 0 | 0 | 1.0192 | 36.32 | 1 | 24.88 | 24.88 | 0 | 0 | 0 | 0 | 0 | 0 | 0 | 0 | 0 | 0 | 28.5 | 0 | 0 | 0 | 0
28850 | 22.08 | 0 | 0 | 0 | 1.0324 | 51.46 | 1 | 22.08 | 22.08 | 0 | 0 | 0 | 0 | 0 | 0 | 0 | 0 | 0 | 0 | 35 | 0 | 0 | 0 | 0
28850 | 8.15 | 0 | 0 | 0 | 1.0324 | 11.36 | 1 | 8.15 | 8.15 | 0 | 0 | 0 | 0 | 0 | 0 | 0 | 0 | 0 | 0 | 11.1 | 0 | 0 | 0 | 0
26097 | 319.03 | 151.46 | 163.05 | -35.56 | 1.0204 | 383.27 | 1 | 320.33 | 56.99 | 0 | 0 | 0 | 0 | 0 | 0 | 0 | 0 | 0 | 0 | 320.3333 | 0 | 0 | 0 | 0
26215 | 319.03 | 151.46 | 163.05 | -35.56 | 1.0195 | 389.51 | 1 | 320.33 | 58.71 | 0 | 0 | 0 | 0 | 0 | 0 | 0 | 0 | 0 | 0 | 320.33 | 0 | 0 | 0 | 0
26215 | 319.03 | 151.46 | 163.05 | -35.56 | 1.019 | 444.98 | 1 | 320.33 | 127.84 | 0 | 0 | 0 | 0 | 0 | 0 | 0 | 0 | 0 | 0 | 320.33 | 0 | 0 | 0 | 0
26215 | 319.03 | 151.46 | 163.05 | -35.56 | 1.0217 | 446.37 | 1 | 320.33 | 140.3 | 0 | 0 | 0 | 0 | 0 | 0 | 0 | 0 | 0 | 0 | 320.3333 | 0 | 0 | 0 | 0
26215 | 319.03 | 151.46 | 163.05 | -35.56 | 1.0243 | 320.33 | 1 | 320.33 | 67.6 | 0 | 0 | 0 | 0 | 0 | 0 | 0 | 0 | 0 | 0 | 320.33 | 0 | 0 | 0 | 0
26215 | 0 | 0 | 163.05 | -35.56 | 1.0261 | 402.11 | 0 | 320.33 | 116.06 | 0 | 0 | 0 | 0 | 0 | 0 | 0 | 0 | 0 | 0 | 320.33 | 0 | 0 | 0 | 0
25289 | 44.82 | -4.99 | 22.9 | -4.99 | 1.0182 | 53.58 | 1 | 45 | 14.4 | 0 | 0 | 0 | 0 | 0 | 0 | 0 | 0 | 0 | 0 | 45 | 0 | 0 | 0 | 0
25289 | 44.82 | -4.99 | 22.9 | -4.99 | 1.0182 | 65.1 | 1 | 45 | 10.97 | 0 | 0 | 0 | 0 | 0 | 0 | 0 | 0 | 0 | 0 | 45 | 0 | 0 | 0 | 0
25289 | 0 | 0 | 7.2 | -1.57 | 1.0245 | 20.56 | 0 | 14.15 | 6.81 | 0 | 0 | 0 | 0 | 0 | 0 | 0 | 0 | 0 | 0 | 14.15 | 0 | 0 | 0 | 0
25289 | 0 | 0 | 7.2 | -1.57 | 1.0245 | 14.48 | 0 | 14.15 | 3.41 | 0 | 0 | 0 | 0 | 0 | 0 | 0 | 0 | 0 | 0 | 14.15 | 0 | 0 | 0 | 0
28850 | 48 | -5.35 | 24.53 | -5.35 | 1.0234 | 53.37 | 1 | 48.2 | 9.87 | 0 | 0 | 0 | 0 | 0 | 0 | 0 | 0 | 0 | 0 | 48.2 | 0 | 0 | 0 | 0
26012 | 168 | 35.78 | 35.78 | -24.19 | 1.0452 | 187.18 | 1 | 168 | 168 | 0 | 0 | 0 | 0 | 0 | 0 | 0 | 0 | 0 | 0 | 168 | 0 | 0 | 0 | 0
26012 | 81.91 | 21.73 | 21.73 | -14.69 | 1.0404 | 137.77 | 1 | 81.91 | 81.91 | 0 | 0 | 0 | 0 | 0 | 0 | 0 | 0 | 0 | 0 | 102 | 0 | 0 | 0 | 0
26012 | 0 | 0 | 19.17 | -12.96 | 1.0306 | 90.35 | 0 | 90 | 22.72 | 0 | 0 | 0 | 0 | 0 | 0 | 0 | 0 | 0 | 0 | 90 | 0 | 0 | 0 | 0
26012 | 8.45 | -1.63 | 2.42 | -1.63 | 1.0009 | 17.02 | 1 | 8.45 | 8.45 | 0 | 0 | 0 | 0 | 0 | 0 | 0 | 0 | 0 | 0 | 11.35 | 0 | 0 | 0 | 0
26012 | 9.76 | -1.63 | 2.42 | -1.63 | 1.0027 | 15.34 | 1 | 9.76 | 9.76 | 0 | 0 | 0 | 0 | 0 | 0 | 0 | 0 | 0 | 0 | 11.35 | 0 | 0 | 0 | 0
26012 | 8.7 | -1.25 | 1.85 | -1.25 | 1.0027 | 12.02 | 1 | 8.7 | 8.7 | 0 | 0 | 0 | 0 | 0 | 0 | 0 | 0 | 0 | 0 | 8.7 | 0 | 0 | 0 | 0
25289 | 0 | 0 | 98.64 | -21.51 | 1.007 | 250.69 | 0 | 193.8 | 53.79 | 0 | 0 | 0 | 0 | 0 | 0 | 0 | 0 | 0 | 0 | 193.8 | 0 | 0 | 0 | 0
25289 | 193.01 | 98.64 | 98.64 | -21.51 | 1.015 | 233.55 | 1 | 193.8 | 42.92 | 0 | 0 | 0 | 0 | 0 | 0 | 0 | 0 | 0 | 0 | 193.8 | 0 | 0 | 0 | 0
26133 | 1156.78 | 53.95 | 427.43 | -95.24 | 1.025 | 1398.26 | 1 | 1161.5 | 165.83 | 0 | 0 | 0 | 0 | 0 | 0 | 0 | 0 | 0 | 0 | 1161.5 | 0 | 0 | 0 | 0
26133 | 1156.78 | 53.95 | 427.43 | -95.24 | 1.0249 | 1384.26 | 1 | 1161.5 | 130.25 | 0 | 0 | 0 | 0 | 0 | 0 | 0 | 0 | 0 | 0 | 1161.5 | 0 | 0 | 0 | 0
25303 | 0 | 0 | 6.82 | -1.49 | 1.0259 | 13.4 | 0 | 13.4 | 1.46 | 0 | 0 | 0 | 0 | 0 | 0 | 0 | 0 | 0 | 0 | 13.4 | 0 | 0 | 0 | 0
25303 | 0 | 0 | 6.82 | -1.49 | 1.0259 | 15.79 | 0 | 13.4 | 6.26 | 0 | 0 | 0 | 0 | 0 | 0 | 0 | 0 | 0 | 0 | 13.4 | 0 | 0 | 0 | 0
25375 | 22.41 | 11.45 | 11.45 | -2.5 | 1.0412 | 23.42 | 1 | 22.5 | 5.58 | 0 | 0 | 0 | 0 | 0 | 0 | 0 | 0 | 0 | 0 | 22.5 | 0 | 0 | 0 | 0
26145 | 0 | 0 | 0 | 0 | 1.0285 | 175.64 | 0 | 117.18 | 20.74 | 0 | 0 | 0 | 0 | 0 | 0 | 0 | 0 | 0 | 0 | 117.18 | 0 | 0 | 0 | 0
26145 | 117.18 | 0 | 0 | 0 | 1.0286 | 138.09 | 1 | 117.18 | 117.18 | 0 | 0 | 0 | 0 | 0 | 0 | 0 | 0 | 0 | 0 | 117.18 | 0 | 0 | 0 | 0
26145 | 114.33 | 0 | 0 | 0 | 1.0286 | 133.03 | 1 | 114.33 | 114.33 | 0 | 0 | 0 | 0 | 0 | 0 | 0 | 0 | 0 | 0 | 117.18 | 0 | 0 | 0 | 0
26145 | 95.92 | 0 | 0 | 0 | 1.0286 | 125.4 | 1 | 95.92 | 95.92 | 0 | 0 | 0 | 0 | 0 | 0 | 0 | 0 | 0 | 0 | 117.18 | 0 | 0 | 0 | 0
26145 | 0 | 0 | 0 | 0 | 1.0285 | 149.89 | 0 | 117.18 | 35.87 | 0 | 0 | 0 | 0 | 0 | 0 | 0 | 0 | 0 | 0 | 117.18 | 0 | 0 | 0 | 0
26012 | 66 | 0 | 0 | 0 | 1.0192 | 80.72 | 1 | 66 | 66 | 0 | 0 | 0 | 0 | 0 | 0 | 0 | 0 | 0 | 0 | 66 | 0 | 0 | 0 | 0
26157 | 131.94 | 0 | 0 | 0 | 0.9986 | 289.78 | 1 | 131.94 | 131.94 | 0 | 0 | 0 | 0 | 0 | 0 | 0 | 0 | 0 | 0 | 225 | 0 | 0 | 0 | 0
26157 | 114.12 | 0 | 0 | 0 | 0.9986 | 250.77 | 1 | 114.12 | 114.12 | 0 | 0 | 0 | 0 | 0 | 0 | 0 | 0 | 0 | 0 | 199 | 0 | 0 | 0 | 0
26157 | 0 | 0 | 0 | 0 | 1.0297 | 259.03 | 0 | 199 | 66.72 | 0 | 0 | 0 | 0 | 0 | 0 | 0 | 0 | 0 | 0 | 199 | 0 | 0 | 0 | 0
26163 | 597.56 | -66.6 | 305.4 | -66.6 | 1.0202 | 716.41 | 1 | 600 | 194.01 | 0 | 0 | 0 | 0 | 0 | 0 | 0 | 0 | 0 | 0 | 600 | 0 | 0 | 0 | 0
26163 | 303.87 | -33.87 | 155.3 | -33.87 | 1.0205 | 407.08 | 1 | 305.1 | 83.01 | 0 | 0 | 0 | 0 | 0 | 0 | 0 | 0 | 0 | 0 | 305.1049 | 0 | 0 | 0 | 0
26163 | 298.78 | -33.3 | 152.7 | -33.3 | 1.0204 | 390.91 | 1 | 300 | 68.61 | 0 | 0 | 0 | 0 | 0 | 0 | 0 | 0 | 0 | 0 | 300 | 0 | 0 | 0 | 0
26163 | 298.78 | -33.3 | 152.7 | -33.3 | 1.0203 | 342.41 | 1 | 300 | 129.24 | 0 | 0 | 0 | 0 | 0 | 0 | 0 | 0 | 0 | 0 | 300 | 0 | 0 | 0 | 0
26157 | 77.68 | -8.66 | 39.7 | -8.66 | 1.0192 | 78 | 1 | 78 | 25.92 | 0 | 0 | 0 | 0 | 0 | 0 | 0 | 0 | 0 | 0 | 78 | 0 | 0 | 0 | 0
26157 | 77.68 | -8.66 | 39.7 | -8.66 | 1.0192 | 107.05 | 1 | 78 | 27.78 | 0 | 0 | 0 | 0 | 0 | 0 | 0 | 0 | 0 | 0 | 78 | 0 | 0 | 0 | 0
26157 | 77.68 | -8.66 | 39.7 | -8.66 | 1.0192 | 78 | 1 | 78 | 31.99 | 0 | 0 | 0 | 0 | 0 | 0 | 0 | 0 | 0 | 0 | 78 | 0 | 0 | 0 | 0
28013 | 0 | 0 | 117.07 | -25.53 | 1.0213 | 310.86 | 0 | 230 | 58.82 | 0 | 0 | 0 | 0 | 0 | 0 | 0 | 0 | 0 | 0 | 230 | 0 | 0 | 0 | 0
28013 | 229.07 | -25.53 | 117.07 | -25.53 | 1.0023 | 249.38 | 1 | 230 | 24.33 | 0 | 0 | 0 | 0 | 0 | 0 | 0 | 0 | 0 | 0 | 230 | 0 | 0 | 0 | 0
28013 | 0 | 0 | 106.87 | -23.31 | 1.0213 | 290.79 | 0 | 209.97 | 101.9 | 0 | 0 | 0 | 0 | 0 | 0 | 0 | 0 | 0 | 0 | 209.97 | 0 | 0 | 0 | 0
28013 | 209.12 | -23.31 | 106.87 | -23.31 | 1.0034 | 242.11 | 1 | 209.97 | 36.93 | 0 | 0 | 0 | 0 | 0 | 0 | 0 | 0 | 0 | 0 | 209.97 | 0 | 0 | 0 | 0
28013 | 209.11 | -23.31 | 106.87 | -23.31 | 0.999 | 220.97 | 1 | 209.97 | 51.79 | 0 | 0 | 0 | 0 | 0 | 0 | 0 | 0 | 0 | 0 | 209.9667 | 0 | 0 | 0 | 0
28013 | 107.76 | -12.01 | 55.07 | -12.01 | 1 | 122.45 | 1 | 108.2 | 13.94 | 0 | 0 | 0 | 0 | 0 | 0 | 0 | 0 | 0 | 0 | 108.2 | 0 | 0 | 0 | 0
28013 | 107.76 | -12.01 | 55.07 | -12.01 | 1.0002 | 122.66 | 1 | 108.2 | 43.48 | 0 | 0 | 0 | 0 | 0 | 0 | 0 | 0 | 0 | 0 | 108.2 | 0 | 0 | 0 | 0
28013 | 107.76 | -12.01 | 55.07 | -12.01 | 1 | 114.24 | 1 | 108.2 | 49.84 | 0 | 0 | 0 | 0 | 0 | 0 | 0 | 0 | 0 | 0 | 108.2 | 0 | 0 | 0 | 0
28013 | 107.76 | -12.01 | 55.07 | -12.01 | 1.0001 | 129.53 | 1 | 108.2 | 30.35 | 0 | 0 | 0 | 0 | 0 | 0 | 0 | 0 | 0 | 0 | 108.2 | 0 | 0 | 0 | 0
28013 | 107.76 | -12.01 | 55.07 | -12.01 | 1.0048 | 136.21 | 1 | 108.2 | 31.36 | 0 | 0 | 0 | 0 | 0 | 0 | 0 | 0 | 0 | 0 | 108.2 | 0 | 0 | 0 | 0
28013 | 107.76 | -12.01 | 55.07 | -12.01 | 0.9993 | 153.97 | 1 | 108.2 | 22.23 | 0 | 0 | 0 | 0 | 0 | 0 | 0 | 0 | 0 | 0 | 108.2 | 0 | 0 | 0 | 0
26157 | 38.94 | 19.9 | 19.9 | -4.34 | 1.04 | 48.44 | 1 | 39.1 | 18.23 | 0 | 0 | 0 | 0 | 0 | 0 | 0 | 0 | 0 | 0 | 39.1 | 0 | 0 | 0 | 0
25496 | 35.65 | -3.97 | 18.22 | -3.97 | 1.0115 | 40.01 | 1 | 35.8 | 16.25 | 0 | 0 | 0 | 0 | 0 | 0 | 0 | 0 | 0 | 0 | 35.8 | 0 | 0 | 0 | 0
25496 | 35.65 | -3.97 | 18.22 | -3.97 | 1.0115 | 35.8 | 1 | 35.8 | 12.25 | 0 | 0 | 0 | 0 | 0 | 0 | 0 | 0 | 0 | 0 | 35.8 | 0 | 0 | 0 | 0
25496 | 35.65 | -3.97 | 18.22 | -3.97 | 1.0152 | 43.35 | 1 | 35.8 | 10.38 | 0 | 0 | 0 | 0 | 0 | 0 | 0 | 0 | 0 | 0 | 35.8 | 0 | 0 | 0 | 0
26197 | 178.6 | 57.96 | 104.06 | -13.28 | 1.0251 | 306.43 | 1 | 178.6 | 178.6 | 0 | 0 | 0 | 0 | 0 | 0 | 0 | 0 | 0 | 0 | 271 | 0 | 0 | 0 | 0
26197 | 196.9 | 57.96 | 104.06 | -13.28 | 1.026 | 274.41 | 1 | 196.9 | 196.9 | 0 | 0 | 0 | 0 | 0 | 0 | 0 | 0 | 0 | 0 | 271 | 0 | 0 | 0 | 0
26197 | 180.95 | 57.96 | 104.06 | -13.28 | 1.0285 | 344.7 | 1 | 180.95 | 180.95 | 0 | 0 | 0 | 0 | 0 | 0 | 0 | 0 | 0 | 0 | 271 | 0 | 0 | 0 | 0
26197 | 237.95 | 57.96 | 104.06 | -13.28 | 1.0263 | 345.59 | 1 | 237.95 | 237.95 | 0 | 0 | 0 | 0 | 0 | 0 | 0 | 0 | 0 | 0 | 271 | 0 | 0 | 0 | 0
26197 | 257.84 | 57.96 | 104.06 | -13.28 | 1.0265 | 307.04 | 1 | 257.84 | 257.84 | 0 | 0 | 0 | 0 | 0 | 0 | 0 | 0 | 0 | 0 | 271 | 0 | 0 | 0 | 0
26197 | 194.09 | 57.96 | 104.06 | -13.28 | 1.0278 | 284.06 | 1 | 194.09 | 194.09 | 0 | 0 | 0 | 0 | 0 | 0 | 0 | 0 | 0 | 0 | 271 | 0 | 0 | 0 | 0
26197 | 0 | 0 | 21.5 | -2.74 | 1.0221 | 62.78 | 0 | 56 | 19.3 | 0 | 0 | 0 | 0 | 0 | 0 | 0 | 0 | 0 | 0 | 56 | 0 | 0 | 0 | 0
23417 | 0 | 0 | 7.7 | -0.98 | 1.0192 | 20.05 | 0 | 20.05 | 6.53 | 0 | 0 | 0 | 0 | 0 | 0 | 0 | 0 | 0 | 0 | 20.05 | 0 | 0 | 0 | 0
23417 | 4.32 | -0.32 | 2.53 | -0.32 | 1.0192 | 6.67 | 1 | 4.32 | 4.32 | 0 | 0 | 0 | 0 | 0 | 0 | 0 | 0 | 0 | 0 | 6.6 | 0 | 0 | 0 | 0
23417 | 7 | -0.34 | 2.69 | -0.34 | 1.0192 | 7 | 1 | 7 | 7 | 0 | 0 | 0 | 0 | 0 | 0 | 0 | 0 | 0 | 0 | 7 | 0 | 0 | 0 | 0
23417 | 0 | 0 | 2.69 | -0.34 | 1.0192 | 7.8 | 0 | 7 | 1.96 | 0 | 0 | 0 | 0 | 0 | 0 | 0 | 0 | 0 | 0 | 7 | 0 | 0 | 0 | 0
23417 | 7.48 | -0.47 | 3.65 | -0.47 | 1.0192 | 9.75 | 1 | 7.48 | 7.48 | 0 | 0 | 0 | 0 | 0 | 0 | 0 | 0 | 0 | 0 | 9.5 | 0 | 0 | 0 | 0
23417 | 15.29 | -0.98 | 7.7 | -0.98 | 1.0192 | 29.65 | 1 | 15.29 | 15.29 | 0 | 0 | 0 | 0 | 0 | 0 | 0 | 0 | 0 | 0 | 20.05 | 0 | 0 | 0 | 0
25289 | 21.31 | 10.89 | 10.89 | -2.38 | 1.0267 | 23.6 | 1 | 21.4 | 9.71 | 0 | 0 | 0 | 0 | 0 | 0 | 0 | 0 | 0 | 0 | 21.4 | 0 | 0 | 0 | 0
25289 | 21.31 | 10.89 | 10.89 | -2.38 | 1.0267 | 32.1 | 1 | 21.4 | 10 | 0 | 0 | 0 | 0 | 0 | 0 | 0 | 0 | 0 | 0 | 21.4 | 0 | 0 | 0 | 0
26012 | 83.11 | -14.69 | 21.73 | -14.69 | 0.9747 | 130.23 | 1 | 83.11 | 83.11 | 0 | 0 | 0 | 0 | 0 | 0 | 0 | 0 | 0 | 0 | 102 | 0 | 0 | 0 | 0
26215 | 273.29 | -30.46 | 139.67 | -30.46 | 1.0091 | 274.4 | 1 | 274.4 | 124.17 | 0 | 0 | 0 | 0 | 0 | 0 | 0 | 0 | 0 | 0 | 274.4 | 0 | 0 | 0 | 0
26215 | 273.29 | -30.46 | 139.67 | -30.46 | 1.0082 | 276.92 | 1 | 274.4 | 75.93 | 0 | 0 | 0 | 0 | 0 | 0 | 0 | 0 | 0 | 0 | 274.4 | 0 | 0 | 0 | 0
26215 | 273.29 | -30.46 | 139.67 | -30.46 | 1.0073 | 325.12 | 1 | 274.4 | 71.7 | 0 | 0 | 0 | 0 | 0 | 0 | 0 | 0 | 0 | 0 | 274.4 | 0 | 0 | 0 | 0
26157 | 45.81 | -2.25 | 23.41 | -5.11 | 1.0099 | 46 | 1 | 46 | 11.24 | 0 | 0 | 0 | 0 | 0 | 0 | 0 | 0 | 0 | 0 | 46 | 0 | 0 | 0 | 0
25289 | 7.39 | 3.26 | 3.26 | -0.42 | 1.0275 | 8.78 | 1 | 7.39 | 7.39 | 0 | 0 | 0 | 0 | 0 | 0 | 0 | 0 | 0 | 0 | 8.5 | 0 | 0 | 0 | 0
25289 | 0 | 0 | 3.8 | -0.49 | 1.0265 | 9.9 | 0 | 9.9 | 4.53 | 0 | 0 | 0 | 0 | 0 | 0 | 0 | 0 | 0 | 0 | 9.9 | 0 | 0 | 0 | 0
25289 | 10.59 | 5.38 | 5.38 | -0.69 | 1.0713 | 14.13 | 1 | 10.59 | 10.59 | 0 | 0 | 0 | 0 | 0 | 0 | 0 | 0 | 0 | 0 | 14 | 0 | 0 | 0 | 0
25289 | 6.93 | 5.38 | 5.38 | -0.69 | 1.0306 | 20.5 | 1 | 6.93 | 6.93 | 0 | 0 | 0 | 0 | 0 | 0 | 0 | 0 | 0 | 0 | 14 | 0 | 0 | 0 | 0
25289 | 14 | 5.38 | 5.38 | -0.69 | 1.0306 | 14.24 | 1 | 14 | 14 | 0 | 0 | 0 | 0 | 0 | 0 | 0 | 0 | 0 | 0 | 14 | 0 | 0 | 0 | 0
25289 | 7.88 | 4.22 | 4.22 | -0.54 | 1.0283 | 13.8 | 1 | 7.88 | 7.88 | 0 | 0 | 0 | 0 | 0 | 0 | 0 | 0 | 0 | 0 | 11 | 0 | 0 | 0 | 0
25289 | 7.8 | 3.88 | 3.88 | -0.49 | 1.0283 | 11.76 | 1 | 7.8 | 7.8 | 0 | 0 | 0 | 0 | 0 | 0 | 0 | 0 | 0 | 0 | 10.1 | 0 | 0 | 0 | 0
26157 | 31.27 | 15.98 | 15.98 | -3.49 | 1.04 | 41.62 | 1 | 31.4 | 13.48 | 0 | 0 | 0 | 0 | 0 | 0 | 0 | 0 | 0 | 0 | 31.4 | 0 | 0 | 0 | 0
26157 | 31.27 | -3.49 | 15.98 | -3.49 | 1.0192 | 38.22 | 1 | 31.4 | 7.62 | 0 | 0 | 0 | 0 | 0 | 0 | 0 | 0 | 0 | 0 | 31.4 | 0 | 0 | 0 | 0
26157 | 31.27 | -3.49 | 15.98 | -3.49 | 1.0192 | 31.91 | 1 | 31.4 | 14.09 | 0 | 0 | 0 | 0 | 0 | 0 | 0 | 0 | 0 | 0 | 31.4 | 0 | 0 | 0 | 0
26012 | 110.94 | -19.87 | 29.39 | -19.87 | 1.0281 | 183.52 | 1 | 110.94 | 110.94 | 0 | 0 | 0 | 0 | 0 | 0 | 0 | 0 | 0 | 0 | 138 | 0 | 0 | 0 | 0
26012 | 32.51 | 0 | 0 | 0 | 1.04 | 54.38 | 1 | 32.51 | 32.51 | 0 | 0 | 0 | 0 | 0 | 0 | 0 | 0 | 0 | 0 | 44.25 | 0 | 0 | 0 | 0
26012 | 44.25 | 0 | 0 | 0 | 1.04 | 44.25 | 1 | 44.25 | 44.25 | 0 | 0 | 0 | 0 | 0 | 0 | 0 | 0 | 0 | 0 | 44.25 | 0 | 0 | 0 | 0
26012 | 35.46 | 0 | 0 | 0 | 1.04 | 61.76 | 1 | 35.46 | 35.46 | 0 | 0 | 0 | 0 | 0 | 0 | 0 | 0 | 0 | 0 | 44.25 | 0 | 0 | 0 | 0
26012 | 28.33 | 0 | 0 | 0 | 1.04 | 54.79 | 1 | 28.33 | 28.33 | 0 | 0 | 0 | 0 | 0 | 0 | 0 | 0 | 0 | 0 | 44.25 | 0 | 0 | 0 | 0
25289 | 0 | 0 | 29.22 | -6.37 | 1.04 | 60.31 | 0 | 57.4 | 18.3 | 0 | 0 | 0 | 0 | 0 | 0 | 0 | 0 | 0 | 0 | 57.4 | 0 | 0 | 0 | 0
25618 | 30 | -3.34 | 15.33 | -3.34 | 1.0187 | 30.58 | 1 | 30.13 | 7.93 | 0 | 0 | 0 | 0 | 0 | 0 | 0 | 0 | 0 | 0 | 30.125 | 0 | 0 | 0 | 0
25618 | 30 | -3.34 | 15.33 | -3.34 | 1.0187 | 30.81 | 1 | 30.13 | 5.07 | 0 | 0 | 0 | 0 | 0 | 0 | 0 | 0 | 0 | 0 | 30.125 | 0 | 0 | 0 | 0
25618 | 30.01 | -3.34 | 15.33 | -3.34 | 1.0187 | 34.83 | 1 | 30.13 | 7.27 | 0 | 0 | 0 | 0 | 0 | 0 | 0 | 0 | 0 | 0 | 30.13 | 0 | 0 | 0 | 0
25618 | 30.01 | -3.34 | 15.33 | -3.34 | 1.0187 | 38.3 | 1 | 30.13 | 8.81 | 0 | 0 | 0 | 0 | 0 | 0 | 0 | 0 | 0 | 0 | 30.13 | 0 | 0 | 0 | 0
25618 | 40.83 | -4.55 | 20.87 | -4.55 | 1.0187 | 55.34 | 1 | 41 | 10.16 | 0 | 0 | 0 | 0 | 0 | 0 | 0 | 0 | 0 | 0 | 41 | 0 | 0 | 0 | 0
25618 | 40.83 | -4.55 | 20.87 | -4.55 | 1.0187 | 48.01 | 1 | 41 | 14.28 | 0 | 0 | 0 | 0 | 0 | 0 | 0 | 0 | 0 | 0 | 41 | 0 | 0 | 0 | 0
25618 | 40.83 | -4.55 | 20.87 | -4.55 | 1.0187 | 41 | 1 | 41 | 8.84 | 0 | 0 | 0 | 0 | 0 | 0 | 0 | 0 | 0 | 0 | 41 | 0 | 0 | 0 | 0
28850 | 103.47 | 0 | 0 | 0 | 1.0329 | 174.4 | 1 | 103.47 | 103.47 | 0 | 0 | 0 | 0 | 0 | 0 | 0 | 0 | 0 | 0 | 140 | 0 | 0 | 0 | 0
28850 | 0 | 0 | 0 | 0 | 1.0328 | 195.83 | 0 | 140 | 19.13 | 0 | 0 | 0 | 0 | 0 | 0 | 0 | 0 | 0 | 0 | 140 | 0 | 0 | 0 | 0
28850 | 16.45 | 0 | 0 | 0 | 1.0328 | 22.48 | 1 | 16.45 | 16.45 | 0 | 0 | 0 | 0 | 0 | 0 | 0 | 0 | 0 | 0 | 20 | 0 | 0 | 0 | 0
28850 | 10 | 0 | 0 | 0 | 1.0375 | 10 | 1 | 10 | 10 | 0 | 0 | 0 | 0 | 0 | 0 | 0 | 0 | 0 | 0 | 10 | 0 | 0 | 0 | 0
28354 | 58.66 | 29.98 | 29.98 | -6.54 | 1.0131 | 61.04 | 1 | 58.9 | 20.37 | 0 | 0 | 0 | 0 | 0 | 0 | 0 | 0 | 0 | 0 | 58.9 | 0 | 0 | 0 | 0
28885 | 39.87 | 10.54 | 10.54 | -7.13 | 1.0476 | 49.72 | 1 | 39.87 | 39.87 | 0 | 0 | 0 | 0 | 0 | 0 | 0 | 0 | 0 | 0 | 49.5 | 0 | 0 | 0 | 0
28474 | 60.25 | 30.79 | 30.79 | -6.72 | 1.0601 | 86.7 | 1 | 60.5 | 25.38 | 0 | 0 | 0 | 0 | 0 | 0 | 0 | 0 | 0 | 0 | 60.5 | 0 | 0 | 0 | 0
28885 | 7.16 | 0 | 0 | 0 | 1.0241 | 13.99 | 1 | 7.16 | 7.16 | 0 | 0 | 0 | 0 | 0 | 0 | 0 | 0 | 0 | 0 | 12 | 0 | 0 | 0 | 0
28885 | 10.6 | 0 | 0 | 0 | 1.0242 | 14.15 | 1 | 10.6 | 10.6 | 0 | 0 | 0 | 0 | 0 | 0 | 0 | 0 | 0 | 0 | 12 | 0 | 0 | 0 | 0
28885 | 0 | 0 | 0 | 0 | 1.0238 | 32.4 | 0 | 21.6 | 10.04 | 0 | 0 | 0 | 0 | 0 | 0 | 0 | 0 | 0 | 0 | 21.6 | 0 | 0 | 0 | 0
28885 | 12.85 | 0 | 0 | 0 | 1.0244 | 16.82 | 1 | 12.85 | 12.85 | 0 | 0 | 0 | 0 | 0 | 0 | 0 | 0 | 0 | 0 | 14.8 | 0 | 0 | 0 | 0
28885 | 0 | 0 | 0 | 0 | 1.0244 | 16.67 | 0 | 14.8 | 5.03 | 0 | 0 | 0 | 0 | 0 | 0 | 0 | 0 | 0 | 0 | 14.8 | 0 | 0 | 0 | 0
28885 | 52.28 | 0 | 0 | 0 | 1.0459 | 75.46 | 1 | 52.28 | 52.28 | 0 | 0 | 0 | 0 | 0 | 0 | 0 | 0 | 0 | 0 | 52.28 | 0 | 0 | 0 | 0
28885 | 0 | 0 | 0 | 0 | 1.0524 | 52.6 | 0 | 52.28 | 17.79 | 0 | 0 | 0 | 0 | 0 | 0 | 0 | 0 | 0 | 0 | 52.2833 | 0 | 0 | 0 | 0
28885 | 44.47 | 0 | 0 | 0 | 1.0459 | 75.56 | 1 | 44.47 | 44.47 | 0 | 0 | 0 | 0 | 0 | 0 | 0 | 0 | 0 | 0 | 52.2833 | 0 | 0 | 0 | 0
28885 | 38.89 | 0 | 0 | 0 | 1.0459 | 70.78 | 1 | 38.89 | 38.89 | 0 | 0 | 0 | 0 | 0 | 0 | 0 | 0 | 0 | 0 | 52.28 | 0 | 0 | 0 | 0
28885 | 25.36 | 0 | 0 | 0 | 1.046 | 54.29 | 1 | 25.36 | 25.36 | 0 | 0 | 0 | 0 | 0 | 0 | 0 | 0 | 0 | 0 | 52.28 | 0 | 0 | 0 | 0
28885 | 38.36 | 0 | 0 | 0 | 1.046 | 59.41 | 1 | 38.36 | 38.36 | 0 | 0 | 0 | 0 | 0 | 0 | 0 | 0 | 0 | 0 | 52.28 | 0 | 0 | 0 | 0
28885 | 26.15 | 0 | 0 | 0 | 1.0459 | 60 | 1 | 26.15 | 26.15 | 0 | 0 | 0 | 0 | 0 | 0 | 0 | 0 | 0 | 0 | 41.62 | 0 | 0 | 0 | 0
28885 | 0 | 0 | 0 | 0 | 1.0459 | 41.62 | 0 | 41.62 | 10.17 | 0 | 0 | 0 | 0 | 0 | 0 | 0 | 0 | 0 | 0 | 41.62 | 0 | 0 | 0 | 0
28885 | 31.57 | 0 | 0 | 0 | 1.046 | 48.33 | 1 | 31.57 | 31.57 | 0 | 0 | 0 | 0 | 0 | 0 | 0 | 0 | 0 | 0 | 41.6167 | 0 | 0 | 0 | 0
28885 | 35.98 | 0 | 0 | 0 | 1.046 | 46.22 | 1 | 35.98 | 35.98 | 0 | 0 | 0 | 0 | 0 | 0 | 0 | 0 | 0 | 0 | 41.6167 | 0 | 0 | 0 | 0
28885 | 0 | 0 | 0 | 0 | 1.0459 | 42.61 | 0 | 41.62 | 4.37 | 0 | 0 | 0 | 0 | 0 | 0 | 0 | 0 | 0 | 0 | 41.6167 | 0 | 0 | 0 | 0
28885 | 28.27 | 0 | 0 | 0 | 1.0459 | 43.76 | 1 | 28.27 | 28.27 | 0 | 0 | 0 | 0 | 0 | 0 | 0 | 0 | 0 | 0 | 41.6167 | 0 | 0 | 0 | 0
28707 | 23.52 | 0 | 0 | 0 | 0.9929 | 29.13 | 1 | 23.52 | 23.52 | 0 | 0 | 0 | 0 | 0 | 0 | 0 | 0 | 0 | 0 | 29.1333 | 0 | 0 | 0 | 0
28707 | 25.12 | 0 | 0 | 0 | 0.9929 | 41.58 | 1 | 25.12 | 25.12 | 0 | 0 | 0 | 0 | 0 | 0 | 0 | 0 | 0 | 0 | 29.13 | 0 | 0 | 0 | 0
28707 | 21.58 | 0 | 0 | 0 | 0.9929 | 29.13 | 1 | 21.58 | 21.58 | 0 | 0 | 0 | 0 | 0 | 0 | 0 | 0 | 0 | 0 | 29.1333 | 0 | 0 | 0 | 0
28707 | 29.13 | 0 | 0 | 0 | 0.993 | 36.93 | 1 | 29.13 | 29.13 | 0 | 0 | 0 | 0 | 0 | 0 | 0 | 0 | 0 | 0 | 29.1333 | 0 | 0 | 0 | 0
28707 | 20.69 | 0 | 0 | 0 | 0.993 | 37.6 | 1 | 20.69 | 20.69 | 0 | 0 | 0 | 0 | 0 | 0 | 0 | 0 | 0 | 0 | 29.1333 | 0 | 0 | 0 | 0
28707 | 22.2 | 0 | 0 | 0 | 0.9929 | 31.85 | 1 | 22.2 | 22.2 | 0 | 0 | 0 | 0 | 0 | 0 | 0 | 0 | 0 | 0 | 29.13 | 0 | 0 | 0 | 0
28688 | 6.66 | 0 | 0 | 0 | 1.0192 | 22.4 | 1 | 6.66 | 6.66 | 0 | 0 | 0 | 0 | 0 | 0 | 0 | 0 | 0 | 0 | 16 | 0 | 0 | 0 | 0
28688 | 15.36 | 0 | 0 | 0 | 1.0192 | 20.12 | 1 | 15.36 | 15.36 | 0 | 0 | 0 | 0 | 0 | 0 | 0 | 0 | 0 | 0 | 16 | 0 | 0 | 0 | 0
28688 | 13.52 | 0 | 0 | 0 | 1.0192 | 19.38 | 1 | 13.52 | 13.52 | 0 | 0 | 0 | 0 | 0 | 0 | 0 | 0 | 0 | 0 | 16 | 0 | 0 | 0 | 0
28688 | 0 | 0 | 0 | 0 | 1.0192 | 16.06 | 0 | 16 | 6.54 | 0 | 0 | 0 | 0 | 0 | 0 | 0 | 0 | 0 | 0 | 16 | 0 | 0 | 0 | 0
28707 | 40.21 | 10.65 | 10.65 | -7.2 | 1.0283 | 56.83 | 1 | 40.21 | 40.21 | 0 | 0 | 0 | 0 | 0 | 0 | 0 | 0 | 0 | 0 | 50 | 0 | 0 | 0 | 0
23510 | 0 | 0 | 0 | 0 | 1.0231 | 187.71 | 0 | 133.4 | 49.84 | 0 | 0 | 0 | 0 | 0 | 0 | 0 | 0 | 0 | 0 | 133.4 | 0 | 0 | 0 | 0
28765 | 132.79 | 67.87 | 67.87 | -14.8 | 1.0324 | 143.31 | 1 | 133.33 | 29.41 | 0 | 0 | 0 | 0 | 0 | 0 | 0 | 0 | 0 | 0 | 133.3333 | 0 | 0 | 0 | 0
28765 | 132.79 | 67.87 | 67.87 | -14.8 | 1.0306 | 179.85 | 1 | 133.33 | 17.28 | 0 | 0 | 0 | 0 | 0 | 0 | 0 | 0 | 0 | 0 | 133.3333 | 0 | 0 | 0 | 0
28765 | 0 | 0 | 67.87 | -14.8 | 1.0245 | 189.54 | 0 | 133.33 | 51.29 | 0 | 0 | 0 | 0 | 0 | 0 | 0 | 0 | 0 | 0 | 133.3333 | 0 | 0 | 0 | 0
28765 | 132.79 | 67.87 | 67.87 | -14.8 | 1.0295 | 164.9 | 1 | 133.33 | 60.11 | 0 | 0 | 0 | 0 | 0 | 0 | 0 | 0 | 0 | 0 | 133.3333 | 0 | 0 | 0 | 0
28765 | 132.79 | 67.87 | 67.87 | -14.8 | 1.0285 | 190.56 | 1 | 133.33 | 39.93 | 0 | 0 | 0 | 0 | 0 | 0 | 0 | 0 | 0 | 0 | 133.33 | 0 | 0 | 0 | 0
28765 | 132.79 | 67.87 | 67.87 | -14.8 | 1.0315 | 150.59 | 1 | 133.33 | 18.33 | 0 | 0 | 0 | 0 | 0 | 0 | 0 | 0 | 0 | 0 | 133.3333 | 0 | 0 | 0 | 0
28765 | 7.17 | 3.66 | 3.66 | -0.8 | 1.0252 | 7.2 | 1 | 7.2 | 2.31 | 0 | 0 | 0 | 0 | 0 | 0 | 0 | 0 | 0 | 0 | 7.2 | 0 | 0 | 0 | 0
28474 | 52.78 | 26.98 | 26.98 | -5.88 | 0.9968 | 60.27 | 1 | 53 | 10.77 | 0 | 0 | 0 | 0 | 0 | 0 | 0 | 0 | 0 | 0 | 53 | 0 | 0 | 0 | 0
28474 | 52.78 | 26.98 | 26.98 | -5.88 | 0.9973 | 60.21 | 1 | 53 | 12.93 | 0 | 0 | 0 | 0 | 0 | 0 | 0 | 0 | 0 | 0 | 53 | 0 | 0 | 0 | 0
28784 | 172.1 | -19.18 | 87.96 | -19.18 | 1.027 | 220.62 | 1 | 172.8 | 17.76 | 0 | 0 | 0 | 0 | 0 | 0 | 0 | 0 | 0 | 0 | 172.8 | 0 | 0 | 0 | 0
28784 | 172.1 | -19.18 | 87.96 | -19.18 | 1.0267 | 202.44 | 1 | 172.8 | 28.71 | 0 | 0 | 0 | 0 | 0 | 0 | 0 | 0 | 0 | 0 | 172.8 | 0 | 0 | 0 | 0
28784 | 172.1 | -19.18 | 87.96 | -19.18 | 1.0274 | 203.64 | 1 | 172.8 | 58.63 | 0 | 0 | 0 | 0 | 0 | 0 | 0 | 0 | 0 | 0 | 172.8 | 0 | 0 | 0 | 0
28784 | 172.1 | -19.18 | 87.96 | -19.18 | 1.0268 | 200.77 | 1 | 172.8 | 73.47 | 0 | 0 | 0 | 0 | 0 | 0 | 0 | 0 | 0 | 0 | 172.8 | 0 | 0 | 0 | 0
28784 | 172.1 | -19.18 | 87.96 | -19.18 | 1.0275 | 179.89 | 1 | 172.8 | 17.79 | 0 | 0 | 0 | 0 | 0 | 0 | 0 | 0 | 0 | 0 | 172.8 | 0 | 0 | 0 | 0
28784 | 172.1 | -19.18 | 87.96 | -19.18 | 1.0271 | 227.33 | 1 | 172.8 | 39.13 | 0 | 0 | 0 | 0 | 0 | 0 | 0 | 0 | 0 | 0 | 172.8 | 0 | 0 | 0 | 0
28354 | 25.6 | 13.08 | 13.08 | -2.85 | 1.0347 | 30.9 | 1 | 25.7 | 7.01 | 0 | 0 | 0 | 0 | 0 | 0 | 0 | 0 | 0 | 0 | 25.7 | 0 | 0 | 0 | 0
28354 | 25.6 | 13.08 | 13.08 | -2.85 | 1.0347 | 34.85 | 1 | 25.7 | 7.17 | 0 | 0 | 0 | 0 | 0 | 0 | 0 | 0 | 0 | 0 | 25.7 | 0 | 0 | 0 | 0
28797 | 331.65 | 169.5 | 169.5 | -36.96 | 0.9867 | 376.57 | 1 | 333 | 143.29 | 0 | 0 | 0 | 0 | 0 | 0 | 0 | 0 | 0 | 0 | 333 | 0 | 0 | 0 | 0
28797 | 331.65 | 169.5 | 169.5 | -36.96 | 0.9917 | 366.05 | 1 | 333 | 36.22 | 0 | 0 | 0 | 0 | 0 | 0 | 0 | 0 | 0 | 0 | 333 | 0 | 0 | 0 | 0
28302 | 0 | 0 | 3.72 | -0.81 | 1.0172 | 7.46 | 0 | 7.3 | 2.42 | 0 | 0 | 0 | 0 | 0 | 0 | 0 | 0 | 0 | 0 | 7.3 | 0 | 0 | 0 | 0
28302 | 49.6 | 25.35 | 25.35 | -5.53 | 1.0172 | 71.1 | 1 | 49.8 | 12.6 | 0 | 0 | 0 | 0 | 0 | 0 | 0 | 0 | 0 | 0 | 49.8 | 0 | 0 | 0 | 0
28302 | 23.4 | 11.96 | 11.96 | -2.61 | 1.0192 | 24.65 | 1 | 23.5 | 10.73 | 0 | 0 | 0 | 0 | 0 | 0 | 0 | 0 | 0 | 0 | 23.5 | 0 | 0 | 0 | 0
28707 | 15.42 | 0 | 0 | 0 | 1.04 | 25.32 | 1 | 15.42 | 15.42 | 0 | 0 | 0 | 0 | 0 | 0 | 0 | 0 | 0 | 0 | 20.8333 | 0 | 0 | 0 | 0
28707 | 0 | 0 | 0 | 0 | 1.04 | 26.78 | 0 | 20.83 | 7.1 | 0 | 0 | 0 | 0 | 0 | 0 | 0 | 0 | 0 | 0 | 20.8333 | 0 | 0 | 0 | 0
28707 | 0 | 0 | 0 | 0 | 1.04 | 21.35 | 0 | 20.83 | 3.97 | 0 | 0 | 0 | 0 | 0 | 0 | 0 | 0 | 0 | 0 | 20.8333 | 0 | 0 | 0 | 0
28527 | 48.5 | -5.41 | 24.79 | -5.41 | 1.0133 | 57.84 | 1 | 48.7 | 23.36 | 0 | 0 | 0 | 0 | 0 | 0 | 0 | 0 | 0 | 0 | 48.7 | 0 | 0 | 0 | 0
28474 | 58.76 | 30.03 | 30.03 | -6.55 | 1.0174 | 67.52 | 1 | 59 | 23.71 | 0 | 0 | 0 | 0 | 0 | 0 | 0 | 0 | 0 | 0 | 59 | 0 | 0 | 0 | 0
28474 | 58.76 | 30.03 | 30.03 | -6.55 | 1.0178 | 75.18 | 1 | 59 | 27.18 | 0 | 0 | 0 | 0 | 0 | 0 | 0 | 0 | 0 | 0 | 59 | 0 | 0 | 0 | 0
28850 | 20.75 | -2.54 | 9.71 | -2.54 | 1.0197 | 22.97 | 1 | 20.83 | 5.67 | 0 | 0 | 0 | 0 | 0 | 0 | 0 | 0 | 0 | 0 | 20.83 | 0 | 0 | 0 | 0
28850 | 20.75 | -2.54 | 9.71 | -2.54 | 1.0197 | 25.39 | 1 | 20.83 | 2.69 | 0 | 0 | 0 | 0 | 0 | 0 | 0 | 0 | 0 | 0 | 20.8333 | 0 | 0 | 0 | 0
28850 | 20.75 | -2.54 | 9.71 | -2.54 | 1.0197 | 31.25 | 1 | 20.83 | 8.46 | 0 | 0 | 0 | 0 | 0 | 0 | 0 | 0 | 0 | 0 | 20.8333 | 0 | 0 | 0 | 0
28850 | 0 | 0 | 6.99 | -1.83 | 1.0482 | 19.48 | 0 | 15 | 5 | 0 | 0 | 0 | 0 | 0 | 0 | 0 | 0 | 0 | 0 | 15 | 0 | 0 | 0 | 0
28850 | 0 | 0 | 6.99 | -1.83 | 1.0482 | 15.25 | 0 | 15 | 4.84 | 0 | 0 | 0 | 0 | 0 | 0 | 0 | 0 | 0 | 0 | 15 | 0 | 0 | 0 | 0
28060 | 19.92 | 10.18 | 10.18 | -2.22 | 1.0635 | 22.39 | 1 | 20 | 3.54 | 0 | 0 | 0 | 0 | 0 | 0 | 0 | 0 | 0 | 0 | 20 | 0 | 0 | 0 | 0
28060 | 9.46 | 4.84 | 4.84 | -1.05 | 1.0677 | 10.6 | 1 | 9.5 | 4.49 | 0 | 0 | 0 | 0 | 0 | 0 | 0 | 0 | 0 | 0 | 9.5 | 0 | 0 | 0 | 0
28060 | 9.46 | 4.84 | 4.84 | -1.05 | 1.0677 | 11.41 | 1 | 9.5 | 2.19 | 0 | 0 | 0 | 0 | 0 | 0 | 0 | 0 | 0 | 0 | 9.5 | 0 | 0 | 0 | 0
28688 | 24.07 | 0 | 0 | 0 | 1.04 | 42.54 | 1 | 24.07 | 24.07 | 0 | 0 | 0 | 0 | 0 | 0 | 0 | 0 | 0 | 0 | 35.8 | 0 | 0 | 0 | 0
28885 | 35.75 | 9.58 | 9.58 | -6.48 | 1.038 | 57.49 | 1 | 35.75 | 35.75 | 0 | 0 | 0 | 0 | 0 | 0 | 0 | 0 | 0 | 0 | 45 | 0 | 0 | 0 | 0
28885 | 53.9 | 0 | 0 | 0 | 0.994 | 74.29 | 1 | 53.9 | 53.9 | 0 | 0 | 0 | 0 | 0 | 0 | 0 | 0 | 0 | 0 | 53.9 | 0 | 0 | 0 | 0
28688 | 7.86 | 0 | 0 | 0 | 1.0211 | 10 | 1 | 7.86 | 7.86 | 0 | 0 | 0 | 0 | 0 | 0 | 0 | 0 | 0 | 0 | 10 | 0 | 0 | 0 | 0
28688 | 5.01 | 0 | 0 | 0 | 1.0211 | 8.71 | 1 | 5.01 | 5.01 | 0 | 0 | 0 | 0 | 0 | 0 | 0 | 0 | 0 | 0 | 6.6667 | 0 | 0 | 0 | 0
28885 | 6.67 | 0 | 0 | 0 | 0.9938 | 9.21 | 1 | 6.67 | 6.67 | 0 | 0 | 0 | 0 | 0 | 0 | 0 | 0 | 0 | 0 | 6.67 | 0 | 0 | 0 | 0
28885 | 6.67 | 0 | 0 | 0 | 0.9938 | 7.35 | 1 | 6.67 | 6.67 | 0 | 0 | 0 | 0 | 0 | 0 | 0 | 0 | 0 | 0 | 6.67 | 0 | 0 | 0 | 0
28302 | 60.25 | 30.79 | 30.79 | -6.72 | 1.04 | 88.27 | 1 | 60.5 | 26.13 | 0 | 0 | 0 | 0 | 0 | 0 | 0 | 0 | 0 | 0 | 60.5 | 0 | 0 | 0 | 0
28885 | 55.5 | 0 | 0 | 0 | 1.04 | 61.6 | 1 | 55.5 | 55.5 | 0 | 0 | 0 | 0 | 0 | 0 | 0 | 0 | 0 | 0 | 55.5 | 0 | 0 | 0 | 0
28885 | 0 | 0 | 0 | 0 | 1.04 | 28.97 | 0 | 26 | 12.94 | 0 | 0 | 0 | 0 | 0 | 0 | 0 | 0 | 0 | 0 | 26 | 0 | 0 | 0 | 0
28688 | 0 | 0 | 4.53 | -0.99 | 1.038 | 9.38 | 0 | 8.9 | 2.89 | 0 | 0 | 0 | 0 | 0 | 0 | 0 | 0 | 0 | 0 | 8.9 | 0 | 0 | 0 | 0
28688 | 24.8 | 12.67 | 12.67 | -2.76 | 1.038 | 27.5 | 1 | 24.9 | 10.94 | 0 | 0 | 0 | 0 | 0 | 0 | 0 | 0 | 0 | 0 | 24.9 | 0 | 0 | 0 | 0
28688 | 24.8 | 12.67 | 12.67 | -2.76 | 1.038 | 28.13 | 1 | 24.9 | 3.47 | 0 | 0 | 0 | 0 | 0 | 0 | 0 | 0 | 0 | 0 | 24.9 | 0 | 0 | 0 | 0
28474 | 0 | 0 | 5.6 | -1.22 | 1.007 | 13.82 | 0 | 11 | 2.75 | 0 | 0 | 0 | 0 | 0 | 0 | 0 | 0 | 0 | 0 | 11 | 0 | 0 | 0 | 0
28474 | 10.96 | 5.6 | 5.6 | -1.22 | 1.007 | 13.05 | 1 | 11 | 2.36 | 0 | 0 | 0 | 0 | 0 | 0 | 0 | 0 | 0 | 0 | 11 | 0 | 0 | 0 | 0
28474 | 10.96 | 5.6 | 5.6 | -1.22 | 1.01 | 11.29 | 1 | 11 | 4.2 | 0 | 0 | 0 | 0 | 0 | 0 | 0 | 0 | 0 | 0 | 11 | 0 | 0 | 0 | 0
28850 | 62.02 | 0 | 0 | 0 | 1.04 | 118.54 | 1 | 62.02 | 62.02 | 0 | 0 | 0 | 0 | 0 | 0 | 0 | 0 | 0 | 0 | 92 | 0 | 0 | 0 | 0
28844 | 185.57 | -20.68 | 94.84 | -20.68 | 1.0234 | 188.02 | 1 | 186.33 | 28.35 | 0 | 0 | 0 | 0 | 0 | 0 | 0 | 0 | 0 | 0 | 186.33 | 0 | 0 | 0 | 0
28844 | 185.58 | -20.68 | 94.84 | -20.68 | 1.0222 | 214.41 | 1 | 186.33 | 90.44 | 0 | 0 | 0 | 0 | 0 | 0 | 0 | 0 | 0 | 0 | 186.3333 | 0 | 0 | 0 | 0
28844 | 185.58 | -20.68 | 94.84 | -20.68 | 1.023 | 235.43 | 1 | 186.33 | 70.4 | 0 | 0 | 0 | 0 | 0 | 0 | 0 | 0 | 0 | 0 | 186.3333 | 0 | 0 | 0 | 0
28850 | 212.13 | -23.64 | 108.42 | -23.64 | 1.0235 | 237.49 | 1 | 213 | 43.37 | 0 | 0 | 0 | 0 | 0 | 0 | 0 | 0 | 0 | 0 | 213 | 0 | 0 | 0 | 0
28850 | 212.13 | -23.64 | 108.42 | -23.64 | 1.0231 | 317.5 | 1 | 213 | 79.41 | 0 | 0 | 0 | 0 | 0 | 0 | 0 | 0 | 0 | 0 | 213 | 0 | 0 | 0 | 0
28850 | 212.13 | -23.64 | 108.42 | -23.64 | 1.023 | 265.12 | 1 | 213 | 93.65 | 0 | 0 | 0 | 0 | 0 | 0 | 0 | 0 | 0 | 0 | 213 | 0 | 0 | 0 | 0
28850 | 0 | 0 | 108.42 | -23.64 | 1.025 | 223.79 | 0 | 213 | 95.4 | 0 | 0 | 0 | 0 | 0 | 0 | 0 | 0 | 0 | 0 | 213 | 0 | 0 | 0 | 0
28850 | 19.92 | -2.22 | 10.18 | -2.22 | 1.0245 | 20 | 1 | 20 | 3.14 | 0 | 0 | 0 | 0 | 0 | 0 | 0 | 0 | 0 | 0 | 20 | 0 | 0 | 0 | 0
28474 | 17.93 | 9.16 | 9.16 | -2 | 1.0192 | 18 | 1 | 18 | 2.01 | 0 | 0 | 0 | 0 | 0 | 0 | 0 | 0 | 0 | 0 | 18 | 0 | 0 | 0 | 0
28527 | 49.7 | 25.4 | 25.4 | -5.54 | 1.0365 | 58.45 | 1 | 49.9 | 5.04 | 0 | 0 | 0 | 0 | 0 | 0 | 0 | 0 | 0 | 0 | 49.9 | 0 | 0 | 0 | 0
28688 | 6.15 | 0 | 0 | 0 | 1.0192 | 13.71 | 1 | 6.15 | 6.15 | 0 | 0 | 0 | 0 | 0 | 0 | 0 | 0 | 0 | 0 | 11.5 | 0 | 0 | 0 | 0
28688 | 31.53 | 0 | 0 | 0 | 1.0192 | 51.27 | 1 | 31.53 | 31.53 | 0 | 0 | 0 | 0 | 0 | 0 | 0 | 0 | 0 | 0 | 35.8 | 0 | 0 | 0 | 0
28885 | 0 | 0 | 1.7 | -1.15 | 1.0192 | 11.96 | 0 | 8 | 2.03 | 0 | 0 | 0 | 0 | 0 | 0 | 0 | 0 | 0 | 0 | 8 | 0 | 0 | 0 | 0
28885 | 0 | 0 | 4.26 | -2.88 | 1.0192 | 20 | 0 | 20 | 3.1 | 0 | 0 | 0 | 0 | 0 | 0 | 0 | 0 | 0 | 0 | 20 | 0 | 0 | 0 | 0
28885 | 0 | 0 | 10.44 | -7.06 | 1.0192 | 49 | 0 | 49 | 15.75 | 0 | 0 | 0 | 0 | 0 | 0 | 0 | 0 | 0 | 0 | 49 | 0 | 0 | 0 | 0
28401 | 6.33 | 3.03 | 3.03 | -0.39 | 1.0135 | 8.13 | 1 | 6.33 | 6.33 | 0 | 0 | 0 | 0 | 0 | 0 | 0 | 0 | 0 | 0 | 7.9 | 0 | 0 | 0 | 0
28401 | 18.72 | 9.18 | 9.18 | -1.17 | 1.015 | 33.13 | 1 | 18.72 | 18.72 | 0 | 0 | 0 | 0 | 0 | 0 | 0 | 0 | 0 | 0 | 23.9 | 0 | 0 | 0 | 0
28302 | 54.93 | 26.52 | 26.52 | -3.38 | 1.0222 | 86.73 | 1 | 54.93 | 54.93 | 0 | 0 | 0 | 0 | 0 | 0 | 0 | 0 | 0 | 0 | 69.05 | 0 | 0 | 0 | 0
28302 | 0 | 0 | 26.52 | -3.38 | 1.0129 | 69.51 | 0 | 69.05 | 11.62 | 0 | 0 | 0 | 0 | 0 | 0 | 0 | 0 | 0 | 0 | 69.05 | 0 | 0 | 0 | 0
28401 | 48.47 | 26.52 | 26.52 | -3.38 | 1.0171 | 82.87 | 1 | 48.47 | 48.47 | 0 | 0 | 0 | 0 | 0 | 0 | 0 | 0 | 0 | 0 | 69.05 | 0 | 0 | 0 | 0
28302 | 47.61 | 26.52 | 26.52 | -3.38 | 1.0203 | 86.6 | 1 | 47.61 | 47.61 | 0 | 0 | 0 | 0 | 0 | 0 | 0 | 0 | 0 | 0 | 69.05 | 0 | 0 | 0 | 0
28850 | 69 | 0 | 0 | 0 | 1.04 | 117.32 | 1 | 69 | 69 | 0 | 0 | 0 | 0 | 0 | 0 | 0 | 0 | 0 | 0 | 92 | 0 | 0 | 0 | 0
28128 | 24.4 | 12.47 | 12.47 | -2.72 | 1.0125 | 29.03 | 1 | 24.5 | 4.53 | 0 | 0 | 0 | 0 | 0 | 0 | 0 | 0 | 0 | 0 | 24.5 | 0 | 0 | 0 | 0
28128 | 24.4 | 12.47 | 12.47 | -2.72 | 1.0125 | 24.5 | 1 | 24.5 | 9.93 | 0 | 0 | 0 | 0 | 0 | 0 | 0 | 0 | 0 | 0 | 24.5 | 0 | 0 | 0 | 0
28013 | 49 | 25.04 | 25.04 | -5.46 | 1.0192 | 72.83 | 1 | 49.2 | 11.89 | 0 | 0 | 0 | 0 | 0 | 0 | 0 | 0 | 0 | 0 | 49.2 | 0 | 0 | 0 | 0
28885 | 45.83 | 0 | 0 | 0 | 1.04 | 60.75 | 1 | 45.83 | 45.83 | 0 | 0 | 0 | 0 | 0 | 0 | 0 | 0 | 0 | 0 | 51.7 | 0 | 0 | 0 | 0
28885 | 43.32 | 0 | 0 | 0 | 1.04 | 56.09 | 1 | 43.32 | 43.32 | 0 | 0 | 0 | 0 | 0 | 0 | 0 | 0 | 0 | 0 | 51.7 | 0 | 0 | 0 | 0
28885 | 48.14 | 0 | 0 | 0 | 1.04 | 66.07 | 1 | 48.14 | 48.14 | 0 | 0 | 0 | 0 | 0 | 0 | 0 | 0 | 0 | 0 | 51.7 | 0 | 0 | 0 | 0
28885 | 196.2 | -21.87 | 100.27 | -21.87 | 1.0375 | 227.64 | 1 | 197 | 59.83 | 0 | 0 | 0 | 0 | 0 | 0 | 0 | 0 | 0 | 0 | 197 | 0 | 0 | 0 | 0
28885 | 196.2 | -21.87 | 100.27 | -21.87 | 1.0374 | 280.33 | 1 | 197 | 71.29 | 0 | 0 | 0 | 0 | 0 | 0 | 0 | 0 | 0 | 0 | 197 | 0 | 0 | 0 | 0
28885 | 196.2 | -21.87 | 100.27 | -21.87 | 1.0364 | 269.12 | 1 | 197 | 74.42 | 0 | 0 | 0 | 0 | 0 | 0 | 0 | 0 | 0 | 0 | 197 | 0 | 0 | 0 | 0
23510 | 133 | 0 | 0 | 0 | 1.0301 | 166.66 | 1 | 133 | 133 | 0 | 0 | 0 | 0 | 0 | 0 | 0 | 0 | 0 | 0 | 133 | 0 | 0 | 0 | 0
28688 | 14.49 | 0 | 0 | 0 | 1.0304 | 25.5 | 1 | 14.49 | 14.49 | 0 | 0 | 0 | 0 | 0 | 0 | 0 | 0 | 0 | 0 | 21 | 0 | 0 | 0 | 0
28688 | 12.7 | 0 | 0 | 0 | 1.0304 | 26.11 | 1 | 12.7 | 12.7 | 0 | 0 | 0 | 0 | 0 | 0 | 0 | 0 | 0 | 0 | 18.1 | 0 | 0 | 0 | 0
28401 | 10.9 | 4.19 | 4.19 | -0.53 | 1.0332 | 11.66 | 1 | 10.9 | 10.9 | 0 | 0 | 0 | 0 | 0 | 0 | 0 | 0 | 0 | 0 | 10.9 | 0 | 0 | 0 | 0
28401 | 0 | 0 | 4.19 | -0.53 | 1.0155 | 12.19 | 0 | 10.9 | 1.93 | 0 | 0 | 0 | 0 | 0 | 0 | 0 | 0 | 0 | 0 | 10.9 | 0 | 0 | 0 | 0
28401 | 10.9 | 4.19 | 4.19 | -0.53 | 1.0223 | 10.93 | 1 | 10.9 | 10.9 | 0 | 0 | 0 | 0 | 0 | 0 | 0 | 0 | 0 | 0 | 10.9 | 0 | 0 | 0 | 0
28474 | 48.8 | -5.44 | 24.94 | -5.44 | 1.017 | 68.1 | 1 | 49 | 19.92 | 0 | 0 | 0 | 0 | 0 | 0 | 0 | 0 | 0 | 0 | 49 | 0 | 0 | 0 | 0
28688 | 0 | 0 | 0 | 0 | 1.0192 | 58.12 | 0 | 47.5 | 21.14 | 0 | 0 | 0 | 0 | 0 | 0 | 0 | 0 | 0 | 0 | 47.5 | 0 | 0 | 0 | 0
28885 | 265.4 | -38.22 | 56.53 | -38.22 | 0.9945 | 265.65 | 1 | 265.4 | 265.4 | 0 | 0 | 0 | 0 | 0 | 0 | 0 | 0 | 0 | 0 | 265.4 | 0 | 0 | 0 | 0
28474 | 12.75 | 6.52 | 6.52 | -1.42 | 1.04 | 12.97 | 1 | 12.8 | 3.11 | 0 | 0 | 0 | 0 | 0 | 0 | 0 | 0 | 0 | 0 | 12.8 | 0 | 0 | 0 | 0
28474 | 0 | 0 | 6.52 | -1.42 | 1.0177 | 12.8 | 0 | 12.8 | 2.22 | 0 | 0 | 0 | 0 | 0 | 0 | 0 | 0 | 0 | 0 | 12.8 | 0 | 0 | 0 | 0
28474 | 0 | 0 | 10.26 | -2.24 | 1.0177 | 20.19 | 0 | 20.15 | 4.79 | 0 | 0 | 0 | 0 | 0 | 0 | 0 | 0 | 0 | 0 | 20.15 | 0 | 0 | 0 | 0
28474 | 20.07 | -2.24 | 10.26 | -2.24 | 1.0177 | 20.6 | 1 | 20.15 | 2.26 | 0 | 0 | 0 | 0 | 0 | 0 | 0 | 0 | 0 | 0 | 20.15 | 0 | 0 | 0 | 0
28707 | 0 | 0 | 0 | 0 | 1.0155 | 183.09 | 0 | 147.4 | 66.17 | 0 | 0 | 0 | 0 | 0 | 0 | 0 | 0 | 0 | 0 | 147.4 | 0 | 0 | 0 | 0
40004 | 7.81 | -0.48 | 3.76 | -0.48 | 1.0216 | 12.62 | 1 | 7.81 | 7.81 | 0 | 0 | 0 | 0 | 0 | 0 | 0 | 0 | 0 | 0 | 9.8 | 0 | 0 | 0 | 0
40004 | 9.8 | -0.48 | 3.76 | -0.48 | 1.0216 | 10.08 | 1 | 9.8 | 9.8 | 0 | 0 | 0 | 0 | 0 | 0 | 0 | 0 | 0 | 0 | 9.8 | 0 | 0 | 0 | 0
40004 | 0 | 0 | 6.34 | -0.81 | 1.0216 | 16.51 | 0 | 16.5 | 5.21 | 0 | 0 | 0 | 0 | 0 | 0 | 0 | 0 | 0 | 0 | 16.5 | 0 | 0 | 0 | 0
40004 | 7.8 | -0.81 | 6.34 | -0.81 | 1.0216 | 18.18 | 1 | 7.8 | 7.8 | 0 | 0 | 0 | 0 | 0 | 0 | 0 | 0 | 0 | 0 | 16.5 | 0 | 0 | 0 | 0
28885 | 25.4 | -3.66 | 5.41 | -3.66 | 0.9916 | 35.78 | 1 | 25.4 | 25.4 | 0 | 0 | 0 | 0 | 0 | 0 | 0 | 0 | 0 | 0 | 25.4 | 0 | 0 | 0 | 0
28885 | 0 | 0 | 4.05 | -2.74 | 0.9916 | 20.82 | 0 | 19 | 5.97 | 0 | 0 | 0 | 0 | 0 | 0 | 0 | 0 | 0 | 0 | 19 | 0 | 0 | 0 | 0
28885 | 55.12 | -6.14 | 28.17 | -6.14 | 1.0192 | 70.47 | 1 | 55.34 | 14.01 | 0 | 0 | 0 | 0 | 0 | 0 | 0 | 0 | 0 | 0 | 55.34 | 0 | 0 | 0 | 0
28885 | 55.12 | -6.14 | 28.17 | -6.14 | 1.0192 | 83.01 | 1 | 55.34 | 13.33 | 0 | 0 | 0 | 0 | 0 | 0 | 0 | 0 | 0 | 0 | 55.34 | 0 | 0 | 0 | 0
28885 | 55.12 | -6.14 | 28.17 | -6.14 | 1.0192 | 74.69 | 1 | 55.34 | 17.74 | 0 | 0 | 0 | 0 | 0 | 0 | 0 | 0 | 0 | 0 | 55.34 | 0 | 0 | 0 | 0
28885 | 55.12 | -6.14 | 28.17 | -6.14 | 1.0192 | 76.1 | 1 | 55.34 | 20.91 | 0 | 0 | 0 | 0 | 0 | 0 | 0 | 0 | 0 | 0 | 55.34 | 0 | 0 | 0 | 0
28885 | 55.12 | -6.14 | 28.17 | -6.14 | 1.0192 | 55.34 | 1 | 55.34 | 19.06 | 0 | 0 | 0 | 0 | 0 | 0 | 0 | 0 | 0 | 0 | 55.34 | 0 | 0 | 0 | 0
28885 | 81.27 | -9.06 | 41.53 | -9.06 | 1.0192 | 110.95 | 1 | 81.6 | 20.81 | 0 | 0 | 0 | 0 | 0 | 0 | 0 | 0 | 0 | 0 | 81.6 | 0 | 0 | 0 | 0
28885 | 0 | 0 | 25.4 | -5.54 | 0.9955 | 61.53 | 0 | 49.9 | 24.91 | 0 | 0 | 0 | 0 | 0 | 0 | 0 | 0 | 0 | 0 | 49.9 | 0 | 0 | 0 | 0
28885 | 49.7 | -5.54 | 25.4 | -5.54 | 0.9955 | 54.32 | 1 | 49.9 | 24.01 | 0 | 0 | 0 | 0 | 0 | 0 | 0 | 0 | 0 | 0 | 49.9 | 0 | 0 | 0 | 0
28885 | 49.7 | 25.4 | 25.4 | -5.54 | 1.007 | 49.9 | 1 | 49.9 | 11.02 | 0 | 0 | 0 | 0 | 0 | 0 | 0 | 0 | 0 | 0 | 49.9 | 0 | 0 | 0 | 0
28549 | 9.3 | 4.75 | 4.75 | -1.04 | 1.0179 | 10.47 | 1 | 9.33 | 2.07 | 0 | 0 | 0 | 0 | 0 | 0 | 0 | 0 | 0 | 0 | 9.3333 | 0 | 0 | 0 | 0
28549 | 18.3 | 6.02 | 9.35 | -2.04 | 1.0179 | 18.6 | 1 | 18.37 | 2.76 | 0 | 0 | 0 | 0 | 0 | 0 | 0 | 0 | 0 | 0 | 18.37 | 0 | 0 | 0 | 0
28549 | 18.3 | 6.02 | 9.35 | -2.04 | 1.0179 | 23.13 | 1 | 18.37 | 5.7 | 0 | 0 | 0 | 0 | 0 | 0 | 0 | 0 | 0 | 0 | 18.37 | 0 | 0 | 0 | 0
28549 | 18.29 | 6.02 | 9.35 | -2.04 | 1.0179 | 20.15 | 1 | 18.37 | 2.88 | 0 | 0 | 0 | 0 | 0 | 0 | 0 | 0 | 0 | 0 | 18.3667 | 0 | 0 | 0 | 0
28549 | 9.3 | 4.75 | 4.75 | -1.04 | 0.9869 | 9.33 | 1 | 9.33 | 3.65 | 0 | 0 | 0 | 0 | 0 | 0 | 0 | 0 | 0 | 0 | 9.3333 | 0 | 0 | 0 | 0
28549 | 9.3 | 4.75 | 4.75 | -1.04 | 0.9869 | 13.26 | 1 | 9.33 | 1.9 | 0 | 0 | 0 | 0 | 0 | 0 | 0 | 0 | 0 | 0 | 9.3333 | 0 | 0 | 0 | 0
28401 | 33.86 | 17.31 | 17.31 | -3.77 | 1.0433 | 45.82 | 1 | 34 | 10.89 | 0 | 0 | 0 | 0 | 0 | 0 | 0 | 0 | 0 | 0 | 34 | 0 | 0 | 0 | 0
28707 | 49.74 | 0 | 0 | 0 | 1.04 | 93.13 | 1 | 49.74 | 49.74 | 0 | 0 | 0 | 0 | 0 | 0 | 0 | 0 | 0 | 0 | 66.6333 | 0 | 0 | 0 | 0
28707 | 66.63 | 0 | 0 | 0 | 1.04 | 89.69 | 1 | 66.63 | 66.63 | 0 | 0 | 0 | 0 | 0 | 0 | 0 | 0 | 0 | 0 | 66.6333 | 0 | 0 | 0 | 0
28707 | 0 | 0 | 0 | 0 | 1.04 | 89.51 | 0 | 66.63 | 20.82 | 0 | 0 | 0 | 0 | 0 | 0 | 0 | 0 | 0 | 0 | 66.6333 | 0 | 0 | 0 | 0
28302 | 0 | 0 | 5.7 | -1.24 | 1.0127 | 14.09 | 0 | 11.2 | 5.56 | 0 | 0 | 0 | 0 | 0 | 0 | 0 | 0 | 0 | 0 | 11.2 | 0 | 0 | 0 | 0
28302 | 11.15 | 5.7 | 5.7 | -1.24 | 1.0201 | 11.2 | 1 | 11.2 | 4.38 | 0 | 0 | 0 | 0 | 0 | 0 | 0 | 0 | 0 | 0 | 11.2 | 0 | 0 | 0 | 0
28302 | 0 | 0 | 5.7 | -1.24 | 1.0119 | 14.29 | 0 | 11.2 | 3.04 | 0 | 0 | 0 | 0 | 0 | 0 | 0 | 0 | 0 | 0 | 11.2 | 0 | 0 | 0 | 0
28302 | 11.15 | 5.7 | 5.7 | -1.24 | 1.0583 | 15.62 | 1 | 11.2 | 1.44 | 0 | 0 | 0 | 0 | 0 | 0 | 0 | 0 | 0 | 0 | 11.2 | 0 | 0 | 0 | 0
28024 | 49.6 | 25.35 | 25.35 | -5.53 | 1.0603 | 49.8 | 1 | 49.8 | 10.51 | 0 | 0 | 0 | 0 | 0 | 0 | 0 | 0 | 0 | 0 | 49.8 | 0 | 0 | 0 | 0
28688 | 0 | 0 | 0 | 0 | 1.0192 | 21.83 | 0 | 19.8 | 4.14 | 0 | 0 | 0 | 0 | 0 | 0 | 0 | 0 | 0 | 0 | 19.8 | 0 | 0 | 0 | 0
28688 | 17.7 | 0 | 0 | 0 | 1.0192 | 20.09 | 1 | 17.7 | 17.7 | 0 | 0 | 0 | 0 | 0 | 0 | 0 | 0 | 0 | 0 | 19.8 | 0 | 0 | 0 | 0
28885 | 74.5 | 0 | 0 | 0 | 1.0059 | 161.81 | 1 | 74.5 | 74.5 | 0 | 0 | 0 | 0 | 0 | 0 | 0 | 0 | 0 | 0 | 125 | 0 | 0 | 0 | 0
28885 | 0 | 0 | 0 | 0 | 1.0435 | 150.51 | 0 | 125 | 36.32 | 0 | 0 | 0 | 0 | 0 | 0 | 0 | 0 | 0 | 0 | 125 | 0 | 0 | 0 | 0
28688 | 0 | 0 | 0 | 0 | 1.0379 | 31.03 | 0 | 21 | 3.83 | 0 | 0 | 0 | 0 | 0 | 0 | 0 | 0 | 0 | 0 | 21 | 0 | 0 | 0 | 0
28361 | 0 | 0 | 5.09 | -1.11 | 1.0192 | 13.41 | 0 | 10 | 1.94 | 0 | 0 | 0 | 0 | 0 | 0 | 0 | 0 | 0 | 0 | 10 | 0 | 0 | 0 | 0
28361 | 0 | 0 | 5.09 | -1.11 | 1.0192 | 11.21 | 0 | 10 | 3.63 | 0 | 0 | 0 | 0 | 0 | 0 | 0 | 0 | 0 | 0 | 10 | 0 | 0 | 0 | 0
28361 | 0 | 0 | 5.09 | -1.11 | 1.0192 | 12.52 | 0 | 10 | 1.71 | 0 | 0 | 0 | 0 | 0 | 0 | 0 | 0 | 0 | 0 | 10 | 0 | 0 | 0 | 0
28361 | 0 | 0 | 5.09 | -1.11 | 1.0192 | 10.42 | 0 | 10 | 3.26 | 0 | 0 | 0 | 0 | 0 | 0 | 0 | 0 | 0 | 0 | 10 | 0 | 0 | 0 | 0
28850 | 15.24 | 0 | 0 | 0 | 1.0049 | 30 | 1 | 15.24 | 15.24 | 0 | 0 | 0 | 0 | 0 | 0 | 0 | 0 | 0 | 0 | 30 | 0 | 0 | 0 | 0
28850 | 14.84 | 0 | 0 | 0 | 1.001 | 20.27 | 1 | 14.84 | 14.84 | 0 | 0 | 0 | 0 | 0 | 0 | 0 | 0 | 0 | 0 | 20 | 0 | 0 | 0 | 0
28850 | 10.1 | 0 | 0 | 0 | 1.0013 | 17.44 | 1 | 10.1 | 10.1 | 0 | 0 | 0 | 0 | 0 | 0 | 0 | 0 | 0 | 0 | 13.8 | 0 | 0 | 0 | 0
28850 | 6.93 | 0 | 0 | 0 | 1.0013 | 11.64 | 1 | 6.93 | 6.93 | 0 | 0 | 0 | 0 | 0 | 0 | 0 | 0 | 0 | 0 | 10 | 0 | 0 | 0 | 0
28707 | 10.9 | 0 | 0 | 0 | 1.0189 | 12.71 | 1 | 10.9 | 10.9 | 0 | 0 | 0 | 0 | 0 | 0 | 0 | 0 | 0 | 0 | 10.9 | 0 | 0 | 0 | 0
28707 | 8.75 | 0 | 0 | 0 | 1.0189 | 13.77 | 1 | 8.75 | 8.75 | 0 | 0 | 0 | 0 | 0 | 0 | 0 | 0 | 0 | 0 | 13.3333 | 0 | 0 | 0 | 0
28707 | 12.68 | 0 | 0 | 0 | 1.0095 | 20 | 1 | 12.68 | 12.68 | 0 | 0 | 0 | 0 | 0 | 0 | 0 | 0 | 0 | 0 | 20 | 0 | 0 | 0 | 0
28707 | 13.33 | 0 | 0 | 0 | 1.0095 | 16.76 | 1 | 13.33 | 13.33 | 0 | 0 | 0 | 0 | 0 | 0 | 0 | 0 | 0 | 0 | 13.33 | 0 | 0 | 0 | 0
28707 | 13.33 | 0 | 0 | 0 | 1.0092 | 18.4 | 1 | 13.33 | 13.33 | 0 | 0 | 0 | 0 | 0 | 0 | 0 | 0 | 0 | 0 | 13.33 | 0 | 0 | 0 | 0
28707 | 12.3 | 0 | 0 | 0 | 1.0092 | 13.55 | 1 | 12.3 | 12.3 | 0 | 0 | 0 | 0 | 0 | 0 | 0 | 0 | 0 | 0 | 13.3333 | 0 | 0 | 0 | 0
28707 | 0 | 0 | 0 | 0 | 1.0188 | 18.55 | 0 | 13.33 | 1.8 | 0 | 0 | 0 | 0 | 0 | 0 | 0 | 0 | 0 | 0 | 13.3333 | 0 | 0 | 0 | 0
28707 | 10.35 | 0 | 0 | 0 | 1.0189 | 13.53 | 1 | 10.35 | 10.35 | 0 | 0 | 0 | 0 | 0 | 0 | 0 | 0 | 0 | 0 | 13.33 | 0 | 0 | 0 | 0
28474 | 71.71 | 36.65 | 36.65 | -7.99 | 1.0192 | 89.43 | 1 | 72 | 22.67 | 0 | 0 | 0 | 0 | 0 | 0 | 0 | 0 | 0 | 0 | 72 | 0 | 0 | 0 | 0
28474 | 0 | 0 | 36.65 | -7.99 | 1.0192 | 99.21 | 0 | 72 | 21.42 | 0 | 0 | 0 | 0 | 0 | 0 | 0 | 0 | 0 | 0 | 72 | 0 | 0 | 0 | 0
28354 | 14.13 | 8.06 | 8.06 | -1.03 | 1.0192 | 21.49 | 1 | 14.13 | 14.13 | 0 | 0 | 0 | 0 | 0 | 0 | 0 | 0 | 0 | 0 | 21 | 0 | 0 | 0 | 0
28354 | 16.88 | 8.06 | 8.06 | -1.03 | 1.0192 | 26.28 | 1 | 16.88 | 16.88 | 0 | 0 | 0 | 0 | 0 | 0 | 0 | 0 | 0 | 0 | 21 | 0 | 0 | 0 | 0
28688 | 0 | 0 | 0 | 0 | 1.0347 | 46.39 | 0 | 35.8 | 16.2 | 0 | 0 | 0 | 0 | 0 | 0 | 0 | 0 | 0 | 0 | 35.8 | 0 | 0 | 0 | 0
28401 | 49.6 | 25.35 | 25.35 | -5.53 | 1.0059 | 60.07 | 1 | 49.8 | 24.66 | 0 | 0 | 0 | 0 | 0 | 0 | 0 | 0 | 0 | 0 | 49.8 | 0 | 0 | 0 | 0
28688 | 33.7 | 0 | 0 | 0 | 1.0338 | 75.73 | 1 | 33.7 | 33.7 | 0 | 0 | 0 | 0 | 0 | 0 | 0 | 0 | 0 | 0 | 58.3 | 0 | 0 | 0 | 0
40756 | 28.74 | -1.47 | 11.52 | -1.47 | 1.0413 | 33.39 | 1 | 28.74 | 28.74 | 0 | 0 | 0 | 0 | 0 | 0 | 0 | 0 | 0 | 0 | 30 | 0 | 0 | 0 | 0
40756 | 23.98 | -1.47 | 11.52 | -1.47 | 1.0413 | 30 | 1 | 23.98 | 23.98 | 0 | 0 | 0 | 0 | 0 | 0 | 0 | 0 | 0 | 0 | 30 | 0 | 0 | 0 | 0
40756 | 24.48 | -1.47 | 11.52 | -1.47 | 1.0409 | 34.6 | 1 | 24.48 | 24.48 | 0 | 0 | 0 | 0 | 0 | 0 | 0 | 0 | 0 | 0 | 30 | 0 | 0 | 0 | 0
40756 | 30 | -1.47 | 11.52 | -1.47 | 1.0409 | 44.58 | 1 | 30 | 30 | 0 | 0 | 0 | 0 | 0 | 0 | 0 | 0 | 0 | 0 | 30 | 0 | 0 | 0 | 0
28885 | 23.01 | 11.76 | 11.76 | -2.56 | 1.0477 | 34.01 | 1 | 23.1 | 10.57 | 0 | 0 | 0 | 0 | 0 | 0 | 0 | 0 | 0 | 0 | 23.1 | 0 | 0 | 0 | 0
28885 | 23.01 | 11.76 | 11.76 | -2.56 | 1.0477 | 25.81 | 1 | 23.1 | 2.82 | 0 | 0 | 0 | 0 | 0 | 0 | 0 | 0 | 0 | 0 | 23.1 | 0 | 0 | 0 | 0
28885 | 23.01 | 11.76 | 11.76 | -2.56 | 1.0442 | 31.59 | 1 | 23.1 | 5.57 | 0 | 0 | 0 | 0 | 0 | 0 | 0 | 0 | 0 | 0 | 23.1 | 0 | 0 | 0 | 0
28885 | 23.01 | 11.76 | 11.76 | -2.56 | 1.0442 | 23.15 | 1 | 23.1 | 9.29 | 0 | 0 | 0 | 0 | 0 | 0 | 0 | 0 | 0 | 0 | 23.1 | 0 | 0 | 0 | 0
28302 | 48.8 | 24.51 | 24.94 | -5.44 | 1.0179 | 57.52 | 1 | 49 | 20.34 | 0 | 0 | 0 | 0 | 0 | 0 | 0 | 0 | 0 | 0 | 49 | 0 | 0 | 0 | 0
28302 | 48.8 | 12.26 | 24.94 | -5.44 | 1.0132 | 52.32 | 1 | 49 | 19.16 | 0 | 0 | 0 | 0 | 0 | 0 | 0 | 0 | 0 | 0 | 49 | 0 | 0 | 0 | 0
28302 | 48.8 | 12.26 | 24.94 | -5.44 | 1.0132 | 61.17 | 1 | 49 | 15.06 | 0 | 0 | 0 | 0 | 0 | 0 | 0 | 0 | 0 | 0 | 49 | 0 | 0 | 0 | 0
28302 | 48.8 | 24.51 | 24.94 | -5.44 | 1.0131 | 50.02 | 1 | 49 | 23.23 | 0 | 0 | 0 | 0 | 0 | 0 | 0 | 0 | 0 | 0 | 49 | 0 | 0 | 0 | 0
28354 | 49.7 | -5.54 | 25.4 | -5.54 | 1.0158 | 51.1 | 1 | 49.9 | 20.53 | 0 | 0 | 0 | 0 | 0 | 0 | 0 | 0 | 0 | 0 | 49.9 | 0 | 0 | 0 | 0
28302 | 11.15 | 5.7 | 5.7 | -1.24 | 1.0395 | 15.14 | 1 | 11.2 | 1.79 | 0 | 0 | 0 | 0 | 0 | 0 | 0 | 0 | 0 | 0 | 11.2 | 0 | 0 | 0 | 0
28302 | 11.15 | 5.7 | 5.7 | -1.24 | 1.0395 | 11.39 | 1 | 11.2 | 4.13 | 0 | 0 | 0 | 0 | 0 | 0 | 0 | 0 | 0 | 0 | 11.2 | 0 | 0 | 0 | 0
28302 | 11.15 | 5.7 | 5.7 | -1.24 | 1.0441 | 11.9 | 1 | 11.2 | 2.04 | 0 | 0 | 0 | 0 | 0 | 0 | 0 | 0 | 0 | 0 | 11.2 | 0 | 0 | 0 | 0
28302 | 11.15 | 5.7 | 5.7 | -1.24 | 1.0441 | 12.51 | 1 | 11.2 | 2.53 | 0 | 0 | 0 | 0 | 0 | 0 | 0 | 0 | 0 | 0 | 11.2 | 0 | 0 | 0 | 0
28885 | 0 | 0 | 30.79 | -6.72 | 1.0338 | 75.24 | 0 | 60.5 | 14.39 | 0 | 0 | 0 | 0 | 0 | 0 | 0 | 0 | 0 | 0 | 60.5 | 0 | 0 | 0 | 0
28885 | 60.25 | 30.79 | 30.79 | -6.72 | 1.0437 | 67.87 | 1 | 60.5 | 24.18 | 0 | 0 | 0 | 0 | 0 | 0 | 0 | 0 | 0 | 0 | 60.5 | 0 | 0 | 0 | 0
28302 | 0 | 0 | 23.92 | -5.22 | 1.0084 | 52.03 | 0 | 47 | 7.87 | 0 | 0 | 0 | 0 | 0 | 0 | 0 | 0 | 0 | 0 | 47 | 0 | 0 | 0 | 0
29018 | 228.57 | 49.76 | 116.82 | -25.47 | 1.0245 | 243.17 | 1 | 229.5 | 74.82 | 0 | 0 | 0 | 0 | 0 | 0 | 0 | 0 | 0 | 0 | 229.5 | 0 | 0 | 0 | 0
29018 | 228.57 | 49.76 | 116.82 | -25.47 | 1.0245 | 233.61 | 1 | 229.5 | 102 | 0 | 0 | 0 | 0 | 0 | 0 | 0 | 0 | 0 | 0 | 229.5 | 0 | 0 | 0 | 0
29018 | 228.57 | 49.76 | 116.82 | -25.47 | 1.0247 | 296.81 | 1 | 229.5 | 39.74 | 0 | 0 | 0 | 0 | 0 | 0 | 0 | 0 | 0 | 0 | 229.5 | 0 | 0 | 0 | 0
28707 | 108.98 | 0 | 0 | 0 | 1.0217 | 134.12 | 1 | 108.98 | 108.98 | 0 | 0 | 0 | 0 | 0 | 0 | 0 | 0 | 0 | 0 | 128.9 | 0 | 0 | 0 | 0
29027 | 195.52 | 53 | 99.93 | -21.79 | 1.0302 | 215.65 | 1 | 196.32 | 70.39 | 0 | 0 | 0 | 0 | 0 | 0 | 0 | 0 | 0 | 0 | 196.32 | 0 | 0 | 0 | 0
29027 | 195.52 | 53 | 99.93 | -21.79 | 1.0281 | 207.36 | 1 | 196.32 | 22.48 | 0 | 0 | 0 | 0 | 0 | 0 | 0 | 0 | 0 | 0 | 196.32 | 0 | 0 | 0 | 0
29027 | 195.52 | 53 | 99.93 | -21.79 | 1.028 | 274.03 | 1 | 196.32 | 66.92 | 0 | 0 | 0 | 0 | 0 | 0 | 0 | 0 | 0 | 0 | 196.32 | 0 | 0 | 0 | 0
29027 | 195.52 | 53 | 99.93 | -21.79 | 1.0294 | 198.92 | 1 | 196.32 | 37.86 | 0 | 0 | 0 | 0 | 0 | 0 | 0 | 0 | 0 | 0 | 196.32 | 0 | 0 | 0 | 0
29027 | 195.52 | 53 | 99.93 | -21.79 | 1.028 | 218.61 | 1 | 196.32 | 61.11 | 0 | 0 | 0 | 0 | 0 | 0 | 0 | 0 | 0 | 0 | 196.32 | 0 | 0 | 0 | 0
28365 | 17.93 | 9.16 | 9.16 | -2 | 1.0265 | 18 | 1 | 18 | 5.75 | 0 | 0 | 0 | 0 | 0 | 0 | 0 | 0 | 0 | 0 | 18 | 0 | 0 | 0 | 0
28885 | 10.07 | -1.81 | 2.67 | -1.81 | 1.0172 | 18.64 | 1 | 10.07 | 10.07 | 0 | 0 | 0 | 0 | 0 | 0 | 0 | 0 | 0 | 0 | 12.55 | 0 | 0 | 0 | 0
28885 | 16 | -2.3 | 3.41 | -2.3 | 1.0172 | 17.6 | 1 | 16 | 16 | 0 | 0 | 0 | 0 | 0 | 0 | 0 | 0 | 0 | 0 | 16 | 0 | 0 | 0 | 0
28885 | 7.3 | -1.05 | 1.55 | -1.05 | 1.0298 | 7.35 | 1 | 7.3 | 7.3 | 0 | 0 | 0 | 0 | 0 | 0 | 0 | 0 | 0 | 0 | 7.3 | 0 | 0 | 0 | 0
28885 | 10.54 | -1.81 | 2.67 | -1.81 | 1.0285 | 12.69 | 1 | 10.54 | 10.54 | 0 | 0 | 0 | 0 | 0 | 0 | 0 | 0 | 0 | 0 | 12.55 | 0 | 0 | 0 | 0
28885 | 16.66 | -3.23 | 4.77 | -3.23 | 1.0172 | 25.37 | 1 | 16.66 | 16.66 | 0 | 0 | 0 | 0 | 0 | 0 | 0 | 0 | 0 | 0 | 22.4 | 0 | 0 | 0 | 0
28885 | 34.09 | -6.25 | 9.24 | -6.25 | 1.0172 | 60.75 | 1 | 34.09 | 34.09 | 0 | 0 | 0 | 0 | 0 | 0 | 0 | 0 | 0 | 0 | 43.4 | 0 | 0 | 0 | 0
26215 | 0 | 0 | 110.96 | -24.2 | 1.0232 | 235.14 | 0 | 218 | 74.13 | 0 | 0 | 0 | 0 | 0 | 0 | 0 | 0 | 0 | 0 | 218 | 0 | 0 | 0 | 0
26215 | 217.11 | 110.96 | 110.96 | -24.2 | 1.0295 | 302.93 | 1 | 218 | 26.8 | 0 | 0 | 0 | 0 | 0 | 0 | 0 | 0 | 0 | 0 | 218 | 0 | 0 | 0 | 0
28013 | 7.41 | 3.79 | 3.79 | -0.83 | 1.04 | 9.04 | 1 | 7.44 | 1.3 | 0 | 0 | 0 | 0 | 0 | 0 | 0 | 0 | 0 | 0 | 7.44 | 0 | 0 | 0 | 0
28013 | 0 | 0 | 3.79 | -0.83 | 1.04 | 9.59 | 0 | 7.44 | 1.8 | 0 | 0 | 0 | 0 | 0 | 0 | 0 | 0 | 0 | 0 | 7.44 | 0 | 0 | 0 | 0
28013 | 7.41 | 3.79 | 3.79 | -0.83 | 1.04 | 7.44 | 1 | 7.44 | 2 | 0 | 0 | 0 | 0 | 0 | 0 | 0 | 0 | 0 | 0 | 7.44 | 0 | 0 | 0 | 0
28013 | 7.41 | 3.79 | 3.79 | -0.83 | 1.04 | 9.41 | 1 | 7.44 | 1.37 | 0 | 0 | 0 | 0 | 0 | 0 | 0 | 0 | 0 | 0 | 7.44 | 0 | 0 | 0 | 0
28013 | 0 | 0 | 3.79 | -0.83 | 1.04 | 11.16 | 0 | 7.44 | 1.64 | 0 | 0 | 0 | 0 | 0 | 0 | 0 | 0 | 0 | 0 | 7.44 | 0 | 0 | 0 | 0
28885 | 0 | 0 | 1.99 | -1.35 | 1.0192 | 11.43 | 0 | 9.35 | 4.31 | 0 | 0 | 0 | 0 | 0 | 0 | 0 | 0 | 0 | 0 | 9.35 | 0 | 0 | 0 | 0
28885 | 5.63 | -1.35 | 1.99 | -1.35 | 1.0192 | 9.35 | 1 | 5.63 | 5.63 | 0 | 0 | 0 | 0 | 0 | 0 | 0 | 0 | 0 | 0 | 9.35 | 0 | 0 | 0 | 0
28885 | 22.41 | -4.8 | 7.09 | -4.8 | 1.0385 | 47.67 | 1 | 22.41 | 22.41 | 0 | 0 | 0 | 0 | 0 | 0 | 0 | 0 | 0 | 0 | 33.3 | 0 | 0 | 0 | 0
28885 | 19.32 | -4.8 | 7.09 | -4.8 | 1.0385 | 36.64 | 1 | 19.32 | 19.32 | 0 | 0 | 0 | 0 | 0 | 0 | 0 | 0 | 0 | 0 | 33.3 | 0 | 0 | 0 | 0
28885 | 0 | 0 | 2.49 | -1.68 | 1.0337 | 12.17 | 0 | 11.7 | 2.26 | 0 | 0 | 0 | 0 | 0 | 0 | 0 | 0 | 0 | 0 | 11.7 | 0 | 0 | 0 | 0
28885 | 0 | 0 | 2.49 | -1.68 | 1.0337 | 13.81 | 0 | 11.7 | 3.05 | 0 | 0 | 0 | 0 | 0 | 0 | 0 | 0 | 0 | 0 | 11.7 | 0 | 0 | 0 | 0
28688 | 39.25 | 0 | 0 | 0 | 1.0348 | 63.66 | 1 | 39.25 | 39.25 | 0 | 0 | 0 | 0 | 0 | 0 | 0 | 0 | 0 | 0 | 55 | 0 | 0 | 0 | 0
28688 | 0 | 0 | 0 | 0 | 1.0341 | 26.03 | 0 | 23 | 3.98 | 0 | 0 | 0 | 0 | 0 | 0 | 0 | 0 | 0 | 0 | 23 | 0 | 0 | 0 | 0
28885 | 16.2 | 0 | 0 | 0 | 1.04 | 19.28 | 1 | 16.2 | 16.2 | 0 | 0 | 0 | 0 | 0 | 0 | 0 | 0 | 0 | 0 | 18.5 | 0 | 0 | 0 | 0
28885 | 5.17 | 0 | 0 | 0 | 1.0006 | 9 | 1 | 5.17 | 5.17 | 0 | 0 | 0 | 0 | 0 | 0 | 0 | 0 | 0 | 0 | 9 | 0 | 0 | 0 | 0
28885 | 10.43 | 0 | 0 | 0 | 1.0008 | 12 | 1 | 10.43 | 10.43 | 0 | 0 | 0 | 0 | 0 | 0 | 0 | 0 | 0 | 0 | 12 | 0 | 0 | 0 | 0
28474 | 49.7 | -5.54 | 25.4 | -5.54 | 1.0182 | 59.9 | 1 | 49.9 | 9.38 | 0 | 0 | 0 | 0 | 0 | 0 | 0 | 0 | 0 | 0 | 49.9 | 0 | 0 | 0 | 0
28474 | 49.7 | -5.54 | 25.4 | -5.54 | 1.0182 | 73.86 | 1 | 49.9 | 13.16 | 0 | 0 | 0 | 0 | 0 | 0 | 0 | 0 | 0 | 0 | 49.9 | 0 | 0 | 0 | 0
28549 | 43.82 | 22.4 | 22.4 | -4.88 | 1.041 | 48.66 | 1 | 44 | 6.81 | 0 | 0 | 0 | 0 | 0 | 0 | 0 | 0 | 0 | 0 | 44 | 0 | 0 | 0 | 0
28885 | 23.31 | -5.72 | 8.46 | -5.72 | 1.0197 | 43.65 | 1 | 23.31 | 23.31 | 0 | 0 | 0 | 0 | 0 | 0 | 0 | 0 | 0 | 0 | 39.7 | 0 | 0 | 0 | 0
28885 | 0 | 0 | 3.51 | -2.38 | 1.0285 | 18.49 | 0 | 16.5 | 2.51 | 0 | 0 | 0 | 0 | 0 | 0 | 0 | 0 | 0 | 0 | 16.5 | 0 | 0 | 0 | 0
28885 | 21.56 | -4.31 | 6.37 | -4.31 | 1.0248 | 36.98 | 1 | 21.56 | 21.56 | 0 | 0 | 0 | 0 | 0 | 0 | 0 | 0 | 0 | 0 | 29.9 | 0 | 0 | 0 | 0
28885 | 46.37 | 13.1 | 13.1 | -8.86 | 1.0457 | 77.15 | 1 | 46.37 | 46.37 | 0 | 0 | 0 | 0 | 0 | 0 | 0 | 0 | 0 | 0 | 61.5 | 0 | 0 | 0 | 0
28885 | 31 | 6.6 | 6.6 | -4.46 | 1.0494 | 35.91 | 1 | 31 | 31 | 0 | 0 | 0 | 0 | 0 | 0 | 0 | 0 | 0 | 0 | 31 | 0 | 0 | 0 | 0
23263 | 82.75 | 0 | 0 | 0 | 1.03 | 159.29 | 1 | 82.75 | 82.75 | 0 | 0 | 0 | 0 | 0 | 0 | 0 | 0 | 0 | 0 | 133.4 | 0 | 0 | 0 | 0
28013 | 49.8 | 25.45 | 25.45 | -5.55 | 1.0425 | 55.67 | 1 | 50 | 7.79 | 0 | 0 | 0 | 0 | 0 | 0 | 0 | 0 | 0 | 0 | 50 | 0 | 0 | 0 | 0
28013 | 49.8 | 25.45 | 25.45 | -5.55 | 1.0425 | 68.11 | 1 | 50 | 18.06 | 0 | 0 | 0 | 0 | 0 | 0 | 0 | 0 | 0 | 0 | 50 | 0 | 0 | 0 | 0
28013 | 49.8 | 25.45 | 25.45 | -5.55 | 1.0425 | 66.95 | 1 | 50 | 18.69 | 0 | 0 | 0 | 0 | 0 | 0 | 0 | 0 | 0 | 0 | 50 | 0 | 0 | 0 | 0
28013 | 49.8 | 25.45 | 25.45 | -5.55 | 1.0425 | 58.82 | 1 | 50 | 9.48 | 0 | 0 | 0 | 0 | 0 | 0 | 0 | 0 | 0 | 0 | 50 | 0 | 0 | 0 | 0
28013 | 0 | 0 | 5.34 | -1.17 | 1.04 | 11.87 | 0 | 10.5 | 5.15 | 0 | 0 | 0 | 0 | 0 | 0 | 0 | 0 | 0 | 0 | 10.5 | 0 | 0 | 0 | 0
28013 | 0 | 0 | 5.34 | -1.17 | 1.04 | 11.74 | 0 | 10.5 | 1.71 | 0 | 0 | 0 | 0 | 0 | 0 | 0 | 0 | 0 | 0 | 10.5 | 0 | 0 | 0 | 0
29083 | 407.84 | 208.44 | 208.44 | -45.45 | 1.0329 | 452.28 | 1 | 409.5 | 120.76 | 0 | 0 | 0 | 0 | 0 | 0 | 0 | 0 | 0 | 0 | 409.5 | 0 | 0 | 0 | 0
29083 | 0 | 0 | 208.44 | -45.45 | 1.0142 | 463.51 | 0 | 409.5 | 107.66 | 0 | 0 | 0 | 0 | 0 | 0 | 0 | 0 | 0 | 0 | 409.5 | 0 | 0 | 0 | 0
30001 | 7.69 | 0 | 0 | 0 | 1.0108 | 18.95 | 1 | 7.69 | 7.69 | 0 | 0 | 0 | 0 | 0 | 0 | 0 | 0 | 0 | 0 | 15 | 0 | 0 | 0 | 0
30001 | 8.84 | 0 | 0 | 0 | 1.0108 | 16 | 1 | 8.84 | 8.84 | 0 | 0 | 0 | 0 | 0 | 0 | 0 | 0 | 0 | 0 | 15 | 0 | 0 | 0 | 0
30390 | 0 | 0 | 0 | 0 | 1.0192 | 21.47 | 0 | 21.3 | 6.18 | 0 | 0 | 0 | 0 | 0 | 0 | 0 | 0 | 0 | 0 | 21.3 | 0 | 0 | 0 | 0
30390 | 0 | 0 | 0 | 0 | 1.0192 | 28.59 | 0 | 21.3 | 6.7 | 0 | 0 | 0 | 0 | 0 | 0 | 0 | 0 | 0 | 0 | 21.3 | 0 | 0 | 0 | 0
30390 | 14.62 | 0 | 0 | 0 | 1.0192 | 28.57 | 1 | 14.62 | 14.62 | 0 | 0 | 0 | 0 | 0 | 0 | 0 | 0 | 0 | 0 | 21.3 | 0 | 0 | 0 | 0
30001 | 11.49 | 0 | 0 | 0 | 0.9912 | 13.5 | 1 | 11.49 | 11.49 | 0 | 0 | 0 | 0 | 0 | 0 | 0 | 0 | 0 | 0 | 13.5 | 0 | 0 | 0 | 0
30182 | 10 | 0 | 0 | 0 | 1.04 | 10.44 | 1 | 10 | 10 | 0 | 0 | 0 | 0 | 0 | 0 | 0 | 0 | 0 | 0 | 10 | 0 | 0 | 0 | 0
20238 | 0 | 0 | 0 | 0 | 1.0135 | 17.7 | 0 | 11.8 | 1.58 | 0 | 0 | 0 | 0 | 0 | 0 | 0 | 0 | 0 | 0 | 11.8 | 0 | 0 | 0 | 0
20238 | 7.91 | 0 | 0 | 0 | 1.0139 | 13.96 | 1 | 7.91 | 7.91 | 0 | 0 | 0 | 0 | 0 | 0 | 0 | 0 | 0 | 0 | 11.8 | 0 | 0 | 0 | 0
30001 | 0 | 0 | 9.98 | -2.18 | 1.0153 | 26.28 | 0 | 19.6 | 8.61 | 0 | 0 | 0 | 0 | 0 | 0 | 0 | 0 | 0 | 0 | 19.6 | 0 | 0 | 0 | 0
30001 | 0 | 0 | 9.98 | -2.18 | 1.0153 | 19.63 | 0 | 19.6 | 4.9 | 0 | 0 | 0 | 0 | 0 | 0 | 0 | 0 | 0 | 0 | 19.6 | 0 | 0 | 0 | 0
30001 | 19.52 | -2.18 | 9.98 | -2.18 | 1.0153 | 21.73 | 1 | 19.6 | 4.21 | 0 | 0 | 0 | 0 | 0 | 0 | 0 | 0 | 0 | 0 | 19.6 | 0 | 0 | 0 | 0
30001 | 0 | 0 | 9.98 | -2.18 | 1.0153 | 19.6 | 0 | 19.6 | 7.38 | 0 | 0 | 0 | 0 | 0 | 0 | 0 | 0 | 0 | 0 | 19.6 | 0 | 0 | 0 | 0
30001 | 0 | 0 | 9.98 | -2.18 | 1.0153 | 24.96 | 0 | 19.6 | 6.64 | 0 | 0 | 0 | 0 | 0 | 0 | 0 | 0 | 0 | 0 | 19.6 | 0 | 0 | 0 | 0
30001 | 0 | 0 | 9.98 | -2.18 | 1.0153 | 19.6 | 0 | 19.6 | 4.21 | 0 | 0 | 0 | 0 | 0 | 0 | 0 | 0 | 0 | 0 | 19.6 | 0 | 0 | 0 | 0
30207 | 0 | 0 | 0 | 0 | 1.0192 | 17.5 | 0 | 17.5 | 5.76 | 0 | 0 | 0 | 0 | 0 | 0 | 0 | 0 | 0 | 0 | 17.5 | 0 | 0 | 0 | 0
30001 | 6.84 | 0 | 0 | 0 | 1.0192 | 8.22 | 1 | 6.84 | 6.84 | 0 | 0 | 0 | 0 | 0 | 0 | 0 | 0 | 0 | 0 | 8.225 | 0 | 0 | 0 | 0
30001 | 8.08 | 0 | 0 | 0 | 1.0192 | 10.31 | 1 | 8.08 | 8.08 | 0 | 0 | 0 | 0 | 0 | 0 | 0 | 0 | 0 | 0 | 8.23 | 0 | 0 | 0 | 0
30001 | 7.15 | 0 | 0 | 0 | 1.0192 | 8.76 | 1 | 7.15 | 7.15 | 0 | 0 | 0 | 0 | 0 | 0 | 0 | 0 | 0 | 0 | 8.225 | 0 | 0 | 0 | 0
30001 | 8.22 | 0 | 0 | 0 | 1.0192 | 8.22 | 1 | 8.22 | 8.22 | 0 | 0 | 0 | 0 | 0 | 0 | 0 | 0 | 0 | 0 | 8.23 | 0 | 0 | 0 | 0
74104 | 9.88 | 0 | 0 | 0 | 0.9991 | 17.16 | 1 | 9.88 | 9.88 | 0 | 0 | 0 | 0 | 0 | 0 | 0 | 0 | 0 | 0 | 12 | 0 | 0 | 0 | 0
74104 | 8.42 | 0 | 0 | 0 | 0.9991 | 12 | 1 | 8.42 | 8.42 | 0 | 0 | 0 | 0 | 0 | 0 | 0 | 0 | 0 | 0 | 12 | 0 | 0 | 0 | 0
30205 | 26.49 | 0 | 0 | 0 | 1.04 | 34.65 | 1 | 26.49 | 26.49 | 0 | 0 | 0 | 0 | 0 | 0 | 0 | 0 | 0 | 0 | 30 | 0 | 0 | 0 | 0
30172 | 0 | 0 | 94.76 | -20.66 | 1.0231 | 279.26 | 0 | 186.17 | 36.38 | 0 | 0 | 0 | 0 | 0 | 0 | 0 | 0 | 0 | 0 | 186.17 | 0 | 0 | 0 | 0
30172 | 71.19 | 34.43 | 94.76 | -20.66 | 1.0044 | 186.32 | 1 | 186.17 | 39.04 | 0 | 0 | 0 | 0 | 0 | 0 | 0 | 0 | 0 | 0 | 186.17 | 0 | 0 | 0 | 0
30172 | 122.6 | 34.43 | 94.76 | -20.66 | 1.0019 | 224.41 | 1 | 186.17 | 20.43 | 0 | 0 | 0 | 0 | 0 | 0 | 0 | 0 | 0 | 0 | 186.17 | 0 | 0 | 0 | 0
30172 | 92.87 | 34.43 | 47.46 | -10.35 | 1.0097 | 118.87 | 1 | 93.25 | 9.73 | 0 | 0 | 0 | 0 | 0 | 0 | 0 | 0 | 0 | 0 | 93.25 | 0 | 0 | 0 | 0
30172 | 92.87 | 34.43 | 47.46 | -10.35 | 1.0098 | 136.49 | 1 | 93.25 | 41.79 | 0 | 0 | 0 | 0 | 0 | 0 | 0 | 0 | 0 | 0 | 93.25 | 0 | 0 | 0 | 0
30390 | 55.62 | 61.7 | 112.77 | -29.52 | 1.0325 | 299.84 | 1 | 242 | 52.07 | 0 | 0 | 0 | 0 | 0 | 0 | 0 | 0 | 0 | 0 | 242 | 0 | 0 | 0 | 0
20238 | 60.5 | 0 | 0 | 0 | 1.04 | 82.26 | 1 | 60.5 | 60.5 | 0 | 0 | 0 | 0 | 0 | 0 | 0 | 0 | 0 | 0 | 60.5 | 0 | 0 | 0 | 0
30001 | 9.46 | 0 | 0 | 0 | 1.0192 | 16.59 | 1 | 9.46 | 9.46 | 0 | 0 | 0 | 0 | 0 | 0 | 0 | 0 | 0 | 0 | 13 | 0 | 0 | 0 | 0
30001 | 13 | 0 | 0 | 0 | 1.0192 | 16.8 | 1 | 13 | 13 | 0 | 0 | 0 | 0 | 0 | 0 | 0 | 0 | 0 | 0 | 13 | 0 | 0 | 0 | 0
30001 | 15 | 0 | 0 | 0 | 1.0192 | 19.3 | 1 | 15 | 15 | 0 | 0 | 0 | 0 | 0 | 0 | 0 | 0 | 0 | 0 | 15 | 0 | 0 | 0 | 0
30001 | 9.55 | 0 | 0 | 0 | 1.0192 | 18.6 | 1 | 9.55 | 9.55 | 0 | 0 | 0 | 0 | 0 | 0 | 0 | 0 | 0 | 0 | 15 | 0 | 0 | 0 | 0
30390 | 282.35 | 71.94 | 132.11 | -34.59 | 0.9828 | 392.74 | 1 | 283.5 | 114.35 | 0 | 0 | 0 | 0 | 0 | 0 | 0 | 0 | 0 | 0 | 283.5 | 0 | 0 | 0 | 0
30390 | 120.83 | 71.94 | 132.11 | -34.59 | 0.9845 | 284.95 | 1 | 283.5 | 116.68 | 0 | 0 | 0 | 0 | 0 | 0 | 0 | 0 | 0 | 0 | 283.5 | 0 | 0 | 0 | 0
30390 | 8.34 | 0 | 0 | 0 | 1.0113 | 11.8 | 1 | 8.34 | 8.34 | 0 | 0 | 0 | 0 | 0 | 0 | 0 | 0 | 0 | 0 | 10.3 | 0 | 0 | 0 | 0
30390 | 0 | 0 | 0 | 0 | 1.011 | 10.51 | 0 | 10.3 | 3.85 | 0 | 0 | 0 | 0 | 0 | 0 | 0 | 0 | 0 | 0 | 10.3 | 0 | 0 | 0 | 0
30207 | 42.23 | -4.71 | 21.58 | -4.71 | 1.0138 | 48.25 | 1 | 42.4 | 8.19 | 0 | 0 | 0 | 0 | 0 | 0 | 0 | 0 | 0 | 0 | 42.4 | 0 | 0 | 0 | 0
30207 | 42.23 | -4.71 | 21.58 | -4.71 | 1.0138 | 42.4 | 1 | 42.4 | 17.44 | 0 | 0 | 0 | 0 | 0 | 0 | 0 | 0 | 0 | 0 | 42.4 | 0 | 0 | 0 | 0
30207 | 42.23 | -4.71 | 21.58 | -4.71 | 1.0138 | 58.5 | 1 | 42.4 | 5.79 | 0 | 0 | 0 | 0 | 0 | 0 | 0 | 0 | 0 | 0 | 42.4 | 0 | 0 | 0 | 0
30182 | 8.01 | 0 | 0 | 0 | 1.0192 | 9.68 | 1 | 8.01 | 8.01 | 0 | 0 | 0 | 0 | 0 | 0 | 0 | 0 | 0 | 0 | 9.6 | 0 | 0 | 0 | 0
30182 | 7.09 | 0 | 0 | 0 | 1.0192 | 11.57 | 1 | 7.09 | 7.09 | 0 | 0 | 0 | 0 | 0 | 0 | 0 | 0 | 0 | 0 | 9.6 | 0 | 0 | 0 | 0
30182 | 5.89 | 0 | 0 | 0 | 1.0192 | 9.6 | 1 | 5.89 | 5.89 | 0 | 0 | 0 | 0 | 0 | 0 | 0 | 0 | 0 | 0 | 9.6 | 0 | 0 | 0 | 0
30182 | 8.57 | 0 | 0 | 0 | 1.0192 | 9.6 | 1 | 8.57 | 8.57 | 0 | 0 | 0 | 0 | 0 | 0 | 0 | 0 | 0 | 0 | 9.6 | 0 | 0 | 0 | 0
30182 | 7.27 | 0 | 0 | 0 | 1.0192 | 13.05 | 1 | 7.27 | 7.27 | 0 | 0 | 0 | 0 | 0 | 0 | 0 | 0 | 0 | 0 | 9.6 | 0 | 0 | 0 | 0
30221 | 0 | 0 | 12.25 | -2.67 | 1.0158 | 28.67 | 0 | 24.07 | 4.55 | 0 | 0 | 0 | 0 | 0 | 0 | 0 | 0 | 0 | 0 | 24.075 | 0 | 0 | 0 | 0
30221 | 0 | 0 | 12.25 | -2.67 | 1.0158 | 24.23 | 0 | 24.07 | 3.35 | 0 | 0 | 0 | 0 | 0 | 0 | 0 | 0 | 0 | 0 | 24.08 | 0 | 0 | 0 | 0
30221 | 0 | 0 | 12.25 | -2.67 | 1.0158 | 24.07 | 0 | 24.07 | 5.3 | 0 | 0 | 0 | 0 | 0 | 0 | 0 | 0 | 0 | 0 | 24.075 | 0 | 0 | 0 | 0
30221 | 23.98 | -2.67 | 12.25 | -2.67 | 1.0158 | 24.07 | 1 | 24.07 | 3.19 | 0 | 0 | 0 | 0 | 0 | 0 | 0 | 0 | 0 | 0 | 24.075 | 0 | 0 | 0 | 0
30001 | 17.83 | 0 | 0 | 0 | 1.0218 | 22 | 1 | 17.83 | 17.83 | 0 | 0 | 0 | 0 | 0 | 0 | 0 | 0 | 0 | 0 | 22 | 0 | 0 | 0 | 0
30001 | 11.8 | 0 | 0 | 0 | 1.0218 | 16.78 | 1 | 11.8 | 11.8 | 0 | 0 | 0 | 0 | 0 | 0 | 0 | 0 | 0 | 0 | 11.8 | 0 | 0 | 0 | 0
30001 | 8.86 | 0 | 0 | 0 | 1.0216 | 14.75 | 1 | 8.86 | 8.86 | 0 | 0 | 0 | 0 | 0 | 0 | 0 | 0 | 0 | 0 | 11.8 | 0 | 0 | 0 | 0
30001 | 0 | 0 | 0 | 0 | 1.0216 | 15.22 | 0 | 11.8 | 5.12 | 0 | 0 | 0 | 0 | 0 | 0 | 0 | 0 | 0 | 0 | 11.8 | 0 | 0 | 0 | 0
30001 | 8.38 | 0 | 0 | 0 | 1.021 | 14.84 | 1 | 8.38 | 8.38 | 0 | 0 | 0 | 0 | 0 | 0 | 0 | 0 | 0 | 0 | 11.8 | 0 | 0 | 0 | 0
30342 | 25.45 | 10.32 | 90.94 | -19.83 | 1.0335 | 223.07 | 1 | 178.67 | 22.83 | 0 | 0 | 0 | 0 | 0 | 0 | 0 | 0 | 0 | 0 | 178.6667 | 0 | 0 | 0 | 0
30220 | 177.94 | 10.32 | 90.94 | -19.83 | 1.0317 | 207.17 | 1 | 178.67 | 69.31 | 0 | 0 | 0 | 0 | 0 | 0 | 0 | 0 | 0 | 0 | 178.67 | 0 | 0 | 0 | 0
30220 | 62.66 | 10.32 | 90.94 | -19.83 | 1.0317 | 212.53 | 1 | 178.67 | 60.04 | 0 | 0 | 0 | 0 | 0 | 0 | 0 | 0 | 0 | 0 | 178.67 | 0 | 0 | 0 | 0
30113 | 293.6 | 137.38 | 137.38 | -35.97 | 1.0645 | 393.78 | 1 | 294.8 | 132.05 | 0 | 0 | 0 | 0 | 0 | 0 | 0 | 0 | 0 | 0 | 294.8 | 0 | 0 | 0 | 0
30205 | 23.98 | 12.25 | 12.25 | -2.67 | 1.0447 | 27.29 | 1 | 24.07 | 2.64 | 0 | 0 | 0 | 0 | 0 | 0 | 0 | 0 | 0 | 0 | 24.075 | 0 | 0 | 0 | 0
30205 | 23.98 | 12.25 | 12.25 | -2.67 | 1.0447 | 36.1 | 1 | 24.07 | 11.03 | 0 | 0 | 0 | 0 | 0 | 0 | 0 | 0 | 0 | 0 | 24.075 | 0 | 0 | 0 | 0
30205 | 0 | 0 | 12.25 | -2.67 | 1.0336 | 24.07 | 0 | 24.07 | 3.33 | 0 | 0 | 0 | 0 | 0 | 0 | 0 | 0 | 0 | 0 | 24.075 | 0 | 0 | 0 | 0
30205 | 23.98 | 12.25 | 12.25 | -2.67 | 1.0336 | 24.6 | 1 | 24.07 | 7.71 | 0 | 0 | 0 | 0 | 0 | 0 | 0 | 0 | 0 | 0 | 24.075 | 0 | 0 | 0 | 0
30220 | 30.66 | 0 | 0 | 0 | 1.04 | 35.79 | 1 | 30.66 | 30.66 | 0 | 0 | 0 | 0 | 0 | 0 | 0 | 0 | 0 | 0 | 35 | 0 | 0 | 0 | 0
30182 | 27.74 | 0 | 0 | 0 | 1.0192 | 52.5 | 1 | 27.74 | 27.74 | 0 | 0 | 0 | 0 | 0 | 0 | 0 | 0 | 0 | 0 | 35 | 0 | 0 | 0 | 0
30182 | 0 | 0 | 0 | 0 | 1.0192 | 48.86 | 0 | 35 | 16.41 | 0 | 0 | 0 | 0 | 0 | 0 | 0 | 0 | 0 | 0 | 35 | 0 | 0 | 0 | 0
30182 | 18.82 | 0 | 0 | 0 | 1.0192 | 35 | 1 | 18.82 | 18.82 | 0 | 0 | 0 | 0 | 0 | 0 | 0 | 0 | 0 | 0 | 35 | 0 | 0 | 0 | 0
30182 | 35 | 0 | 0 | 0 | 1.0192 | 40.92 | 1 | 35 | 35 | 0 | 0 | 0 | 0 | 0 | 0 | 0 | 0 | 0 | 0 | 35 | 0 | 0 | 0 | 0
30182 | 0 | 0 | 0 | 0 | 1.0192 | 39.26 | 0 | 35 | 12.9 | 0 | 0 | 0 | 0 | 0 | 0 | 0 | 0 | 0 | 0 | 35 | 0 | 0 | 0 | 0
30001 | 0 | 0 | 0 | 0 | 1.0329 | 12.89 | 0 | 11.75 | 5.28 | 0 | 0 | 0 | 0 | 0 | 0 | 0 | 0 | 0 | 0 | 11.75 | 0 | 0 | 0 | 0
30001 | 11.46 | 0 | 0 | 0 | 1.033 | 13.03 | 1 | 11.46 | 11.46 | 0 | 0 | 0 | 0 | 0 | 0 | 0 | 0 | 0 | 0 | 11.75 | 0 | 0 | 0 | 0
30098 | 0 | 0 | 0 | 0 | 1.0192 | 17.33 | 0 | 17.33 | 3.83 | 0 | 0 | 0 | 0 | 0 | 0 | 0 | 0 | 0 | 0 | 17.33 | 0 | 0 | 0 | 0
30098 | 14.2 | 0 | 0 | 0 | 1.0099 | 17.33 | 1 | 14.2 | 14.2 | 0 | 0 | 0 | 0 | 0 | 0 | 0 | 0 | 0 | 0 | 17.33 | 0 | 0 | 0 | 0
30098 | 9 | 0 | 0 | 0 | 1.0099 | 21.53 | 1 | 9 | 9 | 0 | 0 | 0 | 0 | 0 | 0 | 0 | 0 | 0 | 0 | 17.3333 | 0 | 0 | 0 | 0
30182 | 0 | 0 | 0 | 0 | 1.0192 | 109.43 | 0 | 75.7 | 21.83 | 0 | 0 | 0 | 0 | 0 | 0 | 0 | 0 | 0 | 0 | 75.7 | 0 | 0 | 0 | 0
30372 | 0 | 0 | 124.33 | -27.11 | 1.0202 | 312.23 | 0 | 244.27 | 29.98 | 0 | 0 | 0 | 0 | 0 | 0 | 0 | 0 | 0 | 0 | 244.2667 | 0 | 0 | 0 | 0
30372 | 0 | 0 | 124.33 | -27.11 | 1.0202 | 318.59 | 0 | 244.27 | 36.3 | 0 | 0 | 0 | 0 | 0 | 0 | 0 | 0 | 0 | 0 | 244.27 | 0 | 0 | 0 | 0
30372 | 243.28 | 80.48 | 124.33 | -27.11 | 1.0248 | 244.27 | 1 | 244.27 | 88.46 | 0 | 0 | 0 | 0 | 0 | 0 | 0 | 0 | 0 | 0 | 244.27 | 0 | 0 | 0 | 0
30372 | 92.04 | 80.48 | 124.33 | -27.11 | 1.0264 | 317.94 | 1 | 244.27 | 88.46 | 0 | 0 | 0 | 0 | 0 | 0 | 0 | 0 | 0 | 0 | 244.2667 | 0 | 0 | 0 | 0
30372 | 243.27 | 80.48 | 124.33 | -27.11 | 1.0217 | 245.81 | 1 | 244.27 | 66.84 | 0 | 0 | 0 | 0 | 0 | 0 | 0 | 0 | 0 | 0 | 244.2667 | 0 | 0 | 0 | 0
30372 | 78.7 | 80.48 | 124.33 | -27.11 | 1.0244 | 285.52 | 1 | 244.27 | 75.12 | 0 | 0 | 0 | 0 | 0 | 0 | 0 | 0 | 0 | 0 | 244.2667 | 0 | 0 | 0 | 0
30220 | 27.34 | 37.67 | 37.67 | -8.21 | 1.04 | 76.31 | 1 | 74 | 26.25 | 0 | 0 | 0 | 0 | 0 | 0 | 0 | 0 | 0 | 0 | 74 | 0 | 0 | 0 | 0
30220 | 32.67 | 37.67 | 37.67 | -8.21 | 1.04 | 74.88 | 1 | 74 | 20.98 | 0 | 0 | 0 | 0 | 0 | 0 | 0 | 0 | 0 | 0 | 74 | 0 | 0 | 0 | 0
30220 | 73.7 | 37.67 | 37.67 | -8.21 | 1.04 | 111 | 1 | 74 | 18.87 | 0 | 0 | 0 | 0 | 0 | 0 | 0 | 0 | 0 | 0 | 74 | 0 | 0 | 0 | 0
20238 | 0 | 0 | 0 | 0 | 1.04 | 24.03 | 0 | 20 | 9.33 | 0 | 0 | 0 | 0 | 0 | 0 | 0 | 0 | 0 | 0 | 20 | 0 | 0 | 0 | 0
50024 | 150 | 31.95 | 31.95 | -21.6 | 0.9936 | 206.59 | 1 | 150 | 150 | 0 | 0 | 0 | 0 | 0 | 0 | 0 | 0 | 0 | 0 | 150 | 0 | 0 | 0 | 0
30390 | 148.02 | -16.5 | 75.65 | -16.5 | 1.0356 | 148.62 | 1 | 148.62 | 15.04 | 0 | 0 | 0 | 0 | 0 | 0 | 0 | 0 | 0 | 0 | 148.62 | 0 | 0 | 0 | 0
30390 | 77.52 | -16.5 | 75.65 | -16.5 | 1.0359 | 203.33 | 1 | 148.62 | 26.49 | 0 | 0 | 0 | 0 | 0 | 0 | 0 | 0 | 0 | 0 | 148.62 | 0 | 0 | 0 | 0
30390 | 148.02 | -16.5 | 75.65 | -16.5 | 1.0355 | 165.8 | 1 | 148.62 | 62.8 | 0 | 0 | 0 | 0 | 0 | 0 | 0 | 0 | 0 | 0 | 148.62 | 0 | 0 | 0 | 0
30390 | 148.02 | -16.5 | 75.65 | -16.5 | 1.0363 | 152.4 | 1 | 148.62 | 24.53 | 0 | 0 | 0 | 0 | 0 | 0 | 0 | 0 | 0 | 0 | 148.62 | 0 | 0 | 0 | 0
30390 | 148.02 | -16.5 | 75.65 | -16.5 | 1.0355 | 170.48 | 1 | 148.62 | 29.71 | 0 | 0 | 0 | 0 | 0 | 0 | 0 | 0 | 0 | 0 | 148.62 | 0 | 0 | 0 | 0
30390 | 26.95 | -13.3 | 60.98 | -13.3 | 1.0359 | 130.4 | 1 | 119.8 | 25.19 | 0 | 0 | 0 | 0 | 0 | 0 | 0 | 0 | 0 | 0 | 119.8 | 0 | 0 | 0 | 0
30390 | 84.65 | -9.44 | 43.26 | -9.44 | 1.0359 | 93.26 | 1 | 85 | 40.17 | 0 | 0 | 0 | 0 | 0 | 0 | 0 | 0 | 0 | 0 | 85 | 0 | 0 | 0 | 0
30390 | 0 | 0 | 43.26 | -9.44 | 1.0369 | 89.74 | 0 | 85 | 9.73 | 0 | 0 | 0 | 0 | 0 | 0 | 0 | 0 | 0 | 0 | 85 | 0 | 0 | 0 | 0
30001 | 10.05 | 0 | 0 | 0 | 1.04 | 10.05 | 1 | 10.05 | 10.05 | 0 | 0 | 0 | 0 | 0 | 0 | 0 | 0 | 0 | 0 | 10.05 | 0 | 0 | 0 | 0
30001 | 7.46 | 0 | 0 | 0 | 1.04 | 10.27 | 1 | 7.46 | 7.46 | 0 | 0 | 0 | 0 | 0 | 0 | 0 | 0 | 0 | 0 | 10.05 | 0 | 0 | 0 | 0
30372 | 132.26 | 30.44 | 67.6 | -14.74 | 1.0285 | 156.17 | 1 | 132.8 | 61.65 | 0 | 0 | 0 | 0 | 0 | 0 | 0 | 0 | 0 | 0 | 132.8 | 0 | 0 | 0 | 0
30372 | 64.33 | 30.44 | 67.6 | -14.74 | 1.0297 | 174.79 | 1 | 132.8 | 62.38 | 0 | 0 | 0 | 0 | 0 | 0 | 0 | 0 | 0 | 0 | 132.8 | 0 | 0 | 0 | 0
30372 | 132.26 | 30.44 | 67.6 | -14.74 | 1.0269 | 150.07 | 1 | 132.8 | 50.74 | 0 | 0 | 0 | 0 | 0 | 0 | 0 | 0 | 0 | 0 | 132.8 | 0 | 0 | 0 | 0
30372 | 132.26 | 30.44 | 67.6 | -14.74 | 1.0294 | 140.35 | 1 | 132.8 | 57.83 | 0 | 0 | 0 | 0 | 0 | 0 | 0 | 0 | 0 | 0 | 132.8 | 0 | 0 | 0 | 0
30372 | 50.74 | 30.44 | 67.6 | -14.74 | 1.0282 | 167.31 | 1 | 132.8 | 48.79 | 0 | 0 | 0 | 0 | 0 | 0 | 0 | 0 | 0 | 0 | 132.8 | 0 | 0 | 0 | 0
30372 | 16.69 | 30.44 | 67.6 | -14.74 | 1.0283 | 173.37 | 1 | 132.8 | 14.74 | 0 | 0 | 0 | 0 | 0 | 0 | 0 | 0 | 0 | 0 | 132.8 | 0 | 0 | 0 | 0
30372 | 96.07 | 30.44 | 49.1 | -10.71 | 1.0268 | 136.78 | 1 | 96.47 | 16.45 | 0 | 0 | 0 | 0 | 0 | 0 | 0 | 0 | 0 | 0 | 96.4667 | 0 | 0 | 0 | 0
30372 | 96.07 | 30.44 | 49.1 | -10.71 | 1.0298 | 104.92 | 1 | 96.47 | 22.8 | 0 | 0 | 0 | 0 | 0 | 0 | 0 | 0 | 0 | 0 | 96.4667 | 0 | 0 | 0 | 0
30372 | 96.07 | 30.44 | 49.1 | -10.71 | 1.0293 | 98.05 | 1 | 96.47 | 45.21 | 0 | 0 | 0 | 0 | 0 | 0 | 0 | 0 | 0 | 0 | 96.4667 | 0 | 0 | 0 | 0
30372 | 33.22 | 30.44 | 49.1 | -10.71 | 1.0289 | 100.36 | 1 | 96.47 | 31.81 | 0 | 0 | 0 | 0 | 0 | 0 | 0 | 0 | 0 | 0 | 96.4667 | 0 | 0 | 0 | 0
30372 | 39.7 | 30.44 | 49.1 | -10.71 | 1.0289 | 113.78 | 1 | 96.47 | 38.29 | 0 | 0 | 0 | 0 | 0 | 0 | 0 | 0 | 0 | 0 | 96.47 | 0 | 0 | 0 | 0
30372 | 96.07 | 30.44 | 49.1 | -10.71 | 1.0307 | 135.36 | 1 | 96.47 | 13.87 | 0 | 0 | 0 | 0 | 0 | 0 | 0 | 0 | 0 | 0 | 96.4667 | 0 | 0 | 0 | 0
30113 | 0 | 0 | 112.78 | -24.59 | 1.0232 | 225.11 | 0 | 221.57 | 75.84 | 0 | 0 | 0 | 0 | 0 | 0 | 0 | 0 | 0 | 0 | 221.5667 | 0 | 0 | 0 | 0
30113 | 77.55 | 112.78 | 112.78 | -24.59 | 0.9893 | 296.5 | 1 | 221.57 | 74.3 | 0 | 0 | 0 | 0 | 0 | 0 | 0 | 0 | 0 | 0 | 221.5667 | 0 | 0 | 0 | 0
30172 | 74.04 | 112.78 | 112.78 | -24.59 | 0.9858 | 273.35 | 1 | 221.57 | 33.1 | 0 | 0 | 0 | 0 | 0 | 0 | 0 | 0 | 0 | 0 | 221.57 | 0 | 0 | 0 | 0
30189 | 16.89 | 0 | 0 | 0 | 1.0192 | 20.88 | 1 | 16.89 | 16.89 | 0 | 0 | 0 | 0 | 0 | 0 | 0 | 0 | 0 | 0 | 20 | 0 | 0 | 0 | 0
30001 | 13.06 | 0 | 0 | 0 | 1.0192 | 21.55 | 1 | 13.06 | 13.06 | 0 | 0 | 0 | 0 | 0 | 0 | 0 | 0 | 0 | 0 | 16 | 0 | 0 | 0 | 0
30001 | 12.86 | 0 | 0 | 0 | 1.0192 | 17.41 | 1 | 12.86 | 12.86 | 0 | 0 | 0 | 0 | 0 | 0 | 0 | 0 | 0 | 0 | 16 | 0 | 0 | 0 | 0
30001 | 0 | 0 | 0 | 0 | 1.0192 | 16 | 0 | 16 | 2.22 | 0 | 0 | 0 | 0 | 0 | 0 | 0 | 0 | 0 | 0 | 16 | 0 | 0 | 0 | 0
30189 | 17.88 | 0 | 0 | 0 | 1.04 | 20 | 1 | 17.88 | 17.88 | 0 | 0 | 0 | 0 | 0 | 0 | 0 | 0 | 0 | 0 | 20 | 0 | 0 | 0 | 0
30001 | 41.91 | -5.34 | 32.07 | -6.99 | 1.0192 | 77.66 | 1 | 63 | 7.96 | 0 | 0 | 0 | 0 | 0 | 0 | 0 | 0 | 0 | 0 | 63 | 0 | 0 | 0 | 0
30001 | 62.74 | -5.34 | 32.07 | -6.99 | 1.0192 | 87.61 | 1 | 63 | 20.59 | 0 | 0 | 0 | 0 | 0 | 0 | 0 | 0 | 0 | 0 | 63 | 0 | 0 | 0 | 0
30001 | 22.9 | -5.34 | 32.07 | -6.99 | 1.0192 | 66.16 | 1 | 63 | 21.98 | 0 | 0 | 0 | 0 | 0 | 0 | 0 | 0 | 0 | 0 | 63 | 0 | 0 | 0 | 0
30001 | 62.74 | -5.34 | 32.07 | -6.99 | 1.0192 | 86.18 | 1 | 63 | 11.98 | 0 | 0 | 0 | 0 | 0 | 0 | 0 | 0 | 0 | 0 | 63 | 0 | 0 | 0 | 0
30113 | 8.86 | 24.12 | 30.45 | -6.64 | 1.0192 | 73.98 | 1 | 59.82 | 7.98 | 0 | 0 | 0 | 0 | 0 | 0 | 0 | 0 | 0 | 0 | 59.82 | 0 | 0 | 0 | 0
30113 | 42.72 | 24.12 | 30.45 | -6.64 | 1.0192 | 60.93 | 1 | 59.82 | 14.88 | 0 | 0 | 0 | 0 | 0 | 0 | 0 | 0 | 0 | 0 | 59.8167 | 0 | 0 | 0 | 0
30113 | 59.57 | 24.12 | 30.45 | -6.64 | 1.0192 | 69.44 | 1 | 59.82 | 20.35 | 0 | 0 | 0 | 0 | 0 | 0 | 0 | 0 | 0 | 0 | 59.8167 | 0 | 0 | 0 | 0
30113 | 21.23 | 24.12 | 30.45 | -6.64 | 1.0192 | 80.14 | 1 | 59.82 | 20.35 | 0 | 0 | 0 | 0 | 0 | 0 | 0 | 0 | 0 | 0 | 59.8167 | 0 | 0 | 0 | 0
30113 | 25.95 | 24.12 | 30.45 | -6.64 | 1.0192 | 79.54 | 1 | 59.82 | 25.07 | 0 | 0 | 0 | 0 | 0 | 0 | 0 | 0 | 0 | 0 | 59.82 | 0 | 0 | 0 | 0
30113 | 59.57 | 24.12 | 30.45 | -6.64 | 1.0192 | 81.18 | 1 | 59.82 | 28.95 | 0 | 0 | 0 | 0 | 0 | 0 | 0 | 0 | 0 | 0 | 59.8167 | 0 | 0 | 0 | 0
30182 | 0 | 0 | 0 | 0 | 1.0192 | 36.48 | 0 | 31.33 | 13.14 | 0 | 0 | 0 | 0 | 0 | 0 | 0 | 0 | 0 | 0 | 31.3333 | 0 | 0 | 0 | 0
30182 | 21.81 | 0 | 0 | 0 | 1.0192 | 34.84 | 1 | 21.81 | 21.81 | 0 | 0 | 0 | 0 | 0 | 0 | 0 | 0 | 0 | 0 | 31.33 | 0 | 0 | 0 | 0
30182 | 21.02 | 0 | 0 | 0 | 1.0192 | 45.46 | 1 | 21.02 | 21.02 | 0 | 0 | 0 | 0 | 0 | 0 | 0 | 0 | 0 | 0 | 31.3333 | 0 | 0 | 0 | 0
30001 | 6.54 | 0 | 0 | 0 | 1.04 | 11.85 | 1 | 6.54 | 6.54 | 0 | 0 | 0 | 0 | 0 | 0 | 0 | 0 | 0 | 0 | 11.8 | 0 | 0 | 0 | 0
30172 | 199.39 | 101.9 | 101.9 | -22.22 | 1.0039 | 268.78 | 1 | 200.2 | 36.27 | 0 | 0 | 0 | 0 | 0 | 0 | 0 | 0 | 0 | 0 | 200.2 | 0 | 0 | 0 | 0
30172 | 58.57 | 101.9 | 101.9 | -22.22 | 1.0073 | 221.73 | 1 | 200.2 | 55.64 | 0 | 0 | 0 | 0 | 0 | 0 | 0 | 0 | 0 | 0 | 200.2 | 0 | 0 | 0 | 0
30172 | 199.39 | 101.9 | 101.9 | -22.22 | 1.0041 | 297.22 | 1 | 200.2 | 27.1 | 0 | 0 | 0 | 0 | 0 | 0 | 0 | 0 | 0 | 0 | 200.2 | 0 | 0 | 0 | 0
30001 | 0 | 0 | 0 | 0 | 1.04 | 10.74 | 0 | 9.1 | 3.34 | 0 | 0 | 0 | 0 | 0 | 0 | 0 | 0 | 0 | 0 | 9.1 | 0 | 0 | 0 | 0
30001 | 7.93 | 0 | 0 | 0 | 1.04 | 9.2 | 1 | 7.93 | 7.93 | 0 | 0 | 0 | 0 | 0 | 0 | 0 | 0 | 0 | 0 | 9.1 | 0 | 0 | 0 | 0
30001 | 9.1 | 0 | 0 | 0 | 1.0232 | 10.09 | 1 | 9.1 | 9.1 | 0 | 0 | 0 | 0 | 0 | 0 | 0 | 0 | 0 | 0 | 9.1 | 0 | 0 | 0 | 0
30001 | 6.05 | 0 | 0 | 0 | 1.0231 | 10.23 | 1 | 6.05 | 6.05 | 0 | 0 | 0 | 0 | 0 | 0 | 0 | 0 | 0 | 0 | 9.1 | 0 | 0 | 0 | 0
30451 | 0 | 0 | 66.52 | -8.49 | 1.0348 | 239 | 0 | 173.23 | 57.9 | 0 | 0 | 0 | 0 | 0 | 0 | 0 | 0 | 0 | 0 | 173.2333 | 0 | 0 | 0 | 0
30220 | 173.23 | 66.52 | 66.52 | -8.49 | 1.0583 | 255.26 | 1 | 173.23 | 173.23 | 0 | 0 | 0 | 0 | 0 | 0 | 0 | 0 | 0 | 0 | 173.2333 | 0 | 0 | 0 | 0
30220 | 173.23 | 66.52 | 66.52 | -8.49 | 1.0539 | 185.71 | 1 | 173.23 | 173.23 | 0 | 0 | 0 | 0 | 0 | 0 | 0 | 0 | 0 | 0 | 173.2333 | 0 | 0 | 0 | 0
30220 | 137.19 | 66.52 | 66.52 | -8.49 | 1.0582 | 217.04 | 1 | 137.19 | 137.19 | 0 | 0 | 0 | 0 | 0 | 0 | 0 | 0 | 0 | 0 | 173.2333 | 0 | 0 | 0 | 0
30220 | 115.71 | 66.52 | 66.52 | -8.49 | 1.0564 | 208.55 | 1 | 115.71 | 115.71 | 0 | 0 | 0 | 0 | 0 | 0 | 0 | 0 | 0 | 0 | 173.2333 | 0 | 0 | 0 | 0
30220 | 173.23 | 66.52 | 66.52 | -8.49 | 1.063 | 226.56 | 1 | 173.23 | 173.23 | 0 | 0 | 0 | 0 | 0 | 0 | 0 | 0 | 0 | 0 | 173.2333 | 0 | 0 | 0 | 0
20238 | 114.53 | 58.53 | 58.53 | -12.76 | 0.9639 | 115 | 1 | 115 | 43.41 | 0 | 0 | 0 | 0 | 0 | 0 | 0 | 0 | 0 | 0 | 115 | 0 | 0 | 0 | 0
20238 | 114.53 | 58.53 | 58.53 | -12.76 | 0.9691 | 145.02 | 1 | 115 | 24.61 | 0 | 0 | 0 | 0 | 0 | 0 | 0 | 0 | 0 | 0 | 115 | 0 | 0 | 0 | 0
40519 | 61.25 | 31.3 | 31.3 | -6.83 | 0.9927 | 79.84 | 1 | 61.5 | 29.38 | 0 | 0 | 0 | 0 | 0 | 0 | 0 | 0 | 0 | 0 | 61.5 | 0 | 0 | 0 | 0
40519 | 0 | 0 | 31.3 | -6.83 | 1.0254 | 66.87 | 0 | 61.5 | 12.32 | 0 | 0 | 0 | 0 | 0 | 0 | 0 | 0 | 0 | 0 | 61.5 | 0 | 0 | 0 | 0
40519 | 61.25 | 31.3 | 31.3 | -6.83 | 0.9938 | 62 | 1 | 61.5 | 20.98 | 0 | 0 | 0 | 0 | 0 | 0 | 0 | 0 | 0 | 0 | 61.5 | 0 | 0 | 0 | 0
28885 | 95.91 | 0 | 0 | 0 | 1.0227 | 135.25 | 1 | 95.91 | 95.91 | 0 | 0 | 0 | 0 | 0 | 0 | 0 | 0 | 0 | 0 | 115.9 | 0 | 0 | 0 | 0
28885 | 90.97 | 0 | 0 | 0 | 1.0227 | 141 | 1 | 90.97 | 90.97 | 0 | 0 | 0 | 0 | 0 | 0 | 0 | 0 | 0 | 0 | 115.9 | 0 | 0 | 0 | 0
28885 | 115.9 | 0 | 0 | 0 | 1.0226 | 148.44 | 1 | 115.9 | 115.9 | 0 | 0 | 0 | 0 | 0 | 0 | 0 | 0 | 0 | 0 | 115.9 | 0 | 0 | 0 | 0
40756 | 16 | -6.72 | 30.79 | -6.72 | 1.0172 | 68.22 | 1 | 60.5 | 15.11 | 0 | 0 | 0 | 0 | 0 | 0 | 0 | 0 | 0 | 0 | 60.5 | 0 | 0 | 0 | 0
40756 | 60.25 | -6.72 | 30.79 | -6.72 | 1.0172 | 82.85 | 1 | 60.5 | 17.02 | 0 | 0 | 0 | 0 | 0 | 0 | 0 | 0 | 0 | 0 | 60.5 | 0 | 0 | 0 | 0
53253 | 0 | 0 | 13.74 | -3 | 1.025 | 32.48 | 0 | 27 | 7.04 | 0 | 0 | 0 | 0 | 0 | 0 | 0 | 0 | 0 | 0 | 27 | 0 | 0 | 0 | 0
53253 | 26.89 | 13.74 | 13.74 | -3 | 1.025 | 31.35 | 1 | 27 | 5.22 | 0 | 0 | 0 | 0 | 0 | 0 | 0 | 0 | 0 | 0 | 27 | 0 | 0 | 0 | 0
53253 | 26.89 | 13.74 | 13.74 | -3 | 1.0334 | 34.33 | 1 | 27 | 11.45 | 0 | 0 | 0 | 0 | 0 | 0 | 0 | 0 | 0 | 0 | 27 | 0 | 0 | 0 | 0
53253 | 26.89 | 13.74 | 13.74 | -3 | 1.0334 | 29.72 | 1 | 27 | 3.68 | 0 | 0 | 0 | 0 | 0 | 0 | 0 | 0 | 0 | 0 | 27 | 0 | 0 | 0 | 0
40309 | 7.47 | -0.83 | 3.82 | -0.83 | 1.0192 | 8.4 | 1 | 7.5 | 2.56 | 0 | 0 | 0 | 0 | 0 | 0 | 0 | 0 | 0 | 0 | 7.5 | 0 | 0 | 0 | 0
40309 | 0 | 0 | 3.82 | -0.83 | 1.0192 | 8.43 | 0 | 7.5 | 1.02 | 0 | 0 | 0 | 0 | 0 | 0 | 0 | 0 | 0 | 0 | 7.5 | 0 | 0 | 0 | 0
40309 | 7.47 | -0.83 | 3.82 | -0.83 | 1.0259 | 7.66 | 1 | 7.5 | 1.97 | 0 | 0 | 0 | 0 | 0 | 0 | 0 | 0 | 0 | 0 | 7.5 | 0 | 0 | 0 | 0
40309 | 7.47 | -0.83 | 3.82 | -0.83 | 1.0259 | 10.72 | 1 | 7.5 | 1.13 | 0 | 0 | 0 | 0 | 0 | 0 | 0 | 0 | 0 | 0 | 7.5 | 0 | 0 | 0 | 0
40934 | 23.96 | 13.82 | 13.82 | -1.76 | 1.037 | 36.89 | 1 | 23.96 | 23.96 | 0 | 0 | 0 | 0 | 0 | 0 | 0 | 0 | 0 | 0 | 36 | 0 | 0 | 0 | 0
40168 | 63.42 | 21.13 | 21.13 | -14.28 | 1.0192 | 99.37 | 1 | 63.42 | 63.42 | 0 | 0 | 0 | 0 | 0 | 0 | 0 | 0 | 0 | 0 | 99.2 | 0 | 0 | 0 | 0
40145 | 10 | 3.84 | 3.84 | -0.49 | 1.0192 | 10 | 1 | 10 | 10 | 0 | 0 | 0 | 0 | 0 | 0 | 0 | 0 | 0 | 0 | 10 | 0 | 0 | 0 | 0
40145 | 8.16 | 3.84 | 3.84 | -0.49 | 1.0192 | 13.4 | 1 | 8.16 | 8.16 | 0 | 0 | 0 | 0 | 0 | 0 | 0 | 0 | 0 | 0 | 10 | 0 | 0 | 0 | 0
40145 | 0 | 0 | 3.84 | -0.49 | 1.0192 | 15 | 0 | 10 | 1.11 | 0 | 0 | 0 | 0 | 0 | 0 | 0 | 0 | 0 | 0 | 10 | 0 | 0 | 0 | 0
40145 | 0 | 0 | 3.84 | -0.49 | 1.0192 | 14.76 | 0 | 10 | 4.07 | 0 | 0 | 0 | 0 | 0 | 0 | 0 | 0 | 0 | 0 | 10 | 0 | 0 | 0 | 0
40073 | 9.99 | 0 | 0 | 0 | 1.023 | 16.49 | 1 | 9.99 | 9.99 | 0 | 0 | 0 | 0 | 0 | 0 | 0 | 0 | 0 | 0 | 15 | 0 | 0 | 0 | 0
28885 | 47.92 | -5.34 | 24.49 | -5.34 | 1.0192 | 56.14 | 1 | 48.12 | 22.39 | 0 | 0 | 0 | 0 | 0 | 0 | 0 | 0 | 0 | 0 | 48.12 | 0 | 0 | 0 | 0
28885 | 86.35 | -9.62 | 44.13 | -9.62 | 1.0192 | 117.3 | 1 | 86.7 | 38 | 0 | 0 | 0 | 0 | 0 | 0 | 0 | 0 | 0 | 0 | 86.7 | 0 | 0 | 0 | 0
28885 | 0 | 0 | 24.49 | -5.34 | 1.0192 | 65.86 | 0 | 48.12 | 16.4 | 0 | 0 | 0 | 0 | 0 | 0 | 0 | 0 | 0 | 0 | 48.12 | 0 | 0 | 0 | 0
28885 | 47.92 | -5.34 | 24.49 | -5.34 | 1.0192 | 52.94 | 1 | 48.12 | 16.37 | 0 | 0 | 0 | 0 | 0 | 0 | 0 | 0 | 0 | 0 | 48.12 | 0 | 0 | 0 | 0
28885 | 0 | 0 | 24.49 | -5.34 | 1.0192 | 56.85 | 0 | 48.12 | 7.43 | 0 | 0 | 0 | 0 | 0 | 0 | 0 | 0 | 0 | 0 | 48.12 | 0 | 0 | 0 | 0
28885 | 47.92 | -5.34 | 24.49 | -5.34 | 1.0192 | 55.97 | 1 | 48.12 | 6.41 | 0 | 0 | 0 | 0 | 0 | 0 | 0 | 0 | 0 | 0 | 48.12 | 0 | 0 | 0 | 0
28885 | 0 | 0 | 24.86 | -5.42 | 1.0192 | 55.17 | 0 | 48.85 | 12.92 | 0 | 0 | 0 | 0 | 0 | 0 | 0 | 0 | 0 | 0 | 48.85 | 0 | 0 | 0 | 0
28885 | 48.65 | -5.42 | 24.86 | -5.42 | 1.0192 | 54.88 | 1 | 48.85 | 4.95 | 0 | 0 | 0 | 0 | 0 | 0 | 0 | 0 | 0 | 0 | 48.85 | 0 | 0 | 0 | 0
40563 | 0 | 0 | 12.16 | -3.18 | 1.0188 | 35.19 | 0 | 26.1 | 7.8 | 0 | 0 | 0 | 0 | 0 | 0 | 0 | 0 | 0 | 0 | 26.1 | 0 | 0 | 0 | 0
40756 | 41 | 6.86 | 19.57 | -2.5 | 0.9923 | 60.63 | 1 | 41 | 41 | 0 | 0 | 0 | 0 | 0 | 0 | 0 | 0 | 0 | 0 | 50.96 | 0 | 0 | 0 | 0
40756 | 45.25 | 6.86 | 19.57 | -2.5 | 0.9923 | 68.97 | 1 | 45.25 | 45.25 | 0 | 0 | 0 | 0 | 0 | 0 | 0 | 0 | 0 | 0 | 50.96 | 0 | 0 | 0 | 0
40756 | 0 | 0 | 19.57 | -2.5 | 1.0275 | 61.29 | 0 | 50.96 | 13.71 | 0 | 0 | 0 | 0 | 0 | 0 | 0 | 0 | 0 | 0 | 50.96 | 0 | 0 | 0 | 0
40756 | 44.51 | 6.86 | 19.57 | -2.5 | 0.998 | 50.96 | 1 | 44.51 | 44.51 | 0 | 0 | 0 | 0 | 0 | 0 | 0 | 0 | 0 | 0 | 50.96 | 0 | 0 | 0 | 0
40756 | 50.96 | 6.86 | 19.57 | -2.5 | 0.9935 | 61.28 | 1 | 50.96 | 50.96 | 0 | 0 | 0 | 0 | 0 | 0 | 0 | 0 | 0 | 0 | 50.96 | 0 | 0 | 0 | 0
40739 | 0 | 0 | 74.31 | -16.21 | 1.026 | 181.78 | 0 | 146 | 37.34 | 0 | 0 | 0 | 0 | 0 | 0 | 0 | 0 | 0 | 0 | 146 | 0 | 0 | 0 | 0
40739 | 145.41 | 74.31 | 74.31 | -16.21 | 1.0116 | 186.13 | 1 | 146 | 15.44 | 0 | 0 | 0 | 0 | 0 | 0 | 0 | 0 | 0 | 0 | 146 | 0 | 0 | 0 | 0
40739 | 0 | 0 | 29.47 | -6.43 | 1.026 | 78.43 | 0 | 57.9 | 28.1 | 0 | 0 | 0 | 0 | 0 | 0 | 0 | 0 | 0 | 0 | 57.9 | 0 | 0 | 0 | 0
40739 | 57.66 | 29.47 | 29.47 | -6.43 | 1.0094 | 68.93 | 1 | 57.9 | 10.18 | 0 | 0 | 0 | 0 | 0 | 0 | 0 | 0 | 0 | 0 | 57.9 | 0 | 0 | 0 | 0
40739 | 57.66 | 29.47 | 29.47 | -6.43 | 1.0121 | 80.35 | 1 | 57.9 | 14.28 | 0 | 0 | 0 | 0 | 0 | 0 | 0 | 0 | 0 | 0 | 57.9 | 0 | 0 | 0 | 0
40739 | 53.78 | 27.49 | 27.49 | -5.99 | 1.0102 | 71.42 | 1 | 54 | 6.96 | 0 | 0 | 0 | 0 | 0 | 0 | 0 | 0 | 0 | 0 | 54 | 0 | 0 | 0 | 0
40739 | 53.78 | 27.49 | 27.49 | -5.99 | 1.0102 | 56.02 | 1 | 54 | 21.7 | 0 | 0 | 0 | 0 | 0 | 0 | 0 | 0 | 0 | 0 | 54 | 0 | 0 | 0 | 0
40563 | 13.6 | 0 | 0 | 0 | 1.0192 | 17.25 | 1 | 13.6 | 13.6 | 0 | 0 | 0 | 0 | 0 | 0 | 0 | 0 | 0 | 0 | 13.6 | 0 | 0 | 0 | 0
40168 | 0 | 0 | 0 | 0 | 0.9939 | 16.89 | 0 | 15 | 6.18 | 0 | 0 | 0 | 0 | 0 | 0 | 0 | 0 | 0 | 0 | 15 | 0 | 0 | 0 | 0
40756 | 102.1 | -26.2 | 120.12 | -26.2 | 1.0198 | 236 | 1 | 236 | 98.64 | 0 | 0 | 0 | 0 | 0 | 0 | 0 | 0 | 0 | 0 | 236 | 0 | 0 | 0 | 0
40756 | 0 | 0 | 120.12 | -26.2 | 1.047 | 267.07 | 0 | 236 | 70.38 | 0 | 0 | 0 | 0 | 0 | 0 | 0 | 0 | 0 | 0 | 236 | 0 | 0 | 0 | 0
40756 | 112.59 | -26.2 | 120.12 | -26.2 | 1.0186 | 270.87 | 1 | 236 | 109.13 | 0 | 0 | 0 | 0 | 0 | 0 | 0 | 0 | 0 | 0 | 236 | 0 | 0 | 0 | 0
40763 | 191.96 | 191.48 | 191.48 | -50.13 | 0.9983 | 471.85 | 1 | 410.9 | 185.94 | 0 | 0 | 0 | 0 | 0 | 0 | 0 | 0 | 0 | 0 | 410.9 | 0 | 0 | 0 | 0
40763 | 238.61 | 191.48 | 191.48 | -50.13 | 0.9988 | 521.05 | 1 | 410.9 | 113.71 | 0 | 0 | 0 | 0 | 0 | 0 | 0 | 0 | 0 | 0 | 410.9 | 0 | 0 | 0 | 0
40854 | 34.42 | 48.72 | 95.06 | -24.89 | 1.0247 | 235.87 | 1 | 204 | 31.43 | 0 | 0 | 0 | 0 | 0 | 0 | 0 | 0 | 0 | 0 | 204 | 0 | 0 | 0 | 0
40854 | 203.17 | 48.72 | 95.06 | -24.89 | 1.0238 | 250.05 | 1 | 204 | 45.98 | 0 | 0 | 0 | 0 | 0 | 0 | 0 | 0 | 0 | 0 | 204 | 0 | 0 | 0 | 0
40854 | 81.27 | 38.03 | 38.03 | -9.96 | 1.0232 | 106.3 | 1 | 81.6 | 33.18 | 0 | 0 | 0 | 0 | 0 | 0 | 0 | 0 | 0 | 0 | 81.6 | 0 | 0 | 0 | 0
40854 | 0 | 0 | 19.93 | -5.22 | 1.02 | 49.84 | 0 | 42.77 | 5.41 | 0 | 0 | 0 | 0 | 0 | 0 | 0 | 0 | 0 | 0 | 42.775 | 0 | 0 | 0 | 0
40854 | 42.6 | 19.93 | 19.93 | -5.22 | 1.024 | 62.46 | 1 | 42.77 | 17.01 | 0 | 0 | 0 | 0 | 0 | 0 | 0 | 0 | 0 | 0 | 42.78 | 0 | 0 | 0 | 0
40854 | 42.6 | 19.93 | 19.93 | -5.22 | 1.024 | 43.42 | 1 | 42.77 | 20.14 | 0 | 0 | 0 | 0 | 0 | 0 | 0 | 0 | 0 | 0 | 42.78 | 0 | 0 | 0 | 0
40854 | 0 | 0 | 19.93 | -5.22 | 1.02 | 52.34 | 0 | 42.77 | 7.16 | 0 | 0 | 0 | 0 | 0 | 0 | 0 | 0 | 0 | 0 | 42.775 | 0 | 0 | 0 | 0
40519 | 15.35 | 0 | 0 | 0 | 1.04 | 25.47 | 1 | 15.35 | 15.35 | 0 | 0 | 0 | 0 | 0 | 0 | 0 | 0 | 0 | 0 | 20 | 0 | 0 | 0 | 0
40369 | 8.86 | 3.53 | 3.53 | -0.45 | 1.0192 | 10.66 | 1 | 8.86 | 8.86 | 0 | 0 | 0 | 0 | 0 | 0 | 0 | 0 | 0 | 0 | 9.2 | 0 | 0 | 0 | 0
40369 | 0 | 0 | 20.85 | -2.66 | 1.0192 | 59.51 | 0 | 54.3 | 8.46 | 0 | 0 | 0 | 0 | 0 | 0 | 0 | 0 | 0 | 0 | 54.3 | 0 | 0 | 0 | 0
40076 | 21.12 | 0 | 0 | 0 | 1.0326 | 38.11 | 1 | 21.12 | 21.12 | 0 | 0 | 0 | 0 | 0 | 0 | 0 | 0 | 0 | 0 | 25.8 | 0 | 0 | 0 | 0
40076 | 18.7 | 0 | 0 | 0 | 1.0326 | 28.58 | 1 | 18.7 | 18.7 | 0 | 0 | 0 | 0 | 0 | 0 | 0 | 0 | 0 | 0 | 25.8 | 0 | 0 | 0 | 0
40076 | 25.8 | 0 | 0 | 0 | 1.0337 | 30.21 | 1 | 25.8 | 25.8 | 0 | 0 | 0 | 0 | 0 | 0 | 0 | 0 | 0 | 0 | 25.8 | 0 | 0 | 0 | 0
40076 | 25.02 | 0 | 0 | 0 | 1.0337 | 37.41 | 1 | 25.02 | 25.02 | 0 | 0 | 0 | 0 | 0 | 0 | 0 | 0 | 0 | 0 | 25.8 | 0 | 0 | 0 | 0
40076 | 20.34 | 0 | 0 | 0 | 1.0342 | 28.54 | 1 | 20.34 | 20.34 | 0 | 0 | 0 | 0 | 0 | 0 | 0 | 0 | 0 | 0 | 25.8 | 0 | 0 | 0 | 0
40934 | 55.28 | 13.42 | 13.42 | -9.07 | 1.04 | 79.91 | 1 | 55.28 | 55.28 | 0 | 0 | 0 | 0 | 0 | 0 | 0 | 0 | 0 | 0 | 63 | 0 | 0 | 0 | 0
40786 | 558.91 | 21.71 | 374.24 | -97.98 | 1.0025 | 968.04 | 1 | 803.1 | 163.19 | 0 | 0 | 0 | 0 | 0 | 0 | 0 | 0 | 0 | 0 | 803.1 | 0 | 0 | 0 | 0
40786 | 799.84 | 21.71 | 374.24 | -97.98 | 1.0011 | 856.08 | 1 | 803.1 | 339.15 | 0 | 0 | 0 | 0 | 0 | 0 | 0 | 0 | 0 | 0 | 803.1 | 0 | 0 | 0 | 0
40786 | 308.1 | 21.71 | 374.24 | -97.98 | 1.0026 | 945 | 1 | 803.1 | 296.33 | 0 | 0 | 0 | 0 | 0 | 0 | 0 | 0 | 0 | 0 | 803.1 | 0 | 0 | 0 | 0
40073 | 12.48 | 0 | 0 | 0 | 1.04 | 23.93 | 1 | 12.48 | 12.48 | 0 | 0 | 0 | 0 | 0 | 0 | 0 | 0 | 0 | 0 | 17.6 | 0 | 0 | 0 | 0
40076 | 22.35 | 0 | 0 | 0 | 1.0192 | 38.94 | 1 | 22.35 | 22.35 | 0 | 0 | 0 | 0 | 0 | 0 | 0 | 0 | 0 | 0 | 28.3333 | 0 | 0 | 0 | 0
40076 | 19 | 0 | 0 | 0 | 1.0192 | 33.81 | 1 | 19 | 19 | 0 | 0 | 0 | 0 | 0 | 0 | 0 | 0 | 0 | 0 | 28.33 | 0 | 0 | 0 | 0
40076 | 0 | 0 | 0 | 0 | 1.0192 | 31.88 | 0 | 28.33 | 3.26 | 0 | 0 | 0 | 0 | 0 | 0 | 0 | 0 | 0 | 0 | 28.3333 | 0 | 0 | 0 | 0
40076 | 19.12 | 0 | 0 | 0 | 1.0192 | 39.17 | 1 | 19.12 | 19.12 | 0 | 0 | 0 | 0 | 0 | 0 | 0 | 0 | 0 | 0 | 28.33 | 0 | 0 | 0 | 0
40076 | 14.42 | 0 | 0 | 0 | 1.0192 | 28.33 | 1 | 14.42 | 14.42 | 0 | 0 | 0 | 0 | 0 | 0 | 0 | 0 | 0 | 0 | 28.3333 | 0 | 0 | 0 | 0
40076 | 0 | 0 | 0 | 0 | 1.0192 | 31.44 | 0 | 28.33 | 10.07 | 0 | 0 | 0 | 0 | 0 | 0 | 0 | 0 | 0 | 0 | 28.3333 | 0 | 0 | 0 | 0
40076 | 63.12 | -5.92 | 93.42 | -20.37 | 1.0266 | 198.43 | 1 | 183.53 | 60.43 | 0 | 0 | 0 | 0 | 0 | 0 | 0 | 0 | 0 | 0 | 183.5333 | 0 | 0 | 0 | 0
40076 | 86.75 | -5.92 | 93.42 | -20.37 | 1.0266 | 233.71 | 1 | 183.53 | 84.06 | 0 | 0 | 0 | 0 | 0 | 0 | 0 | 0 | 0 | 0 | 183.53 | 0 | 0 | 0 | 0
40076 | 0 | 0 | 93.42 | -20.37 | 1.027 | 209.51 | 0 | 183.53 | 70.88 | 0 | 0 | 0 | 0 | 0 | 0 | 0 | 0 | 0 | 0 | 183.53 | 0 | 0 | 0 | 0
40076 | 0 | 0 | 93.42 | -20.37 | 1.027 | 190.68 | 0 | 183.53 | 68.92 | 0 | 0 | 0 | 0 | 0 | 0 | 0 | 0 | 0 | 0 | 183.5333 | 0 | 0 | 0 | 0
40076 | 107.62 | -5.92 | 93.42 | -20.37 | 1.0268 | 206.81 | 1 | 183.53 | 85.28 | 0 | 0 | 0 | 0 | 0 | 0 | 0 | 0 | 0 | 0 | 183.5333 | 0 | 0 | 0 | 0
40076 | 182.79 | -5.92 | 93.42 | -20.37 | 1.0265 | 214.19 | 1 | 183.53 | 62.42 | 0 | 0 | 0 | 0 | 0 | 0 | 0 | 0 | 0 | 0 | 183.5333 | 0 | 0 | 0 | 0
40076 | 52.88 | -5.89 | 27.03 | -5.89 | 1.0265 | 54.54 | 1 | 53.1 | 12.17 | 0 | 0 | 0 | 0 | 0 | 0 | 0 | 0 | 0 | 0 | 53.1 | 0 | 0 | 0 | 0
40076 | 52.88 | -5.89 | 27.03 | -5.89 | 1.0265 | 67.83 | 1 | 53.1 | 5.56 | 0 | 0 | 0 | 0 | 0 | 0 | 0 | 0 | 0 | 0 | 53.1 | 0 | 0 | 0 | 0
40519 | 26.84 | -2.99 | 13.72 | -2.99 | 1.0138 | 31.73 | 1 | 26.95 | 6.86 | 0 | 0 | 0 | 0 | 0 | 0 | 0 | 0 | 0 | 0 | 26.95 | 0 | 0 | 0 | 0
40519 | 0 | 0 | 13.72 | -2.99 | 1.0138 | 26.95 | 0 | 26.95 | 6.1 | 0 | 0 | 0 | 0 | 0 | 0 | 0 | 0 | 0 | 0 | 26.95 | 0 | 0 | 0 | 0
40519 | 26.84 | -2.99 | 13.72 | -2.99 | 1.0138 | 31.33 | 1 | 26.95 | 10.91 | 0 | 0 | 0 | 0 | 0 | 0 | 0 | 0 | 0 | 0 | 26.95 | 0 | 0 | 0 | 0
40519 | 0 | 0 | 13.72 | -2.99 | 1.0138 | 32.17 | 0 | 26.95 | 5.99 | 0 | 0 | 0 | 0 | 0 | 0 | 0 | 0 | 0 | 0 | 26.95 | 0 | 0 | 0 | 0
40391 | 15.31 | 0 | 0 | 0 | 1.0431 | 19.67 | 1 | 15.31 | 15.31 | 0 | 0 | 0 | 0 | 0 | 0 | 0 | 0 | 0 | 0 | 19 | 0 | 0 | 0 | 0
40168 | 129.6 | 66.24 | 66.24 | -14.44 | 0.9999 | 162.14 | 1 | 130.13 | 58.94 | 0 | 0 | 0 | 0 | 0 | 0 | 0 | 0 | 0 | 0 | 130.1333 | 0 | 0 | 0 | 0
40168 | 129.6 | 66.24 | 66.24 | -14.44 | 0.9983 | 163.65 | 1 | 130.13 | 31.42 | 0 | 0 | 0 | 0 | 0 | 0 | 0 | 0 | 0 | 0 | 130.1333 | 0 | 0 | 0 | 0
40168 | 129.6 | 66.24 | 66.24 | -14.44 | 0.9963 | 183.06 | 1 | 130.13 | 39.51 | 0 | 0 | 0 | 0 | 0 | 0 | 0 | 0 | 0 | 0 | 130.1333 | 0 | 0 | 0 | 0
40168 | 74 | 37.82 | 37.82 | -8.25 | 0.9954 | 74.52 | 1 | 74.3 | 25.61 | 0 | 0 | 0 | 0 | 0 | 0 | 0 | 0 | 0 | 0 | 74.3 | 0 | 0 | 0 | 0
40168 | 74 | 37.82 | 37.82 | -8.25 | 0.9976 | 101.6 | 1 | 74.3 | 10.61 | 0 | 0 | 0 | 0 | 0 | 0 | 0 | 0 | 0 | 0 | 74.3 | 0 | 0 | 0 | 0
40168 | 74 | 37.82 | 37.82 | -8.25 | 0.9972 | 76.41 | 1 | 74.3 | 15.28 | 0 | 0 | 0 | 0 | 0 | 0 | 0 | 0 | 0 | 0 | 74.3 | 0 | 0 | 0 | 0
40824 | 15.6 | 11.32 | 61.59 | -13.43 | 1.0233 | 151.68 | 1 | 121 | 13.83 | 0 | 0 | 0 | 0 | 0 | 0 | 0 | 0 | 0 | 0 | 121 | 0 | 0 | 0 | 0
40824 | 120.51 | 11.32 | 61.59 | -13.43 | 1.0235 | 142.34 | 1 | 121 | 53.7 | 0 | 0 | 0 | 0 | 0 | 0 | 0 | 0 | 0 | 0 | 121 | 0 | 0 | 0 | 0
40824 | 120.51 | 11.32 | 61.59 | -13.43 | 1.0233 | 155.42 | 1 | 121 | 21.41 | 0 | 0 | 0 | 0 | 0 | 0 | 0 | 0 | 0 | 0 | 121 | 0 | 0 | 0 | 0
40824 | 120.51 | 11.32 | 61.59 | -13.43 | 1.0232 | 155.19 | 1 | 121 | 47.47 | 0 | 0 | 0 | 0 | 0 | 0 | 0 | 0 | 0 | 0 | 121 | 0 | 0 | 0 | 0
40824 | 120.51 | 11.32 | 61.59 | -13.43 | 1.0233 | 139.62 | 1 | 121 | 25.62 | 0 | 0 | 0 | 0 | 0 | 0 | 0 | 0 | 0 | 0 | 121 | 0 | 0 | 0 | 0
40824 | 120.51 | 11.32 | 61.59 | -13.43 | 1.0236 | 154.18 | 1 | 121 | 22.68 | 0 | 0 | 0 | 0 | 0 | 0 | 0 | 0 | 0 | 0 | 121 | 0 | 0 | 0 | 0
40756 | 5.43 | 0 | 0 | 0 | 1.0449 | 10.12 | 1 | 5.43 | 5.43 | 0 | 0 | 0 | 0 | 0 | 0 | 0 | 0 | 0 | 0 | 9 | 0 | 0 | 0 | 0
40145 | 10.31 | 0 | 0 | 0 | 1.0192 | 13.55 | 1 | 10.31 | 10.31 | 0 | 0 | 0 | 0 | 0 | 0 | 0 | 0 | 0 | 0 | 10.8 | 0 | 0 | 0 | 0
40836 | 0 | 0 | 117.34 | -25.59 | 1.0359 | 230.53 | 0 | 230.53 | 101.25 | 0 | 0 | 0 | 0 | 0 | 0 | 0 | 0 | 0 | 0 | 230.5333 | 0 | 0 | 0 | 0
40076 | 200.03 | -21.87 | 117.34 | -25.59 | 1.0303 | 264.3 | 1 | 230.53 | 61.14 | 0 | 0 | 0 | 0 | 0 | 0 | 0 | 0 | 0 | 0 | 230.5333 | 0 | 0 | 0 | 0
40076 | 229.6 | -21.87 | 117.34 | -25.59 | 1.0347 | 309.24 | 1 | 230.53 | 66.2 | 0 | 0 | 0 | 0 | 0 | 0 | 0 | 0 | 0 | 0 | 230.5333 | 0 | 0 | 0 | 0
40843 | 1397.5 | 516.38 | 516.38 | -115.06 | 1.0648 | 1663.53 | 1 | 1403.2 | 305.1 | 0 | 0 | 0 | 0 | 0 | 0 | 0 | 0 | 0 | 0 | 1403.2 | 0 | 0 | 0 | 0
40843 | 1397.5 | 516.38 | 516.38 | -115.06 | 1.0626 | 1764.36 | 1 | 1403.2 | 295.62 | 0 | 0 | 0 | 0 | 0 | 0 | 0 | 0 | 0 | 0 | 1403.2 | 0 | 0 | 0 | 0
40843 | 1397.32 | 143.68 | 516.38 | -115.06 | 1.043 | 1608.37 | 1 | 1403.2 | 446.18 | 0 | 0 | 0 | 0 | 0 | 0 | 0 | 0 | 0 | 0 | 1403.2 | 0 | 0 | 0 | 0
40076 | 119.09 | 0 | 0 | 0 | 1.0244 | 165.81 | 1 | 119.09 | 119.09 | 0 | 0 | 0 | 0 | 0 | 0 | 0 | 0 | 0 | 0 | 140 | 0 | 0 | 0 | 0
40076 | 0 | 0 | 0 | 0 | 1.0242 | 176.74 | 0 | 140 | 35.55 | 0 | 0 | 0 | 0 | 0 | 0 | 0 | 0 | 0 | 0 | 140 | 0 | 0 | 0 | 0
40854 | 172.6 | 80.76 | 80.76 | -21.14 | 1.034 | 235.04 | 1 | 173.3 | 72.69 | 0 | 0 | 0 | 0 | 0 | 0 | 0 | 0 | 0 | 0 | 173.3 | 0 | 0 | 0 | 0
40854 | 109.95 | 51.45 | 51.45 | -13.47 | 1.0321 | 136.58 | 1 | 110.4 | 53.76 | 0 | 0 | 0 | 0 | 0 | 0 | 0 | 0 | 0 | 0 | 110.4 | 0 | 0 | 0 | 0
40854 | 109.95 | 51.45 | 51.45 | -13.47 | 1.0312 | 124.23 | 1 | 110.4 | 27.87 | 0 | 0 | 0 | 0 | 0 | 0 | 0 | 0 | 0 | 0 | 110.4 | 0 | 0 | 0 | 0
40854 | 109.95 | 51.45 | 51.45 | -13.47 | 1.0299 | 156.31 | 1 | 110.4 | 19.53 | 0 | 0 | 0 | 0 | 0 | 0 | 0 | 0 | 0 | 0 | 110.4 | 0 | 0 | 0 | 0
40854 | 26.89 | 12.58 | 12.58 | -3.29 | 1.0276 | 35.97 | 1 | 27 | 4.32 | 0 | 0 | 0 | 0 | 0 | 0 | 0 | 0 | 0 | 0 | 27 | 0 | 0 | 0 | 0
40563 | 26.89 | -3.29 | 12.58 | -3.29 | 0.9872 | 27.07 | 1 | 27 | 10.94 | 0 | 0 | 0 | 0 | 0 | 0 | 0 | 0 | 0 | 0 | 27 | 0 | 0 | 0 | 0
40004 | 0 | 0 | 15.93 | -3.47 | 1.04 | 35.9 | 0 | 31.3 | 13.16 | 0 | 0 | 0 | 0 | 0 | 0 | 0 | 0 | 0 | 0 | 31.3 | 0 | 0 | 0 | 0
40004 | 31.17 | 15.93 | 15.93 | -3.47 | 1.04 | 44.51 | 1 | 31.3 | 4.36 | 0 | 0 | 0 | 0 | 0 | 0 | 0 | 0 | 0 | 0 | 31.3 | 0 | 0 | 0 | 0
40310 | 9.16 | 4.68 | 4.68 | -1.02 | 1.0232 | 11.35 | 1 | 9.2 | 3.12 | 0 | 0 | 0 | 0 | 0 | 0 | 0 | 0 | 0 | 0 | 9.2 | 0 | 0 | 0 | 0
40518 | 84.65 | 43.26 | 43.26 | -9.44 | 1.0425 | 85 | 1 | 85 | 16.12 | 0 | 0 | 0 | 0 | 0 | 0 | 0 | 0 | 0 | 0 | 85 | 0 | 0 | 0 | 0
40369 | 214.49 | -23.91 | 109.62 | -23.91 | 1.0205 | 323.05 | 1 | 215.37 | 56.27 | 0 | 0 | 0 | 0 | 0 | 0 | 0 | 0 | 0 | 0 | 215.37 | 0 | 0 | 0 | 0
40369 | 181.41 | -23.91 | 109.62 | -23.91 | 1.0184 | 267.93 | 1 | 215.37 | 29.79 | 0 | 0 | 0 | 0 | 0 | 0 | 0 | 0 | 0 | 0 | 215.3667 | 0 | 0 | 0 | 0
40369 | 214.49 | -23.91 | 109.62 | -23.91 | 1.0183 | 290.33 | 1 | 215.37 | 77.99 | 0 | 0 | 0 | 0 | 0 | 0 | 0 | 0 | 0 | 0 | 215.3667 | 0 | 0 | 0 | 0
40518 | 8.96 | 4.58 | 4.58 | -1 | 1.0192 | 9.08 | 1 | 9 | 3.5 | 0 | 0 | 0 | 0 | 0 | 0 | 0 | 0 | 0 | 0 | 9 | 0 | 0 | 0 | 0
40401 | 20 | 0 | 0 | 0 | 1.0043 | 20 | 1 | 20 | 20 | 0 | 0 | 0 | 0 | 0 | 0 | 0 | 0 | 0 | 0 | 20 | 0 | 0 | 0 | 0
40878 | 439.66 | 52.57 | 205.72 | -53.86 | 1.006 | 565.19 | 1 | 441.45 | 112.49 | 0 | 0 | 0 | 0 | 0 | 0 | 0 | 0 | 0 | 0 | 441.45 | 0 | 0 | 0 | 0
40878 | 0 | 0 | 205.72 | -53.86 | 1.0202 | 454.51 | 0 | 441.45 | 150.12 | 0 | 0 | 0 | 0 | 0 | 0 | 0 | 0 | 0 | 0 | 441.45 | 0 | 0 | 0 | 0
40878 | 293.05 | 52.57 | 205.72 | -53.86 | 1.0049 | 532.28 | 1 | 441.45 | 54.27 | 0 | 0 | 0 | 0 | 0 | 0 | 0 | 0 | 0 | 0 | 441.45 | 0 | 0 | 0 | 0
40878 | 439.66 | 52.57 | 205.72 | -53.86 | 1.0056 | 514.02 | 1 | 441.45 | 68.05 | 0 | 0 | 0 | 0 | 0 | 0 | 0 | 0 | 0 | 0 | 441.45 | 0 | 0 | 0 | 0
40884 | 66.56 | -22.9 | 105.02 | -22.9 | 1.0103 | 257.9 | 1 | 206.33 | 63.54 | 0 | 0 | 0 | 0 | 0 | 0 | 0 | 0 | 0 | 0 | 206.3333 | 0 | 0 | 0 | 0
40073 | 135.15 | -22.9 | 105.02 | -22.9 | 1.0065 | 258.59 | 1 | 206.33 | 82.65 | 0 | 0 | 0 | 0 | 0 | 0 | 0 | 0 | 0 | 0 | 206.33 | 0 | 0 | 0 | 0
40073 | 102.22 | -22.9 | 105.02 | -22.9 | 1.0068 | 266.68 | 1 | 206.33 | 27.77 | 0 | 0 | 0 | 0 | 0 | 0 | 0 | 0 | 0 | 0 | 206.3333 | 0 | 0 | 0 | 0
40073 | 185.44 | -22.9 | 105.02 | -22.9 | 1.0008 | 267.58 | 1 | 206.33 | 86.74 | 0 | 0 | 0 | 0 | 0 | 0 | 0 | 0 | 0 | 0 | 206.33 | 0 | 0 | 0 | 0
40073 | 91.97 | -22.9 | 105.02 | -22.9 | 1.0076 | 249.52 | 1 | 206.33 | 88.95 | 0 | 0 | 0 | 0 | 0 | 0 | 0 | 0 | 0 | 0 | 206.33 | 0 | 0 | 0 | 0
40073 | 99.64 | -22.9 | 105.02 | -22.9 | 1.0075 | 214.43 | 1 | 206.33 | 96.62 | 0 | 0 | 0 | 0 | 0 | 0 | 0 | 0 | 0 | 0 | 206.3333 | 0 | 0 | 0 | 0
40369 | 100.42 | 26.84 | 51.32 | -11.19 | 1.0265 | 117.3 | 1 | 100.83 | 44.24 | 0 | 0 | 0 | 0 | 0 | 0 | 0 | 0 | 0 | 0 | 100.8333 | 0 | 0 | 0 | 0
40369 | 100.42 | 26.84 | 51.32 | -11.19 | 1.0282 | 116.17 | 1 | 100.83 | 23.02 | 0 | 0 | 0 | 0 | 0 | 0 | 0 | 0 | 0 | 0 | 100.8333 | 0 | 0 | 0 | 0
40369 | 100.42 | 26.84 | 51.32 | -11.19 | 1.0267 | 111.95 | 1 | 100.83 | 37.03 | 0 | 0 | 0 | 0 | 0 | 0 | 0 | 0 | 0 | 0 | 100.83 | 0 | 0 | 0 | 0
40369 | 100.42 | 26.84 | 51.32 | -11.19 | 1.026 | 111.77 | 1 | 100.83 | 14.14 | 0 | 0 | 0 | 0 | 0 | 0 | 0 | 0 | 0 | 0 | 100.83 | 0 | 0 | 0 | 0
40369 | 100.42 | 26.84 | 51.32 | -11.19 | 1.0268 | 131.26 | 1 | 100.83 | 35.23 | 0 | 0 | 0 | 0 | 0 | 0 | 0 | 0 | 0 | 0 | 100.83 | 0 | 0 | 0 | 0
40369 | 100.42 | 26.84 | 51.32 | -11.19 | 1.0264 | 119.05 | 1 | 100.83 | 32.43 | 0 | 0 | 0 | 0 | 0 | 0 | 0 | 0 | 0 | 0 | 100.8333 | 0 | 0 | 0 | 0
40903 | 220.1 | 34.14 | 112.49 | -24.53 | 1.0375 | 261.62 | 1 | 221 | 24.26 | 0 | 0 | 0 | 0 | 0 | 0 | 0 | 0 | 0 | 0 | 221 | 0 | 0 | 0 | 0
40903 | 220.1 | 34.14 | 112.49 | -24.53 | 1.0355 | 227.38 | 1 | 221 | 80.46 | 0 | 0 | 0 | 0 | 0 | 0 | 0 | 0 | 0 | 0 | 221 | 0 | 0 | 0 | 0
40903 | 220.1 | 34.14 | 112.49 | -24.53 | 1.037 | 247.26 | 1 | 221 | 74.08 | 0 | 0 | 0 | 0 | 0 | 0 | 0 | 0 | 0 | 0 | 221 | 0 | 0 | 0 | 0
40903 | 220.1 | 34.14 | 112.49 | -24.53 | 1.0371 | 262.15 | 1 | 221 | 67.42 | 0 | 0 | 0 | 0 | 0 | 0 | 0 | 0 | 0 | 0 | 221 | 0 | 0 | 0 | 0
40903 | 220.1 | 34.14 | 112.49 | -24.53 | 1.0362 | 237.67 | 1 | 221 | 31.53 | 0 | 0 | 0 | 0 | 0 | 0 | 0 | 0 | 0 | 0 | 221 | 0 | 0 | 0 | 0
40903 | 104.6 | 34.14 | 112.49 | -24.53 | 1.0365 | 221 | 1 | 221 | 101.36 | 0 | 0 | 0 | 0 | 0 | 0 | 0 | 0 | 0 | 0 | 221 | 0 | 0 | 0 | 0
40912 | 43.12 | -24.51 | 112.41 | -24.51 | 0.9732 | 256.67 | 1 | 220.85 | 39.88 | 0 | 0 | 0 | 0 | 0 | 0 | 0 | 0 | 0 | 0 | 220.85 | 0 | 0 | 0 | 0
40912 | 219.95 | -24.51 | 112.41 | -24.51 | 0.9796 | 272.96 | 1 | 220.85 | 26.44 | 0 | 0 | 0 | 0 | 0 | 0 | 0 | 0 | 0 | 0 | 220.85 | 0 | 0 | 0 | 0
40912 | 0 | 0 | 112.41 | -24.51 | 1.036 | 302.8 | 0 | 220.85 | 91.42 | 0 | 0 | 0 | 0 | 0 | 0 | 0 | 0 | 0 | 0 | 220.85 | 0 | 0 | 0 | 0
40912 | 219.95 | -24.51 | 112.41 | -24.51 | 0.9797 | 292.79 | 1 | 220.85 | 61.55 | 0 | 0 | 0 | 0 | 0 | 0 | 0 | 0 | 0 | 0 | 220.85 | 0 | 0 | 0 | 0
40912 | 219.95 | -24.51 | 112.41 | -24.51 | 0.9796 | 228.01 | 1 | 220.85 | 70.74 | 0 | 0 | 0 | 0 | 0 | 0 | 0 | 0 | 0 | 0 | 220.85 | 0 | 0 | 0 | 0
40912 | 219.95 | -24.51 | 112.41 | -24.51 | 0.9795 | 238.78 | 1 | 220.85 | 103.04 | 0 | 0 | 0 | 0 | 0 | 0 | 0 | 0 | 0 | 0 | 220.85 | 0 | 0 | 0 | 0
40934 | 0 | 0 | 0 | 0 | 1.0192 | 29.74 | 0 | 27.2 | 11.16 | 0 | 0 | 0 | 0 | 0 | 0 | 0 | 0 | 0 | 0 | 27.2 | 0 | 0 | 0 | 0
28885 | 9.4 | 0 | 0 | 0 | 1.04 | 18.63 | 1 | 9.4 | 9.4 | 0 | 0 | 0 | 0 | 0 | 0 | 0 | 0 | 0 | 0 | 14 | 0 | 0 | 0 | 0
40535 | 6.67 | 0 | 0 | 0 | 0.9984 | 11.11 | 1 | 6.67 | 6.67 | 0 | 0 | 0 | 0 | 0 | 0 | 0 | 0 | 0 | 0 | 10 | 0 | 0 | 0 | 0
40786 | 178.48 | -10.71 | 83.97 | -10.71 | 1.0445 | 314.46 | 1 | 178.48 | 178.48 | 0 | 0 | 0 | 0 | 0 | 0 | 0 | 0 | 0 | 0 | 218.6667 | 0 | 0 | 0 | 0
40786 | 218.67 | -10.71 | 83.97 | -10.71 | 1.044 | 275.31 | 1 | 218.67 | 218.67 | 0 | 0 | 0 | 0 | 0 | 0 | 0 | 0 | 0 | 0 | 218.67 | 0 | 0 | 0 | 0
40786 | 0 | 0 | 83.97 | -10.71 | 1.0453 | 265.1 | 0 | 218.67 | 44.45 | 0 | 0 | 0 | 0 | 0 | 0 | 0 | 0 | 0 | 0 | 218.67 | 0 | 0 | 0 | 0
40786 | 179.81 | -10.71 | 83.97 | -10.71 | 1.0444 | 260.63 | 1 | 179.81 | 179.81 | 0 | 0 | 0 | 0 | 0 | 0 | 0 | 0 | 0 | 0 | 218.67 | 0 | 0 | 0 | 0
40786 | 0 | 0 | 83.97 | -10.71 | 1.0453 | 218.67 | 0 | 218.67 | 65.96 | 0 | 0 | 0 | 0 | 0 | 0 | 0 | 0 | 0 | 0 | 218.6667 | 0 | 0 | 0 | 0
40786 | 0 | 0 | 83.97 | -10.71 | 1.0453 | 267.8 | 0 | 218.67 | 75.62 | 0 | 0 | 0 | 0 | 0 | 0 | 0 | 0 | 0 | 0 | 218.6667 | 0 | 0 | 0 | 0
40934 | 281.05 | 94.06 | 131.51 | -34.43 | 1.0079 | 417.06 | 1 | 282.2 | 41.02 | 0 | 0 | 0 | 0 | 0 | 0 | 0 | 0 | 0 | 0 | 282.2 | 0 | 0 | 0 | 0
40934 | 281.05 | 94.06 | 131.51 | -34.43 | 1.005 | 302 | 1 | 282.2 | 140.46 | 0 | 0 | 0 | 0 | 0 | 0 | 0 | 0 | 0 | 0 | 282.2 | 0 | 0 | 0 | 0
40934 | 168.44 | 94.06 | 131.51 | -34.43 | 1.0048 | 337.03 | 1 | 282.2 | 85.7 | 0 | 0 | 0 | 0 | 0 | 0 | 0 | 0 | 0 | 0 | 282.2 | 0 | 0 | 0 | 0
40934 | 130.04 | 94.06 | 131.51 | -34.43 | 1.0092 | 327.44 | 1 | 282.2 | 125.9 | 0 | 0 | 0 | 0 | 0 | 0 | 0 | 0 | 0 | 0 | 282.2 | 0 | 0 | 0 | 0
40739 | 113.14 | 21.8 | 57.82 | -12.61 | 0.9853 | 119.84 | 1 | 113.6 | 42.45 | 0 | 0 | 0 | 0 | 0 | 0 | 0 | 0 | 0 | 0 | 113.6 | 0 | 0 | 0 | 0
40739 | 0 | 0 | 57.82 | -12.61 | 1.0253 | 133.28 | 0 | 113.6 | 51.91 | 0 | 0 | 0 | 0 | 0 | 0 | 0 | 0 | 0 | 0 | 113.6 | 0 | 0 | 0 | 0
40739 | 52.88 | 21.8 | 27.03 | -5.89 | 0.9933 | 54.17 | 1 | 53.1 | 7.71 | 0 | 0 | 0 | 0 | 0 | 0 | 0 | 0 | 0 | 0 | 53.1 | 0 | 0 | 0 | 0
40739 | 52.88 | 21.8 | 27.03 | -5.89 | 0.9924 | 70.43 | 1 | 53.1 | 19.04 | 0 | 0 | 0 | 0 | 0 | 0 | 0 | 0 | 0 | 0 | 53.1 | 0 | 0 | 0 | 0
40934 | 49.23 | -9.37 | 13.87 | -9.37 | 1.04 | 65.1 | 1 | 49.23 | 49.23 | 0 | 0 | 0 | 0 | 0 | 0 | 0 | 0 | 0 | 0 | 65.1 | 0 | 0 | 0 | 0
40369 | 10.36 | 4.99 | 4.99 | -0.64 | 1.043 | 18.17 | 1 | 10.36 | 10.36 | 0 | 0 | 0 | 0 | 0 | 0 | 0 | 0 | 0 | 0 | 13 | 0 | 0 | 0 | 0
40000 | 0 | 0 | 0 | 0 | 1.0192 | 20.5 | 0 | 17.5 | 6.04 | 0 | 0 | 0 | 0 | 0 | 0 | 0 | 0 | 0 | 0 | 17.5 | 0 | 0 | 0 | 0
40000 | 0 | 0 | 0 | 0 | 1.0192 | 17.64 | 0 | 17.5 | 7.65 | 0 | 0 | 0 | 0 | 0 | 0 | 0 | 0 | 0 | 0 | 17.5 | 0 | 0 | 0 | 0
40934 | 0 | 0 | 38.32 | -4.89 | 1.04 | 123.1 | 0 | 99.8 | 26.54 | 0 | 0 | 0 | 0 | 0 | 0 | 0 | 0 | 0 | 0 | 99.8 | 0 | 0 | 0 | 0
40934 | 7.96 | 3.8 | 3.8 | -0.49 | 1.053 | 14.53 | 1 | 7.96 | 7.96 | 0 | 0 | 0 | 0 | 0 | 0 | 0 | 0 | 0 | 0 | 9.9 | 0 | 0 | 0 | 0
40934 | 6.36 | 3.8 | 3.8 | -0.49 | 1.053 | 12.58 | 1 | 6.36 | 6.36 | 0 | 0 | 0 | 0 | 0 | 0 | 0 | 0 | 0 | 0 | 9.9 | 0 | 0 | 0 | 0
40934 | 0 | 0 | 3.8 | -0.49 | 1.053 | 9.9 | 0 | 9.9 | 1.95 | 0 | 0 | 0 | 0 | 0 | 0 | 0 | 0 | 0 | 0 | 9.9 | 0 | 0 | 0 | 0
40076 | 205.49 | 50.99 | 105.02 | -22.9 | 1.005 | 265.59 | 1 | 206.33 | 64.23 | 0 | 0 | 0 | 0 | 0 | 0 | 0 | 0 | 0 | 0 | 206.3333 | 0 | 0 | 0 | 0
40076 | 205.49 | 50.99 | 105.02 | -22.9 | 1.0025 | 226.92 | 1 | 206.33 | 74.07 | 0 | 0 | 0 | 0 | 0 | 0 | 0 | 0 | 0 | 0 | 206.3333 | 0 | 0 | 0 | 0
40076 | 205.49 | 50.99 | 105.02 | -22.9 | 1.004 | 217.56 | 1 | 206.33 | 49.77 | 0 | 0 | 0 | 0 | 0 | 0 | 0 | 0 | 0 | 0 | 206.3333 | 0 | 0 | 0 | 0
40076 | 0 | 0 | 105.02 | -22.9 | 1.0368 | 239.42 | 0 | 206.33 | 87.83 | 0 | 0 | 0 | 0 | 0 | 0 | 0 | 0 | 0 | 0 | 206.3333 | 0 | 0 | 0 | 0
40076 | 205.49 | 50.99 | 105.02 | -22.9 | 1.004 | 209.77 | 1 | 206.33 | 47.07 | 0 | 0 | 0 | 0 | 0 | 0 | 0 | 0 | 0 | 0 | 206.33 | 0 | 0 | 0 | 0
40076 | 0 | 0 | 105.02 | -22.9 | 1.0368 | 254.34 | 0 | 206.33 | 96.47 | 0 | 0 | 0 | 0 | 0 | 0 | 0 | 0 | 0 | 0 | 206.3333 | 0 | 0 | 0 | 0
40535 | 7.63 | 0 | 0 | 0 | 1.04 | 12.6 | 1 | 7.63 | 7.63 | 0 | 0 | 0 | 0 | 0 | 0 | 0 | 0 | 0 | 0 | 12.6 | 0 | 0 | 0 | 0
40076 | 189.28 | -21.1 | 96.74 | -21.1 | 1.0262 | 199.26 | 1 | 190.05 | 90.68 | 0 | 0 | 0 | 0 | 0 | 0 | 0 | 0 | 0 | 0 | 190.05 | 0 | 0 | 0 | 0
40076 | 189.28 | -21.1 | 96.74 | -21.1 | 1.026 | 231.88 | 1 | 190.05 | 61.33 | 0 | 0 | 0 | 0 | 0 | 0 | 0 | 0 | 0 | 0 | 190.05 | 0 | 0 | 0 | 0
40076 | 189.28 | -21.1 | 96.74 | -21.1 | 1.0261 | 246.85 | 1 | 190.05 | 65.33 | 0 | 0 | 0 | 0 | 0 | 0 | 0 | 0 | 0 | 0 | 190.05 | 0 | 0 | 0 | 0
40076 | 189.28 | -21.1 | 96.74 | -21.1 | 1.0267 | 275.33 | 1 | 190.05 | 78.5 | 0 | 0 | 0 | 0 | 0 | 0 | 0 | 0 | 0 | 0 | 190.05 | 0 | 0 | 0 | 0
40076 | 189.28 | -21.1 | 96.74 | -21.1 | 1.0256 | 243.59 | 1 | 190.05 | 24.38 | 0 | 0 | 0 | 0 | 0 | 0 | 0 | 0 | 0 | 0 | 190.05 | 0 | 0 | 0 | 0
40076 | 189.28 | -21.1 | 96.74 | -21.1 | 1.0262 | 220.57 | 1 | 190.05 | 66.87 | 0 | 0 | 0 | 0 | 0 | 0 | 0 | 0 | 0 | 0 | 190.05 | 0 | 0 | 0 | 0
28885 | 11 | 0 | 0 | 0 | 1.0273 | 11.05 | 1 | 11 | 11 | 0 | 0 | 0 | 0 | 0 | 0 | 0 | 0 | 0 | 0 | 11 | 0 | 0 | 0 | 0
28885 | 7.8 | 0 | 0 | 0 | 1.0272 | 11.27 | 1 | 7.8 | 7.8 | 0 | 0 | 0 | 0 | 0 | 0 | 0 | 0 | 0 | 0 | 11 | 0 | 0 | 0 | 0
40984 | 173.23 | 29.4 | 66.52 | -8.49 | 1.0263 | 251.98 | 1 | 173.23 | 173.23 | 0 | 0 | 0 | 0 | 0 | 0 | 0 | 0 | 0 | 0 | 173.2333 | 0 | 0 | 0 | 0
40984 | 90.55 | 29.4 | 66.52 | -8.49 | 1.0273 | 259.85 | 1 | 90.55 | 90.55 | 0 | 0 | 0 | 0 | 0 | 0 | 0 | 0 | 0 | 0 | 173.2333 | 0 | 0 | 0 | 0
40984 | 142.76 | 29.4 | 66.52 | -8.49 | 1.0265 | 195.26 | 1 | 142.76 | 142.76 | 0 | 0 | 0 | 0 | 0 | 0 | 0 | 0 | 0 | 0 | 173.2333 | 0 | 0 | 0 | 0
40984 | 131.55 | 29.4 | 66.52 | -8.49 | 1.0262 | 234.88 | 1 | 131.55 | 131.55 | 0 | 0 | 0 | 0 | 0 | 0 | 0 | 0 | 0 | 0 | 173.23 | 0 | 0 | 0 | 0
40984 | 0 | 0 | 66.52 | -8.49 | 1.0241 | 191.18 | 0 | 173.23 | 27.82 | 0 | 0 | 0 | 0 | 0 | 0 | 0 | 0 | 0 | 0 | 173.23 | 0 | 0 | 0 | 0
40984 | 0 | 0 | 66.52 | -8.49 | 1.0241 | 234.62 | 0 | 173.23 | 49.66 | 0 | 0 | 0 | 0 | 0 | 0 | 0 | 0 | 0 | 0 | 173.23 | 0 | 0 | 0 | 0
40073 | 0 | 0 | 0 | 0 | 1.04 | 37.93 | 0 | 32 | 7.12 | 0 | 0 | 0 | 0 | 0 | 0 | 0 | 0 | 0 | 0 | 32 | 0 | 0 | 0 | 0
40993 | 0 | 0 | 120.97 | -26.38 | 1.0322 | 250.7 | 0 | 237.67 | 27.21 | 0 | 0 | 0 | 0 | 0 | 0 | 0 | 0 | 0 | 0 | 237.67 | 0 | 0 | 0 | 0
40076 | 84.5 | 120.97 | 120.97 | -26.38 | 1.0396 | 298.53 | 1 | 237.67 | 81.02 | 0 | 0 | 0 | 0 | 0 | 0 | 0 | 0 | 0 | 0 | 237.6667 | 0 | 0 | 0 | 0
40076 | 0 | 0 | 120.97 | -26.38 | 1.0322 | 240.2 | 0 | 237.67 | 45.83 | 0 | 0 | 0 | 0 | 0 | 0 | 0 | 0 | 0 | 0 | 237.6667 | 0 | 0 | 0 | 0
40076 | 9.97 | 0 | 0 | 0 | 1.04 | 21.24 | 1 | 9.97 | 9.97 | 0 | 0 | 0 | 0 | 0 | 0 | 0 | 0 | 0 | 0 | 14.8 | 0 | 0 | 0 | 0
40519 | 15.61 | 0 | 0 | 0 | 1.04 | 27.38 | 1 | 15.61 | 15.61 | 0 | 0 | 0 | 0 | 0 | 0 | 0 | 0 | 0 | 0 | 26.5 | 0 | 0 | 0 | 0
40076 | 33.95 | 117.34 | 117.34 | -25.59 | 1.0409 | 263.85 | 1 | 230.53 | 30.57 | 0 | 0 | 0 | 0 | 0 | 0 | 0 | 0 | 0 | 0 | 230.53 | 0 | 0 | 0 | 0
40076 | 0 | 0 | 117.34 | -25.59 | 1.0324 | 260.16 | 0 | 230.53 | 47.85 | 0 | 0 | 0 | 0 | 0 | 0 | 0 | 0 | 0 | 0 | 230.53 | 0 | 0 | 0 | 0
40076 | 0 | 0 | 117.34 | -25.59 | 1.0324 | 296.19 | 0 | 230.53 | 114.46 | 0 | 0 | 0 | 0 | 0 | 0 | 0 | 0 | 0 | 0 | 230.5333 | 0 | 0 | 0 | 0
40050 | 11.6 | 0 | 0 | 0 | 1.0388 | 17.08 | 1 | 11.6 | 11.6 | 0 | 0 | 0 | 0 | 0 | 0 | 0 | 0 | 0 | 0 | 15 | 0 | 0 | 0 | 0
40756 | 116.48 | 21.08 | 111.03 | -24.21 | 1.0272 | 237.86 | 1 | 218.13 | 43.38 | 0 | 0 | 0 | 0 | 0 | 0 | 0 | 0 | 0 | 0 | 218.13 | 0 | 0 | 0 | 0
40756 | 217.25 | 21.08 | 111.03 | -24.21 | 1.027 | 281.77 | 1 | 218.13 | 69.98 | 0 | 0 | 0 | 0 | 0 | 0 | 0 | 0 | 0 | 0 | 218.1333 | 0 | 0 | 0 | 0
40756 | 217.25 | 21.08 | 111.03 | -24.21 | 1.0268 | 261.25 | 1 | 218.13 | 103.98 | 0 | 0 | 0 | 0 | 0 | 0 | 0 | 0 | 0 | 0 | 218.1333 | 0 | 0 | 0 | 0
40145 | 0 | 0 | 0 | 0 | 0.9971 | 23.19 | 0 | 19 | 4.43 | 0 | 0 | 0 | 0 | 0 | 0 | 0 | 0 | 0 | 0 | 19 | 0 | 0 | 0 | 0
40073 | 11.82 | 0 | 0 | 0 | 1.04 | 18.07 | 1 | 11.82 | 11.82 | 0 | 0 | 0 | 0 | 0 | 0 | 0 | 0 | 0 | 0 | 17 | 0 | 0 | 0 | 0
40756 | 7.28 | -1.44 | 2.13 | -1.44 | 1.04 | 13.94 | 1 | 7.28 | 7.28 | 0 | 0 | 0 | 0 | 0 | 0 | 0 | 0 | 0 | 0 | 10 | 0 | 0 | 0 | 0
50360 | 229.9 | 42.75 | 117.49 | -25.62 | 1.0285 | 272.47 | 1 | 230.83 | 49.16 | 0 | 0 | 0 | 0 | 0 | 0 | 0 | 0 | 0 | 0 | 230.8333 | 0 | 0 | 0 | 0
50397 | 0 | 0 | 117.49 | -25.62 | 1.0221 | 288.13 | 0 | 230.83 | 84.1 | 0 | 0 | 0 | 0 | 0 | 0 | 0 | 0 | 0 | 0 | 230.8333 | 0 | 0 | 0 | 0
50397 | 196.76 | 42.75 | 117.49 | -25.62 | 1.0273 | 250.65 | 1 | 230.83 | 43.57 | 0 | 0 | 0 | 0 | 0 | 0 | 0 | 0 | 0 | 0 | 230.8333 | 0 | 0 | 0 | 0
50397 | 229.9 | 42.75 | 117.49 | -25.62 | 1.0264 | 319 | 1 | 230.83 | 59.65 | 0 | 0 | 0 | 0 | 0 | 0 | 0 | 0 | 0 | 0 | 230.8333 | 0 | 0 | 0 | 0
50397 | 0 | 0 | 117.49 | -25.62 | 1.0221 | 236.59 | 0 | 230.83 | 69.33 | 0 | 0 | 0 | 0 | 0 | 0 | 0 | 0 | 0 | 0 | 230.83 | 0 | 0 | 0 | 0
50397 | 229.9 | 42.75 | 117.49 | -25.62 | 1.0283 | 307.38 | 1 | 230.83 | 61.14 | 0 | 0 | 0 | 0 | 0 | 0 | 0 | 0 | 0 | 0 | 230.8333 | 0 | 0 | 0 | 0
50397 | 7.47 | 3.82 | 3.82 | -0.83 | 1.0268 | 8.38 | 1 | 7.5 | 3.27 | 0 | 0 | 0 | 0 | 0 | 0 | 0 | 0 | 0 | 0 | 7.5 | 0 | 0 | 0 | 0
50397 | 57.86 | 27.07 | 27.07 | -7.09 | 1.046 | 67.92 | 1 | 58.1 | 6.34 | 0 | 0 | 0 | 0 | 0 | 0 | 0 | 0 | 0 | 0 | 58.1 | 0 | 0 | 0 | 0
50443 | 0 | 0 | 3.77 | -0.82 | 1.0172 | 8.16 | 0 | 7.4 | 2.56 | 0 | 0 | 0 | 0 | 0 | 0 | 0 | 0 | 0 | 0 | 7.4 | 0 | 0 | 0 | 0
50443 | 0 | 0 | 6.36 | -1.39 | 1.0172 | 13.79 | 0 | 12.5 | 4.19 | 0 | 0 | 0 | 0 | 0 | 0 | 0 | 0 | 0 | 0 | 12.5 | 0 | 0 | 0 | 0
50443 | 12.45 | -1.39 | 6.36 | -1.39 | 1.0172 | 13.84 | 1 | 12.5 | 5.55 | 0 | 0 | 0 | 0 | 0 | 0 | 0 | 0 | 0 | 0 | 12.5 | 0 | 0 | 0 | 0
50397 | 43.22 | 6.35 | 22.09 | -4.82 | 1.0053 | 63.81 | 1 | 43.4 | 7.86 | 0 | 0 | 0 | 0 | 0 | 0 | 0 | 0 | 0 | 0 | 43.4 | 0 | 0 | 0 | 0
50397 | 43.22 | 6.35 | 22.09 | -4.82 | 1.0053 | 47.29 | 1 | 43.4 | 9.34 | 0 | 0 | 0 | 0 | 0 | 0 | 0 | 0 | 0 | 0 | 43.4 | 0 | 0 | 0 | 0
50397 | 43.22 | 6.35 | 22.09 | -4.82 | 1.0047 | 61.25 | 1 | 43.4 | 11.55 | 0 | 0 | 0 | 0 | 0 | 0 | 0 | 0 | 0 | 0 | 43.4 | 0 | 0 | 0 | 0
50397 | 43.22 | 6.35 | 22.09 | -4.82 | 1.0047 | 64.31 | 1 | 43.4 | 17.86 | 0 | 0 | 0 | 0 | 0 | 0 | 0 | 0 | 0 | 0 | 43.4 | 0 | 0 | 0 | 0
50397 | 43.22 | 12.71 | 22.09 | -4.82 | 1.0071 | 62.05 | 1 | 43.4 | 13.61 | 0 | 0 | 0 | 0 | 0 | 0 | 0 | 0 | 0 | 0 | 43.4 | 0 | 0 | 0 | 0
50196 | 11.93 | -0.74 | 5.76 | -0.74 | 1.0212 | 19.04 | 1 | 11.93 | 11.93 | 0 | 0 | 0 | 0 | 0 | 0 | 0 | 0 | 0 | 0 | 15 | 0 | 0 | 0 | 0
50196 | 15 | -0.74 | 5.76 | -0.74 | 1.0212 | 15 | 1 | 15 | 15 | 0 | 0 | 0 | 0 | 0 | 0 | 0 | 0 | 0 | 0 | 15 | 0 | 0 | 0 | 0
50316 | 495.45 | 35.11 | 232.77 | -60.94 | 1.0438 | 528.2 | 1 | 499.5 | 191.6 | 0 | 0 | 0 | 0 | 0 | 0 | 0 | 0 | 0 | 0 | 499.5 | 0 | 0 | 0 | 0
50385 | 816.67 | -100.04 | 382.12 | -100.04 | 1.0159 | 936.79 | 1 | 820 | 114.27 | 0 | 0 | 0 | 0 | 0 | 0 | 0 | 0 | 0 | 0 | 820 | 0 | 0 | 0 | 0
50385 | 816.67 | -100.04 | 382.12 | -100.04 | 1.0192 | 866.59 | 1 | 820 | 100.66 | 0 | 0 | 0 | 0 | 0 | 0 | 0 | 0 | 0 | 0 | 820 | 0 | 0 | 0 | 0
50385 | 0 | 0 | 3.26 | -0.85 | 0.9881 | 8.81 | 0 | 7 | 3 | 0 | 0 | 0 | 0 | 0 | 0 | 0 | 0 | 0 | 0 | 7 | 0 | 0 | 0 | 0
50385 | 6.97 | 3.26 | 3.26 | -0.85 | 0.9881 | 9.59 | 1 | 7 | 3.14 | 0 | 0 | 0 | 0 | 0 | 0 | 0 | 0 | 0 | 0 | 7 | 0 | 0 | 0 | 0
50024 | 16.05 | 0 | 0 | 0 | 1.0485 | 26.66 | 1 | 16.05 | 16.05 | 0 | 0 | 0 | 0 | 0 | 0 | 0 | 0 | 0 | 0 | 22.4 | 0 | 0 | 0 | 0
50024 | 17.46 | 0 | 0 | 0 | 1.0485 | 29.58 | 1 | 17.46 | 17.46 | 0 | 0 | 0 | 0 | 0 | 0 | 0 | 0 | 0 | 0 | 22.4 | 0 | 0 | 0 | 0
50024 | 9.49 | 0 | 0 | 0 | 1.0484 | 21 | 1 | 9.49 | 9.49 | 0 | 0 | 0 | 0 | 0 | 0 | 0 | 0 | 0 | 0 | 14 | 0 | 0 | 0 | 0
50024 | 0 | 0 | 0 | 0 | 1.0031 | 13.9 | 0 | 12.5 | 2.63 | 0 | 0 | 0 | 0 | 0 | 0 | 0 | 0 | 0 | 0 | 12.5 | 0 | 0 | 0 | 0
50024 | 10.08 | 0 | 0 | 0 | 1.0031 | 12.66 | 1 | 10.08 | 10.08 | 0 | 0 | 0 | 0 | 0 | 0 | 0 | 0 | 0 | 0 | 12.5 | 0 | 0 | 0 | 0
50397 | 523.59 | -59.59 | 244.99 | -64.14 | 1.0172 | 592.39 | 1 | 525.73 | 69.07 | 0 | 0 | 0 | 0 | 0 | 0 | 0 | 0 | 0 | 0 | 525.73 | 0 | 0 | 0 | 0
50397 | 523.6 | -59.59 | 244.99 | -64.14 | 1.0122 | 587.41 | 1 | 525.73 | 171.46 | 0 | 0 | 0 | 0 | 0 | 0 | 0 | 0 | 0 | 0 | 525.7333 | 0 | 0 | 0 | 0
50397 | 523.6 | -59.59 | 244.99 | -64.14 | 1.0138 | 585.95 | 1 | 525.73 | 55.82 | 0 | 0 | 0 | 0 | 0 | 0 | 0 | 0 | 0 | 0 | 525.7333 | 0 | 0 | 0 | 0
50397 | 215.45 | 19.3 | 110.11 | -24.01 | 1.0118 | 221.08 | 1 | 216.33 | 98.11 | 0 | 0 | 0 | 0 | 0 | 0 | 0 | 0 | 0 | 0 | 216.33 | 0 | 0 | 0 | 0
50397 | 215.45 | 19.3 | 110.11 | -24.01 | 1.0113 | 244.92 | 1 | 216.33 | 86.51 | 0 | 0 | 0 | 0 | 0 | 0 | 0 | 0 | 0 | 0 | 216.33 | 0 | 0 | 0 | 0
50397 | 215.45 | 19.3 | 110.11 | -24.01 | 1.011 | 270.36 | 1 | 216.33 | 23.48 | 0 | 0 | 0 | 0 | 0 | 0 | 0 | 0 | 0 | 0 | 216.3333 | 0 | 0 | 0 | 0
50385 | 160.85 | 43.35 | 43.35 | -29.3 | 0.9953 | 257.91 | 1 | 160.85 | 160.85 | 0 | 0 | 0 | 0 | 0 | 0 | 0 | 0 | 0 | 0 | 203.5 | 0 | 0 | 0 | 0
50075 | 0 | 0 | 5.16 | -1.12 | 1.045 | 10.13 | 0 | 10.13 | 1.44 | 0 | 0 | 0 | 0 | 0 | 0 | 0 | 0 | 0 | 0 | 10.1333 | 0 | 0 | 0 | 0
50075 | 10.09 | 5.16 | 5.16 | -1.12 | 1.045 | 10.13 | 1 | 10.13 | 3.93 | 0 | 0 | 0 | 0 | 0 | 0 | 0 | 0 | 0 | 0 | 10.1333 | 0 | 0 | 0 | 0
50075 | 10.09 | 5.16 | 5.16 | -1.12 | 1.07 | 11.26 | 1 | 10.13 | 3.53 | 0 | 0 | 0 | 0 | 0 | 0 | 0 | 0 | 0 | 0 | 10.1333 | 0 | 0 | 0 | 0
50397 | 103.88 | -12.72 | 48.6 | -12.72 | 1.0324 | 104.39 | 1 | 104.3 | 38.32 | 0 | 0 | 0 | 0 | 0 | 0 | 0 | 0 | 0 | 0 | 104.3 | 0 | 0 | 0 | 0
50397 | 103.88 | -12.72 | 48.6 | -12.72 | 1.0323 | 142.9 | 1 | 104.3 | 11.58 | 0 | 0 | 0 | 0 | 0 | 0 | 0 | 0 | 0 | 0 | 104.3 | 0 | 0 | 0 | 0
50024 | 91.74 | 21.73 | 21.73 | -14.69 | 0.9912 | 114.57 | 1 | 91.74 | 91.74 | 0 | 0 | 0 | 0 | 0 | 0 | 0 | 0 | 0 | 0 | 102 | 0 | 0 | 0 | 0
50397 | 69.72 | 35.63 | 35.63 | -7.77 | 1.027 | 78.26 | 1 | 70 | 14.53 | 0 | 0 | 0 | 0 | 0 | 0 | 0 | 0 | 0 | 0 | 70 | 0 | 0 | 0 | 0
50397 | 69.72 | 35.63 | 35.63 | -7.77 | 1.027 | 71.69 | 1 | 70 | 28.54 | 0 | 0 | 0 | 0 | 0 | 0 | 0 | 0 | 0 | 0 | 70 | 0 | 0 | 0 | 0
50443 | 127.66 | -20.74 | 30.67 | -20.74 | 0.988 | 171 | 1 | 127.66 | 127.66 | 0 | 0 | 0 | 0 | 0 | 0 | 0 | 0 | 0 | 0 | 144 | 0 | 0 | 0 | 0
50443 | 0 | 0 | 4.03 | -2.72 | 1.0398 | 21.1 | 0 | 18.9 | 5.25 | 0 | 0 | 0 | 0 | 0 | 0 | 0 | 0 | 0 | 0 | 18.9 | 0 | 0 | 0 | 0
50099 | 0 | 0 | 7.13 | -1.55 | 1.0192 | 14.26 | 0 | 14 | 6.41 | 0 | 0 | 0 | 0 | 0 | 0 | 0 | 0 | 0 | 0 | 14 | 0 | 0 | 0 | 0
50099 | 0 | 0 | 7.13 | -1.55 | 1.0192 | 14.03 | 0 | 14 | 3.26 | 0 | 0 | 0 | 0 | 0 | 0 | 0 | 0 | 0 | 0 | 14 | 0 | 0 | 0 | 0
50099 | 13.94 | 7.13 | 7.13 | -1.55 | 1.0192 | 17.81 | 1 | 14 | 5.09 | 0 | 0 | 0 | 0 | 0 | 0 | 0 | 0 | 0 | 0 | 14 | 0 | 0 | 0 | 0
50077 | 45.32 | 9.7 | 21.2 | -5.55 | 1.0062 | 48.33 | 1 | 45.5 | 7.01 | 0 | 0 | 0 | 0 | 0 | 0 | 0 | 0 | 0 | 0 | 45.5 | 0 | 0 | 0 | 0
50077 | 45.32 | 9.7 | 21.2 | -5.55 | 1.0062 | 50.9 | 1 | 45.5 | 6.16 | 0 | 0 | 0 | 0 | 0 | 0 | 0 | 0 | 0 | 0 | 45.5 | 0 | 0 | 0 | 0
50077 | 45.32 | 9.7 | 21.2 | -5.55 | 1.0056 | 67.5 | 1 | 45.5 | 9.06 | 0 | 0 | 0 | 0 | 0 | 0 | 0 | 0 | 0 | 0 | 45.5 | 0 | 0 | 0 | 0
50077 | 45.32 | 9.7 | 21.2 | -5.55 | 1.0056 | 46.46 | 1 | 45.5 | 6.77 | 0 | 0 | 0 | 0 | 0 | 0 | 0 | 0 | 0 | 0 | 45.5 | 0 | 0 | 0 | 0
50077 | 31.67 | 14.82 | 14.82 | -3.88 | 1.0099 | 39.85 | 1 | 31.8 | 12 | 0 | 0 | 0 | 0 | 0 | 0 | 0 | 0 | 0 | 0 | 31.8 | 0 | 0 | 0 | 0
50443 | 70.71 | 3.82 | 36.14 | -7.88 | 1.0241 | 83 | 1 | 71 | 9.96 | 0 | 0 | 0 | 0 | 0 | 0 | 0 | 0 | 0 | 0 | 71 | 0 | 0 | 0 | 0
50443 | 70.71 | 3.82 | 36.14 | -7.88 | 1.0241 | 99.97 | 1 | 71 | 7.41 | 0 | 0 | 0 | 0 | 0 | 0 | 0 | 0 | 0 | 0 | 71 | 0 | 0 | 0 | 0
50443 | 70.71 | 3.82 | 36.14 | -7.88 | 1.0241 | 97.4 | 1 | 71 | 14.4 | 0 | 0 | 0 | 0 | 0 | 0 | 0 | 0 | 0 | 0 | 71 | 0 | 0 | 0 | 0
50443 | 92.66 | 3.82 | 47.35 | -10.33 | 1.0241 | 97.48 | 1 | 93.03 | 39.86 | 0 | 0 | 0 | 0 | 0 | 0 | 0 | 0 | 0 | 0 | 93.0333 | 0 | 0 | 0 | 0
50443 | 92.65 | 3.82 | 47.35 | -10.33 | 1.0241 | 97.78 | 1 | 93.03 | 35.42 | 0 | 0 | 0 | 0 | 0 | 0 | 0 | 0 | 0 | 0 | 93.03 | 0 | 0 | 0 | 0
50443 | 92.65 | 3.82 | 47.35 | -10.33 | 1.0241 | 101.45 | 1 | 93.03 | 24.51 | 0 | 0 | 0 | 0 | 0 | 0 | 0 | 0 | 0 | 0 | 93.03 | 0 | 0 | 0 | 0
50448 | 516.54 | 241.69 | 241.69 | -63.28 | 1.0307 | 609.96 | 1 | 518.65 | 245.71 | 0 | 0 | 0 | 0 | 0 | 0 | 0 | 0 | 0 | 0 | 518.65 | 0 | 0 | 0 | 0
50448 | 0 | 0 | 241.69 | -63.28 | 1.0289 | 582.83 | 0 | 518.65 | 136.8 | 0 | 0 | 0 | 0 | 0 | 0 | 0 | 0 | 0 | 0 | 518.65 | 0 | 0 | 0 | 0
50007 | 15.93 | 8.14 | 8.14 | -1.78 | 1.0415 | 20.34 | 1 | 16 | 7.38 | 0 | 0 | 0 | 0 | 0 | 0 | 0 | 0 | 0 | 0 | 16 | 0 | 0 | 0 | 0
50007 | 15.93 | 8.14 | 8.14 | -1.78 | 1.0415 | 20.83 | 1 | 16 | 3.67 | 0 | 0 | 0 | 0 | 0 | 0 | 0 | 0 | 0 | 0 | 16 | 0 | 0 | 0 | 0
50007 | 15.93 | 8.14 | 8.14 | -1.78 | 1.0415 | 16.4 | 1 | 16 | 6.02 | 0 | 0 | 0 | 0 | 0 | 0 | 0 | 0 | 0 | 0 | 16 | 0 | 0 | 0 | 0
50385 | 0 | 0 | 20.36 | -4.44 | 1.0427 | 54.24 | 0 | 40 | 14.48 | 0 | 0 | 0 | 0 | 0 | 0 | 0 | 0 | 0 | 0 | 40 | 0 | 0 | 0 | 0
50385 | 39.84 | -4.44 | 20.36 | -4.44 | 1.0427 | 45.15 | 1 | 40 | 5.98 | 0 | 0 | 0 | 0 | 0 | 0 | 0 | 0 | 0 | 0 | 40 | 0 | 0 | 0 | 0
50316 | 30.16 | -2.48 | -2.48 | -2.48 | 1.0412 | 60.52 | 1 | 30.16 | 30.16 | 0 | 0 | 0 | 0 | 0 | 0 | 0 | 0 | 0 | 0 | 50.6 | 0 | 0 | 0 | 0
50316 | 39.06 | -2.48 | -2.48 | -2.48 | 1.0412 | 63.42 | 1 | 39.06 | 39.06 | 0 | 0 | 0 | 0 | 0 | 0 | 0 | 0 | 0 | 0 | 50.6 | 0 | 0 | 0 | 0
50316 | 43.01 | -2.48 | -2.48 | -2.48 | 1.0412 | 56.83 | 1 | 43.01 | 43.01 | 0 | 0 | 0 | 0 | 0 | 0 | 0 | 0 | 0 | 0 | 50.6 | 0 | 0 | 0 | 0
53215 | 0 | 0 | 215.29 | -56.36 | 1.0319 | 519.26 | 0 | 462 | 112.42 | 0 | 0 | 0 | 0 | 0 | 0 | 0 | 0 | 0 | 0 | 462 | 0 | 0 | 0 | 0
53215 | 81.26 | -56.36 | 215.29 | -56.36 | 0.9775 | 571.3 | 1 | 462 | 74.49 | 0 | 0 | 0 | 0 | 0 | 0 | 0 | 0 | 0 | 0 | 462 | 0 | 0 | 0 | 0
53215 | 144.41 | -56.36 | 215.29 | -56.36 | 0.9714 | 527.57 | 1 | 462 | 137.64 | 0 | 0 | 0 | 0 | 0 | 0 | 0 | 0 | 0 | 0 | 462 | 0 | 0 | 0 | 0
53215 | 63.07 | -56.36 | 215.29 | -56.36 | 0.9778 | 533.99 | 1 | 462 | 56.3 | 0 | 0 | 0 | 0 | 0 | 0 | 0 | 0 | 0 | 0 | 462 | 0 | 0 | 0 | 0
60000 | 15 | -0.74 | 5.76 | -0.74 | 1.0212 | 15.01 | 1 | 15 | 15 | 0 | 0 | 0 | 0 | 0 | 0 | 0 | 0 | 0 | 0 | 15 | 0 | 0 | 0 | 0
60000 | 13.03 | -0.74 | 5.76 | -0.74 | 1.0212 | 18.98 | 1 | 13.03 | 13.03 | 0 | 0 | 0 | 0 | 0 | 0 | 0 | 0 | 0 | 0 | 15 | 0 | 0 | 0 | 0
60000 | 8.14 | -0.46 | 3.57 | -0.46 | 1.0216 | 9.34 | 1 | 8.14 | 8.14 | 0 | 0 | 0 | 0 | 0 | 0 | 0 | 0 | 0 | 0 | 9.3 | 0 | 0 | 0 | 0
60000 | 7.44 | -0.46 | 3.57 | -0.46 | 1.0216 | 10.61 | 1 | 7.44 | 7.44 | 0 | 0 | 0 | 0 | 0 | 0 | 0 | 0 | 0 | 0 | 9.3 | 0 | 0 | 0 | 0
60000 | 4.59 | -0.46 | 3.57 | -0.46 | 1.018 | 10.88 | 1 | 4.59 | 4.59 | 0 | 0 | 0 | 0 | 0 | 0 | 0 | 0 | 0 | 0 | 9.3 | 0 | 0 | 0 | 0
60000 | 6.42 | -0.39 | 3.07 | -0.39 | 1.018 | 8 | 1 | 6.42 | 6.42 | 0 | 0 | 0 | 0 | 0 | 0 | 0 | 0 | 0 | 0 | 8 | 0 | 0 | 0 | 0
80007 | 0 | 0 | 10.74 | -7.26 | 1.0192 | 65.04 | 0 | 50.4 | 21.43 | 0 | 0 | 0 | 0 | 0 | 0 | 0 | 0 | 0 | 0 | 50.4 | 0 | 0 | 0 | 0
53297 | 255.96 | 119.76 | 119.76 | -31.35 | 1.0236 | 328.25 | 1 | 257 | 53.25 | 0 | 0 | 0 | 0 | 0 | 0 | 0 | 0 | 0 | 0 | 257 | 0 | 0 | 0 | 0
80007 | 7.54 | -0.92 | 3.53 | -0.92 | 1.0192 | 7.57 | 1 | 7.57 | 2.42 | 0 | 0 | 0 | 0 | 0 | 0 | 0 | 0 | 0 | 0 | 7.5667 | 0 | 0 | 0 | 0
80007 | 7.54 | -0.92 | 3.53 | -0.92 | 1.0192 | 8.81 | 1 | 7.57 | 2.91 | 0 | 0 | 0 | 0 | 0 | 0 | 0 | 0 | 0 | 0 | 7.5667 | 0 | 0 | 0 | 0
80007 | 0 | 0 | 3.53 | -0.92 | 1.0192 | 7.57 | 0 | 7.57 | 3.33 | 0 | 0 | 0 | 0 | 0 | 0 | 0 | 0 | 0 | 0 | 7.5667 | 0 | 0 | 0 | 0
80007 | 0 | 0 | 3.53 | -0.92 | 1.0192 | 11.35 | 0 | 7.57 | 2.31 | 0 | 0 | 0 | 0 | 0 | 0 | 0 | 0 | 0 | 0 | 7.5667 | 0 | 0 | 0 | 0
80007 | 0 | 0 | 3.53 | -0.92 | 1.0192 | 7.69 | 0 | 7.57 | 2.16 | 0 | 0 | 0 | 0 | 0 | 0 | 0 | 0 | 0 | 0 | 7.5667 | 0 | 0 | 0 | 0
80007 | 0 | 0 | 3.53 | -0.92 | 1.0192 | 10.47 | 0 | 7.57 | 1.19 | 0 | 0 | 0 | 0 | 0 | 0 | 0 | 0 | 0 | 0 | 7.57 | 0 | 0 | 0 | 0
53253 | 105.57 | 53.95 | 53.95 | -11.77 | 1.0108 | 126.63 | 1 | 106 | 20.11 | 0 | 0 | 0 | 0 | 0 | 0 | 0 | 0 | 0 | 0 | 106 | 0 | 0 | 0 | 0
53253 | 88.47 | 45.22 | 45.22 | -9.86 | 1.0078 | 112.21 | 1 | 88.83 | 28.75 | 0 | 0 | 0 | 0 | 0 | 0 | 0 | 0 | 0 | 0 | 88.8333 | 0 | 0 | 0 | 0
53253 | 88.47 | 45.22 | 45.22 | -9.86 | 1.009 | 116.81 | 1 | 88.83 | 11.67 | 0 | 0 | 0 | 0 | 0 | 0 | 0 | 0 | 0 | 0 | 88.8333 | 0 | 0 | 0 | 0
53253 | 88.47 | 45.22 | 45.22 | -9.86 | 1.0078 | 89.53 | 1 | 88.83 | 28.97 | 0 | 0 | 0 | 0 | 0 | 0 | 0 | 0 | 0 | 0 | 88.8333 | 0 | 0 | 0 | 0
80007 | 43.82 | -3.07 | 22.4 | -4.88 | 1.04 | 51.43 | 1 | 44 | 14.63 | 0 | 0 | 0 | 0 | 0 | 0 | 0 | 0 | 0 | 0 | 44 | 0 | 0 | 0 | 0
80007 | 43.82 | -3.07 | 22.4 | -4.88 | 1.04 | 50.83 | 1 | 44 | 5.74 | 0 | 0 | 0 | 0 | 0 | 0 | 0 | 0 | 0 | 0 | 44 | 0 | 0 | 0 | 0
53297 | 0 | 0 | 7.64 | -1.67 | 1.043 | 20.75 | 0 | 15 | 4.3 | 0 | 0 | 0 | 0 | 0 | 0 | 0 | 0 | 0 | 0 | 15 | 0 | 0 | 0 | 0
53297 | 14.94 | 7.64 | 7.64 | -1.67 | 1.043 | 16.83 | 1 | 15 | 4.29 | 0 | 0 | 0 | 0 | 0 | 0 | 0 | 0 | 0 | 0 | 15 | 0 | 0 | 0 | 0
53297 | 14.94 | 7.64 | 7.64 | -1.67 | 1.043 | 20.84 | 1 | 15 | 4.47 | 0 | 0 | 0 | 0 | 0 | 0 | 0 | 0 | 0 | 0 | 15 | 0 | 0 | 0 | 0
53253 | 215.79 | 67.79 | 110.28 | -24.05 | 1.0353 | 234.66 | 1 | 216.67 | 54.19 | 0 | 0 | 0 | 0 | 0 | 0 | 0 | 0 | 0 | 0 | 216.6667 | 0 | 0 | 0 | 0
53253 | 0 | 0 | 110.28 | -24.05 | 1.02 | 233.41 | 0 | 216.67 | 99.94 | 0 | 0 | 0 | 0 | 0 | 0 | 0 | 0 | 0 | 0 | 216.6667 | 0 | 0 | 0 | 0
53253 | 215.79 | 67.79 | 110.28 | -24.05 | 1.0375 | 266.29 | 1 | 216.67 | 106.57 | 0 | 0 | 0 | 0 | 0 | 0 | 0 | 0 | 0 | 0 | 216.67 | 0 | 0 | 0 | 0
53297 | 158.85 | 68.95 | 81.19 | -17.7 | 1.0814 | 207.41 | 1 | 159.5 | 74.28 | 0 | 0 | 0 | 0 | 0 | 0 | 0 | 0 | 0 | 0 | 159.5 | 0 | 0 | 0 | 0
80005 | 0 | 0 | 0 | 0 | 1.0117 | 20.65 | 0 | 20.2 | 2.11 | 0 | 0 | 0 | 0 | 0 | 0 | 0 | 0 | 0 | 0 | 20.2 | 0 | 0 | 0 | 0
80005 | 12 | 0 | 0 | 0 | 1.0117 | 13.28 | 1 | 12 | 12 | 0 | 0 | 0 | 0 | 0 | 0 | 0 | 0 | 0 | 0 | 12 | 0 | 0 | 0 | 0
80005 | 7.55 | 0 | 0 | 0 | 1.0113 | 12.68 | 1 | 7.55 | 7.55 | 0 | 0 | 0 | 0 | 0 | 0 | 0 | 0 | 0 | 0 | 10 | 0 | 0 | 0 | 0
80005 | 7.5 | 0 | 0 | 0 | 1.0113 | 7.5 | 1 | 7.5 | 7.5 | 0 | 0 | 0 | 0 | 0 | 0 | 0 | 0 | 0 | 0 | 7.5 | 0 | 0 | 0 | 0
53297 | 149.39 | -16.65 | 76.35 | -16.65 | 1.0065 | 170.78 | 1 | 150 | 57.76 | 0 | 0 | 0 | 0 | 0 | 0 | 0 | 0 | 0 | 0 | 150 | 0 | 0 | 0 | 0
53297 | 6.82 | 3.49 | 3.49 | -0.76 | 1.01 | 8.65 | 1 | 6.85 | 3.35 | 0 | 0 | 0 | 0 | 0 | 0 | 0 | 0 | 0 | 0 | 6.85 | 0 | 0 | 0 | 0
53297 | 6.82 | 3.49 | 3.49 | -0.76 | 1.01 | 6.99 | 1 | 6.85 | 3.02 | 0 | 0 | 0 | 0 | 0 | 0 | 0 | 0 | 0 | 0 | 6.85 | 0 | 0 | 0 | 0
53012 | 100 | 21.3 | 21.3 | -14.4 | 1.038 | 123.72 | 1 | 100 | 100 | 0 | 0 | 0 | 0 | 0 | 0 | 0 | 0 | 0 | 0 | 100 | 0 | 0 | 0 | 0
53297 | 92.38 | -14.75 | 21.81 | -14.75 | 1.0199 | 110.95 | 1 | 92.38 | 92.38 | 0 | 0 | 0 | 0 | 0 | 0 | 0 | 0 | 0 | 0 | 102.4 | 0 | 0 | 0 | 0
60000 | 30.28 | -3.37 | 15.47 | -3.37 | 1.0192 | 44.22 | 1 | 30.4 | 6.61 | 0 | 0 | 0 | 0 | 0 | 0 | 0 | 0 | 0 | 0 | 30.4 | 0 | 0 | 0 | 0
60000 | 30.28 | -3.37 | 15.47 | -3.37 | 1.0192 | 30.78 | 1 | 30.4 | 11.91 | 0 | 0 | 0 | 0 | 0 | 0 | 0 | 0 | 0 | 0 | 30.4 | 0 | 0 | 0 | 0
60000 | 30.28 | -3.37 | 15.47 | -3.37 | 1.0192 | 35.27 | 1 | 30.4 | 4.05 | 0 | 0 | 0 | 0 | 0 | 0 | 0 | 0 | 0 | 0 | 30.4 | 0 | 0 | 0 | 0
60000 | 0 | 0 | 15.47 | -3.37 | 1.0192 | 37.6 | 0 | 30.4 | 14.19 | 0 | 0 | 0 | 0 | 0 | 0 | 0 | 0 | 0 | 0 | 30.4 | 0 | 0 | 0 | 0
80007 | 26.89 | 13.74 | 13.74 | -3 | 1.0378 | 30.8 | 1 | 27 | 7.28 | 0 | 0 | 0 | 0 | 0 | 0 | 0 | 0 | 0 | 0 | 27 | 0 | 0 | 0 | 0
80007 | 26.89 | 13.74 | 13.74 | -3 | 1.0378 | 30.26 | 1 | 27 | 7.78 | 0 | 0 | 0 | 0 | 0 | 0 | 0 | 0 | 0 | 0 | 27 | 0 | 0 | 0 | 0
80007 | 0 | 0 | 23.67 | -5.16 | 1.04 | 50.61 | 0 | 46.5 | 19.32 | 0 | 0 | 0 | 0 | 0 | 0 | 0 | 0 | 0 | 0 | 46.5 | 0 | 0 | 0 | 0
80007 | 46.31 | -5.16 | 23.67 | -5.16 | 1.028 | 54.21 | 1 | 46.5 | 8.05 | 0 | 0 | 0 | 0 | 0 | 0 | 0 | 0 | 0 | 0 | 46.5 | 0 | 0 | 0 | 0
80007 | 46.31 | -5.16 | 23.67 | -5.16 | 1.028 | 68.5 | 1 | 46.5 | 22.95 | 0 | 0 | 0 | 0 | 0 | 0 | 0 | 0 | 0 | 0 | 46.5 | 0 | 0 | 0 | 0
80007 | 46.31 | -5.16 | 23.67 | -5.16 | 1.028 | 53.54 | 1 | 46.5 | 8.75 | 0 | 0 | 0 | 0 | 0 | 0 | 0 | 0 | 0 | 0 | 46.5 | 0 | 0 | 0 | 0
80007 | 142.92 | 0.91 | 73.04 | -15.93 | 1.0153 | 170.23 | 1 | 143.5 | 71.52 | 0 | 0 | 0 | 0 | 0 | 0 | 0 | 0 | 0 | 0 | 143.5 | 0 | 0 | 0 | 0
80007 | 142.92 | 0.91 | 73.04 | -15.93 | 1.0159 | 206.52 | 1 | 143.5 | 28.64 | 0 | 0 | 0 | 0 | 0 | 0 | 0 | 0 | 0 | 0 | 143.5 | 0 | 0 | 0 | 0
53297 | 814.78 | -99.81 | 381.23 | -99.81 | 1.0257 | 931.25 | 1 | 818.1 | 206.26 | 0 | 0 | 0 | 0 | 0 | 0 | 0 | 0 | 0 | 0 | 818.1 | 0 | 0 | 0 | 0
53297 | 288.48 | -99.81 | 381.23 | -99.81 | 1.0232 | 972.38 | 1 | 818.1 | 276.49 | 0 | 0 | 0 | 0 | 0 | 0 | 0 | 0 | 0 | 0 | 818.1 | 0 | 0 | 0 | 0
80007 | 43.36 | 0 | 0 | 0 | 1.04 | 62.82 | 1 | 43.36 | 43.36 | 0 | 0 | 0 | 0 | 0 | 0 | 0 | 0 | 0 | 0 | 52.2 | 0 | 0 | 0 | 0
80007 | 4.59 | 0 | 0 | 0 | 1.0192 | 8.8 | 1 | 4.59 | 4.59 | 0 | 0 | 0 | 0 | 0 | 0 | 0 | 0 | 0 | 0 | 8 | 0 | 0 | 0 | 0
80007 | 23.18 | 0 | 0 | 0 | 1.0192 | 43.93 | 1 | 23.18 | 23.18 | 0 | 0 | 0 | 0 | 0 | 0 | 0 | 0 | 0 | 0 | 30.6 | 0 | 0 | 0 | 0
53297 | 8.17 | -0.91 | 4.17 | -0.91 | 1.0143 | 9.42 | 1 | 8.2 | 3.83 | 0 | 0 | 0 | 0 | 0 | 0 | 0 | 0 | 0 | 0 | 8.2 | 0 | 0 | 0 | 0
53297 | 8.17 | -0.91 | 4.17 | -0.91 | 1.0143 | 9.21 | 1 | 8.2 | 2.94 | 0 | 0 | 0 | 0 | 0 | 0 | 0 | 0 | 0 | 0 | 8.2 | 0 | 0 | 0 | 0
53297 | 8.17 | -0.91 | 4.17 | -0.91 | 1.0143 | 8.2 | 1 | 8.2 | 1.97 | 0 | 0 | 0 | 0 | 0 | 0 | 0 | 0 | 0 | 0 | 8.2 | 0 | 0 | 0 | 0
53297 | 33.36 | -2.1 | 17.05 | -3.72 | 1.0143 | 35.98 | 1 | 33.5 | 6.61 | 0 | 0 | 0 | 0 | 0 | 0 | 0 | 0 | 0 | 0 | 33.5 | 0 | 0 | 0 | 0
53297 | 33.36 | -2.1 | 17.05 | -3.72 | 1.0143 | 39.34 | 1 | 33.5 | 4.34 | 0 | 0 | 0 | 0 | 0 | 0 | 0 | 0 | 0 | 0 | 33.5 | 0 | 0 | 0 | 0
53297 | 51.12 | -5.7 | 26.13 | -5.7 | 1.04 | 69.47 | 1 | 51.33 | 7.91 | 0 | 0 | 0 | 0 | 0 | 0 | 0 | 0 | 0 | 0 | 51.33 | 0 | 0 | 0 | 0
53297 | 51.12 | -5.7 | 26.13 | -5.7 | 1.04 | 77 | 1 | 51.33 | 13.83 | 0 | 0 | 0 | 0 | 0 | 0 | 0 | 0 | 0 | 0 | 51.33 | 0 | 0 | 0 | 0
53297 | 51.12 | -5.7 | 26.13 | -5.7 | 1.04 | 70.12 | 1 | 51.33 | 22.43 | 0 | 0 | 0 | 0 | 0 | 0 | 0 | 0 | 0 | 0 | 51.3333 | 0 | 0 | 0 | 0
60629 | 0 | 0 | 42.81 | -28.94 | 1.0258 | 301.5 | 0 | 201 | 49.5 | 0 | 0 | 0 | 0 | 0 | 0 | 0 | 0 | 0 | 0 | 201 | 0 | 0 | 0 | 0
60629 | 71.04 | -11.11 | 18.56 | -12.55 | 1.028 | 87.15 | 1 | 71.04 | 71.04 | 0 | 0 | 0 | 0 | 0 | 0 | 0 | 0 | 0 | 0 | 87.15 | 0 | 0 | 0 | 0
60629 | 63.78 | -11.11 | 18.56 | -12.55 | 1.028 | 97.38 | 1 | 63.78 | 63.78 | 0 | 0 | 0 | 0 | 0 | 0 | 0 | 0 | 0 | 0 | 87.15 | 0 | 0 | 0 | 0
60662 | 37.85 | -4.22 | 19.34 | -4.22 | 1.0305 | 38 | 1 | 38 | 12.33 | 0 | 0 | 0 | 0 | 0 | 0 | 0 | 0 | 0 | 0 | 38 | 0 | 0 | 0 | 0
60662 | 37.85 | -4.22 | 19.34 | -4.22 | 1.0305 | 43.48 | 1 | 38 | 9.36 | 0 | 0 | 0 | 0 | 0 | 0 | 0 | 0 | 0 | 0 | 38 | 0 | 0 | 0 | 0
60662 | 5.5 | -4.22 | 19.34 | -4.22 | 1.0305 | 51.15 | 1 | 38 | 4.94 | 0 | 0 | 0 | 0 | 0 | 0 | 0 | 0 | 0 | 0 | 38 | 0 | 0 | 0 | 0
60662 | 37.85 | -4.22 | 19.34 | -4.22 | 1.0305 | 55.32 | 1 | 38 | 13.83 | 0 | 0 | 0 | 0 | 0 | 0 | 0 | 0 | 0 | 0 | 38 | 0 | 0 | 0 | 0
60662 | 6.52 | -4.22 | 19.34 | -4.22 | 1.0305 | 44.87 | 1 | 38 | 5.96 | 0 | 0 | 0 | 0 | 0 | 0 | 0 | 0 | 0 | 0 | 38 | 0 | 0 | 0 | 0
60662 | 25.94 | -4.22 | 19.34 | -4.22 | 1.0305 | 50.57 | 1 | 38 | 6.45 | 0 | 0 | 0 | 0 | 0 | 0 | 0 | 0 | 0 | 0 | 38 | 0 | 0 | 0 | 0
60629 | 180.88 | 64.01 | 64.01 | -43.27 | 1.0375 | 351.65 | 1 | 180.88 | 180.88 | 0 | 0 | 0 | 0 | 0 | 0 | 0 | 0 | 0 | 0 | 300.5 | 0 | 0 | 0 | 0
60651 | 167.95 | 53.68 | 53.68 | -36.29 | 1.038 | 347.48 | 1 | 167.95 | 167.95 | 0 | 0 | 0 | 0 | 0 | 0 | 0 | 0 | 0 | 0 | 252 | 0 | 0 | 0 | 0
60629 | 167.96 | 42.49 | 42.49 | -28.73 | 1.0329 | 244.73 | 1 | 167.96 | 167.96 | 0 | 0 | 0 | 0 | 0 | 0 | 0 | 0 | 0 | 0 | 199.5 | 0 | 0 | 0 | 0
60662 | 542.89 | 101.42 | 254.02 | -66.5 | 1.0295 | 598.49 | 1 | 545.1 | 234.92 | 0 | 0 | 0 | 0 | 0 | 0 | 0 | 0 | 0 | 0 | 545.1 | 0 | 0 | 0 | 0
60662 | 542.89 | 101.42 | 254.02 | -66.5 | 1.0244 | 593.17 | 1 | 545.1 | 143.32 | 0 | 0 | 0 | 0 | 0 | 0 | 0 | 0 | 0 | 0 | 545.1 | 0 | 0 | 0 | 0
60662 | 542.89 | 101.42 | 254.02 | -66.5 | 1.0295 | 688.1 | 1 | 545.1 | 233.56 | 0 | 0 | 0 | 0 | 0 | 0 | 0 | 0 | 0 | 0 | 545.1 | 0 | 0 | 0 | 0
60651 | 200 | 42.6 | 42.6 | -28.8 | 1.0197 | 255.79 | 1 | 200 | 200 | 0 | 0 | 0 | 0 | 0 | 0 | 0 | 0 | 0 | 0 | 200 | 0 | 0 | 0 | 0
60833 | 65.88 | 33.67 | 33.67 | -7.34 | 1.0266 | 72.58 | 1 | 66.15 | 22.6 | 0 | 0 | 0 | 0 | 0 | 0 | 0 | 0 | 0 | 0 | 66.15 | 0 | 0 | 0 | 0
60833 | 65.88 | 33.67 | 33.67 | -7.34 | 1.0266 | 80.9 | 1 | 66.15 | 25.24 | 0 | 0 | 0 | 0 | 0 | 0 | 0 | 0 | 0 | 0 | 66.15 | 0 | 0 | 0 | 0
60833 | 65.88 | 33.67 | 33.67 | -7.34 | 1.0266 | 85.16 | 1 | 66.15 | 12.16 | 0 | 0 | 0 | 0 | 0 | 0 | 0 | 0 | 0 | 0 | 66.15 | 0 | 0 | 0 | 0
60833 | 65.88 | 33.67 | 33.67 | -7.34 | 1.0266 | 86.81 | 1 | 66.15 | 17.64 | 0 | 0 | 0 | 0 | 0 | 0 | 0 | 0 | 0 | 0 | 66.15 | 0 | 0 | 0 | 0
60833 | 65.88 | 33.67 | 33.67 | -7.34 | 1.0266 | 66.87 | 1 | 66.15 | 6.79 | 0 | 0 | 0 | 0 | 0 | 0 | 0 | 0 | 0 | 0 | 66.15 | 0 | 0 | 0 | 0
60833 | 65.88 | 33.67 | 33.67 | -7.34 | 1.0266 | 94.42 | 1 | 66.15 | 7.81 | 0 | 0 | 0 | 0 | 0 | 0 | 0 | 0 | 0 | 0 | 66.15 | 0 | 0 | 0 | 0
60833 | 190.92 | 89.33 | 89.33 | -23.39 | 1.0088 | 275.73 | 1 | 191.7 | 30.79 | 0 | 0 | 0 | 0 | 0 | 0 | 0 | 0 | 0 | 0 | 191.7 | 0 | 0 | 0 | 0
60833 | 59.06 | 27.63 | 27.63 | -7.23 | 1.0057 | 71.21 | 1 | 59.3 | 24.79 | 0 | 0 | 0 | 0 | 0 | 0 | 0 | 0 | 0 | 0 | 59.3 | 0 | 0 | 0 | 0
60651 | 64.44 | -7.89 | 30.15 | -7.89 | 1.04 | 87.13 | 1 | 64.7 | 19.09 | 0 | 0 | 0 | 0 | 0 | 0 | 0 | 0 | 0 | 0 | 64.7 | 0 | 0 | 0 | 0
60651 | 64.44 | -7.89 | 30.15 | -7.89 | 1.04 | 87.23 | 1 | 64.7 | 28.1 | 0 | 0 | 0 | 0 | 0 | 0 | 0 | 0 | 0 | 0 | 64.7 | 0 | 0 | 0 | 0
60686 | 57.03 | 32.79 | 110.44 | -24.08 | 1.0132 | 269.88 | 1 | 216.97 | 53.85 | 0 | 0 | 0 | 0 | 0 | 0 | 0 | 0 | 0 | 0 | 216.975 | 0 | 0 | 0 | 0
60686 | 0 | 0 | 110.44 | -24.08 | 1.0231 | 221.08 | 0 | 216.97 | 99.74 | 0 | 0 | 0 | 0 | 0 | 0 | 0 | 0 | 0 | 0 | 216.98 | 0 | 0 | 0 | 0
60686 | 102.52 | 32.79 | 110.44 | -24.08 | 1.014 | 248.61 | 1 | 216.97 | 99.34 | 0 | 0 | 0 | 0 | 0 | 0 | 0 | 0 | 0 | 0 | 216.98 | 0 | 0 | 0 | 0
60833 | 0 | 0 | 110.44 | -24.08 | 1.0231 | 261.76 | 0 | 216.97 | 100.25 | 0 | 0 | 0 | 0 | 0 | 0 | 0 | 0 | 0 | 0 | 216.975 | 0 | 0 | 0 | 0
60686 | 58.5 | 32.79 | 71.41 | -15.57 | 1.0147 | 152.84 | 1 | 140.3 | 56.45 | 0 | 0 | 0 | 0 | 0 | 0 | 0 | 0 | 0 | 0 | 140.3 | 0 | 0 | 0 | 0
60833 | 0 | 0 | 71.41 | -15.57 | 1.0231 | 163.35 | 0 | 140.3 | 53.73 | 0 | 0 | 0 | 0 | 0 | 0 | 0 | 0 | 0 | 0 | 140.3 | 0 | 0 | 0 | 0
60833 | 36.85 | -4.11 | 18.83 | -4.11 | 0.9891 | 51.31 | 1 | 37 | 17.81 | 0 | 0 | 0 | 0 | 0 | 0 | 0 | 0 | 0 | 0 | 37 | 0 | 0 | 0 | 0
60577 | 11.03 | 4.64 | 13.54 | -2.95 | 1.0231 | 27.87 | 1 | 26.6 | 10.64 | 0 | 0 | 0 | 0 | 0 | 0 | 0 | 0 | 0 | 0 | 26.6 | 0 | 0 | 0 | 0
60577 | 26.49 | 4.64 | 13.54 | -2.95 | 1.0231 | 36.89 | 1 | 26.6 | 5.87 | 0 | 0 | 0 | 0 | 0 | 0 | 0 | 0 | 0 | 0 | 26.6 | 0 | 0 | 0 | 0
60651 | 21.66 | 8.95 | 10.14 | -2.65 | 1.0163 | 24.36 | 1 | 21.75 | 7.63 | 0 | 0 | 0 | 0 | 0 | 0 | 0 | 0 | 0 | 0 | 21.75 | 0 | 0 | 0 | 0
60651 | 21.66 | 8.95 | 10.14 | -2.65 | 1.0163 | 22.2 | 1 | 21.75 | 10.26 | 0 | 0 | 0 | 0 | 0 | 0 | 0 | 0 | 0 | 0 | 21.75 | 0 | 0 | 0 | 0
60651 | 69.05 | 15.97 | 15.97 | -10.8 | 1.0202 | 86.53 | 1 | 69.05 | 69.05 | 0 | 0 | 0 | 0 | 0 | 0 | 0 | 0 | 0 | 0 | 75 | 0 | 0 | 0 | 0
60651 | 29 | 6.18 | 6.18 | -4.18 | 1.0161 | 39.33 | 1 | 29 | 29 | 0 | 0 | 0 | 0 | 0 | 0 | 0 | 0 | 0 | 0 | 29 | 0 | 0 | 0 | 0
60872 | 231.75 | -28.39 | 108.44 | -28.39 | 0.9978 | 258.03 | 1 | 232.7 | 44.07 | 0 | 0 | 0 | 0 | 0 | 0 | 0 | 0 | 0 | 0 | 232.7 | 0 | 0 | 0 | 0
60872 | 231.75 | -28.39 | 108.44 | -28.39 | 0.9996 | 303.4 | 1 | 232.7 | 51.23 | 0 | 0 | 0 | 0 | 0 | 0 | 0 | 0 | 0 | 0 | 232.7 | 0 | 0 | 0 | 0
60629 | 250.8 | 53.42 | 53.42 | -36.12 | 1.0121 | 337.51 | 1 | 250.8 | 250.8 | 0 | 0 | 0 | 0 | 0 | 0 | 0 | 0 | 0 | 0 | 250.8 | 0 | 0 | 0 | 0
60833 | 66.37 | 101.24 | 101.24 | -22.08 | 1.0347 | 271.24 | 1 | 198.9 | 63.45 | 0 | 0 | 0 | 0 | 0 | 0 | 0 | 0 | 0 | 0 | 198.9 | 0 | 0 | 0 | 0
60833 | 87.06 | 101.24 | 101.24 | -22.08 | 1.0388 | 253.18 | 1 | 198.9 | 84.15 | 0 | 0 | 0 | 0 | 0 | 0 | 0 | 0 | 0 | 0 | 198.9 | 0 | 0 | 0 | 0
60651 | 139.82 | -28.89 | 42.73 | -28.89 | 1.0268 | 222.35 | 1 | 139.82 | 139.82 | 0 | 0 | 0 | 0 | 0 | 0 | 0 | 0 | 0 | 0 | 200.6 | 0 | 0 | 0 | 0
60194 | 38.2 | 14.67 | 14.67 | -1.87 | 1.039 | 38.2 | 1 | 38.2 | 38.2 | 0 | 0 | 0 | 0 | 0 | 0 | 0 | 0 | 0 | 0 | 38.2 | 0 | 0 | 0 | 0
60833 | 274.53 | 16.53 | 128.45 | -33.63 | 1.0251 | 412.33 | 1 | 275.65 | 44.09 | 0 | 0 | 0 | 0 | 0 | 0 | 0 | 0 | 0 | 0 | 275.65 | 0 | 0 | 0 | 0
60833 | 274.53 | 16.53 | 128.45 | -33.63 | 1.0259 | 354.46 | 1 | 275.65 | 110.55 | 0 | 0 | 0 | 0 | 0 | 0 | 0 | 0 | 0 | 0 | 275.65 | 0 | 0 | 0 | 0
60308 | 11.62 | 5.44 | 5.44 | -1.42 | 1.0211 | 17.5 | 1 | 11.67 | 5.57 | 0 | 0 | 0 | 0 | 0 | 0 | 0 | 0 | 0 | 0 | 11.67 | 0 | 0 | 0 | 0
60308 | 11.62 | 5.44 | 5.44 | -1.42 | 1.0308 | 11.67 | 1 | 11.67 | 1.9 | 0 | 0 | 0 | 0 | 0 | 0 | 0 | 0 | 0 | 0 | 11.67 | 0 | 0 | 0 | 0
60308 | 11.62 | 5.44 | 5.44 | -1.42 | 1.0308 | 13.67 | 1 | 11.67 | 1.96 | 0 | 0 | 0 | 0 | 0 | 0 | 0 | 0 | 0 | 0 | 11.6667 | 0 | 0 | 0 | 0
60751 | 23.7 | -2.64 | 12.11 | -2.64 | 1.0192 | 29.87 | 1 | 23.8 | 8.99 | 0 | 0 | 0 | 0 | 0 | 0 | 0 | 0 | 0 | 0 | 23.8 | 0 | 0 | 0 | 0
60751 | 45.38 | -5.06 | 23.19 | -5.06 | 1.0192 | 55.07 | 1 | 45.57 | 6.37 | 0 | 0 | 0 | 0 | 0 | 0 | 0 | 0 | 0 | 0 | 45.5667 | 0 | 0 | 0 | 0
60751 | 19.48 | -5.06 | 23.19 | -5.06 | 1.0251 | 65.08 | 1 | 45.57 | 18.81 | 0 | 0 | 0 | 0 | 0 | 0 | 0 | 0 | 0 | 0 | 45.5667 | 0 | 0 | 0 | 0
60751 | 10.88 | -5.06 | 23.19 | -5.06 | 1.0251 | 60.25 | 1 | 45.57 | 10.21 | 0 | 0 | 0 | 0 | 0 | 0 | 0 | 0 | 0 | 0 | 45.57 | 0 | 0 | 0 | 0
60751 | 45.38 | -5.06 | 23.19 | -5.06 | 1.0251 | 59.31 | 1 | 45.57 | 8.84 | 0 | 0 | 0 | 0 | 0 | 0 | 0 | 0 | 0 | 0 | 45.5667 | 0 | 0 | 0 | 0
60751 | 0 | 0 | 23.19 | -5.06 | 1.0251 | 58.85 | 0 | 45.57 | 6.59 | 0 | 0 | 0 | 0 | 0 | 0 | 0 | 0 | 0 | 0 | 45.57 | 0 | 0 | 0 | 0
60751 | 45.38 | -5.06 | 23.19 | -5.06 | 1.0251 | 54.49 | 1 | 45.57 | 21.98 | 0 | 0 | 0 | 0 | 0 | 0 | 0 | 0 | 0 | 0 | 45.5667 | 0 | 0 | 0 | 0
53297 | 28.33 | -3.47 | 13.26 | -3.47 | 1.04 | 28.45 | 1 | 28.45 | 5.36 | 0 | 0 | 0 | 0 | 0 | 0 | 0 | 0 | 0 | 0 | 28.45 | 0 | 0 | 0 | 0
53297 | 28.33 | -3.47 | 13.26 | -3.47 | 1.0192 | 42.67 | 1 | 28.45 | 3.55 | 0 | 0 | 0 | 0 | 0 | 0 | 0 | 0 | 0 | 0 | 28.45 | 0 | 0 | 0 | 0
53297 | 28.33 | -3.47 | 13.26 | -3.47 | 1.0192 | 34.11 | 1 | 28.45 | 8.45 | 0 | 0 | 0 | 0 | 0 | 0 | 0 | 0 | 0 | 0 | 28.45 | 0 | 0 | 0 | 0
53297 | 28.33 | -3.47 | 13.26 | -3.47 | 1.0192 | 41.17 | 1 | 28.45 | 11.38 | 0 | 0 | 0 | 0 | 0 | 0 | 0 | 0 | 0 | 0 | 28.45 | 0 | 0 | 0 | 0
60833 | 0 | 0 | 3 | -0.38 | 1.0251 | 8.37 | 0 | 7.8 | 3.32 | 0 | 0 | 0 | 0 | 0 | 0 | 0 | 0 | 0 | 0 | 7.8 | 0 | 0 | 0 | 0
60833 | 21.54 | 10.6 | 10.6 | -1.35 | 1.0276 | 28.27 | 1 | 21.54 | 21.54 | 0 | 0 | 0 | 0 | 0 | 0 | 0 | 0 | 0 | 0 | 27.6 | 0 | 0 | 0 | 0
60833 | 124.58 | 14.47 | 57.6 | -7.35 | 1.0278 | 175.05 | 1 | 124.58 | 124.58 | 0 | 0 | 0 | 0 | 0 | 0 | 0 | 0 | 0 | 0 | 150 | 0 | 0 | 0 | 0
60833 | 94.45 | 14.47 | 57.6 | -7.35 | 1.0278 | 184.86 | 1 | 94.45 | 94.45 | 0 | 0 | 0 | 0 | 0 | 0 | 0 | 0 | 0 | 0 | 150 | 0 | 0 | 0 | 0
60751 | 550.06 | 95.96 | 257.37 | -67.38 | 1.0339 | 598.59 | 1 | 552.3 | 78.79 | 0 | 0 | 0 | 0 | 0 | 0 | 0 | 0 | 0 | 0 | 552.3 | 0 | 0 | 0 | 0
60833 | 76.79 | 39.24 | 39.24 | -8.56 | 1.0475 | 107.94 | 1 | 77.1 | 16.47 | 0 | 0 | 0 | 0 | 0 | 0 | 0 | 0 | 0 | 0 | 77.1 | 0 | 0 | 0 | 0
60833 | 76.79 | 39.24 | 39.24 | -8.56 | 1.0475 | 87.15 | 1 | 77.1 | 12.78 | 0 | 0 | 0 | 0 | 0 | 0 | 0 | 0 | 0 | 0 | 77.1 | 0 | 0 | 0 | 0
60651 | 142.31 | 34.51 | 34.51 | -23.33 | 1.0054 | 211.28 | 1 | 142.31 | 142.31 | 0 | 0 | 0 | 0 | 0 | 0 | 0 | 0 | 0 | 0 | 162 | 0 | 0 | 0 | 0
60662 | 0 | 0 | 10.11 | -2.21 | 1.031 | 21.17 | 0 | 19.87 | 8.64 | 0 | 0 | 0 | 0 | 0 | 0 | 0 | 0 | 0 | 0 | 19.8667 | 0 | 0 | 0 | 0
60662 | 0 | 0 | 10.11 | -2.21 | 1.031 | 24.95 | 0 | 19.87 | 7.13 | 0 | 0 | 0 | 0 | 0 | 0 | 0 | 0 | 0 | 0 | 19.87 | 0 | 0 | 0 | 0
60662 | 0 | 0 | 10.11 | -2.21 | 1.031 | 19.87 | 0 | 19.87 | 2.41 | 0 | 0 | 0 | 0 | 0 | 0 | 0 | 0 | 0 | 0 | 19.8667 | 0 | 0 | 0 | 0
60872 | 9.9 | 3.8 | 3.8 | -0.49 | 1.0221 | 12.71 | 1 | 9.9 | 9.9 | 0 | 0 | 0 | 0 | 0 | 0 | 0 | 0 | 0 | 0 | 9.9 | 0 | 0 | 0 | 0
60872 | 17.84 | 10.75 | 10.75 | -1.37 | 1.0221 | 28.68 | 1 | 17.84 | 17.84 | 0 | 0 | 0 | 0 | 0 | 0 | 0 | 0 | 0 | 0 | 28 | 0 | 0 | 0 | 0
60651 | 25.1 | -8.56 | 39.24 | -8.56 | 1.0192 | 78.12 | 1 | 77.1 | 23.97 | 0 | 0 | 0 | 0 | 0 | 0 | 0 | 0 | 0 | 0 | 77.1 | 0 | 0 | 0 | 0
60651 | 14.22 | -8.56 | 39.24 | -8.56 | 1.0192 | 104.44 | 1 | 77.1 | 13.09 | 0 | 0 | 0 | 0 | 0 | 0 | 0 | 0 | 0 | 0 | 77.1 | 0 | 0 | 0 | 0
60308 | 18.92 | 9.67 | 9.67 | -2.11 | 1.0192 | 22.28 | 1 | 19 | 8.54 | 0 | 0 | 0 | 0 | 0 | 0 | 0 | 0 | 0 | 0 | 19 | 0 | 0 | 0 | 0
60308 | 18.92 | 9.67 | 9.67 | -2.11 | 1.0192 | 21.08 | 1 | 19 | 4.22 | 0 | 0 | 0 | 0 | 0 | 0 | 0 | 0 | 0 | 0 | 19 | 0 | 0 | 0 | 0
60308 | 18.92 | 9.67 | 9.67 | -2.11 | 1.0192 | 21.48 | 1 | 19 | 8.11 | 0 | 0 | 0 | 0 | 0 | 0 | 0 | 0 | 0 | 0 | 19 | 0 | 0 | 0 | 0
60308 | 18.92 | 9.67 | 9.67 | -2.11 | 1.0192 | 26.24 | 1 | 19 | 9.4 | 0 | 0 | 0 | 0 | 0 | 0 | 0 | 0 | 0 | 0 | 19 | 0 | 0 | 0 | 0
60308 | 0 | 0 | 9.67 | -2.11 | 1.0192 | 23.88 | 0 | 19 | 2.71 | 0 | 0 | 0 | 0 | 0 | 0 | 0 | 0 | 0 | 0 | 19 | 0 | 0 | 0 | 0
60308 | 0 | 0 | 9.67 | -2.11 | 1.0192 | 19.46 | 0 | 19 | 8.79 | 0 | 0 | 0 | 0 | 0 | 0 | 0 | 0 | 0 | 0 | 19 | 0 | 0 | 0 | 0
60775 | 206.16 | -25.25 | 96.46 | -25.25 | 1.0155 | 282.59 | 1 | 207 | 66.33 | 0 | 0 | 0 | 0 | 0 | 0 | 0 | 0 | 0 | 0 | 207 | 0 | 0 | 0 | 0
60775 | 37.65 | -4.61 | 17.61 | -4.61 | 1.011 | 56.7 | 1 | 37.8 | 17.18 | 0 | 0 | 0 | 0 | 0 | 0 | 0 | 0 | 0 | 0 | 37.8 | 0 | 0 | 0 | 0
60775 | 37.65 | -4.61 | 17.61 | -4.61 | 1.011 | 38.49 | 1 | 37.8 | 15.79 | 0 | 0 | 0 | 0 | 0 | 0 | 0 | 0 | 0 | 0 | 37.8 | 0 | 0 | 0 | 0
60651 | 175.68 | -28.8 | 42.6 | -28.8 | 1.0329 | 252.84 | 1 | 175.68 | 175.68 | 0 | 0 | 0 | 0 | 0 | 0 | 0 | 0 | 0 | 0 | 200 | 0 | 0 | 0 | 0
60833 | 30.75 | -2.11 | 16.51 | -2.11 | 1.0153 | 54.98 | 1 | 30.75 | 30.75 | 0 | 0 | 0 | 0 | 0 | 0 | 0 | 0 | 0 | 0 | 43 | 0 | 0 | 0 | 0
60194 | 6.5 | 3.26 | 3.26 | -0.42 | 1.035 | 11.38 | 1 | 6.5 | 6.5 | 0 | 0 | 0 | 0 | 0 | 0 | 0 | 0 | 0 | 0 | 8.5 | 0 | 0 | 0 | 0
60194 | 29.14 | 16.51 | 16.51 | -2.11 | 1.035 | 52.3 | 1 | 29.14 | 29.14 | 0 | 0 | 0 | 0 | 0 | 0 | 0 | 0 | 0 | 0 | 43 | 0 | 0 | 0 | 0
60662 | 33.2 | 16.97 | 16.97 | -3.7 | 1.0028 | 40.27 | 1 | 33.33 | 16.55 | 0 | 0 | 0 | 0 | 0 | 0 | 0 | 0 | 0 | 0 | 33.3333 | 0 | 0 | 0 | 0
60662 | 33.2 | 16.97 | 16.97 | -3.7 | 1.0028 | 39.09 | 1 | 33.33 | 9.41 | 0 | 0 | 0 | 0 | 0 | 0 | 0 | 0 | 0 | 0 | 33.3333 | 0 | 0 | 0 | 0
60662 | 21.19 | 50.9 | 50.9 | -11.1 | 1.0042 | 120.78 | 1 | 100 | 19.73 | 0 | 0 | 0 | 0 | 0 | 0 | 0 | 0 | 0 | 0 | 100 | 0 | 0 | 0 | 0
60662 | 99.59 | 50.9 | 50.9 | -11.1 | 1.003 | 124.31 | 1 | 100 | 36.82 | 0 | 0 | 0 | 0 | 0 | 0 | 0 | 0 | 0 | 0 | 100 | 0 | 0 | 0 | 0
60662 | 0 | 0 | 16.97 | -3.7 | 1.0524 | 45.98 | 0 | 33.33 | 15.58 | 0 | 0 | 0 | 0 | 0 | 0 | 0 | 0 | 0 | 0 | 33.3333 | 0 | 0 | 0 | 0
60662 | 33.2 | 16.97 | 16.97 | -3.7 | 1.0054 | 33.33 | 1 | 33.33 | 11.42 | 0 | 0 | 0 | 0 | 0 | 0 | 0 | 0 | 0 | 0 | 33.3333 | 0 | 0 | 0 | 0
60662 | 13.55 | 16.97 | 16.97 | -3.7 | 1.0054 | 33.33 | 1 | 33.33 | 13.06 | 0 | 0 | 0 | 0 | 0 | 0 | 0 | 0 | 0 | 0 | 33.33 | 0 | 0 | 0 | 0
60662 | 33.19 | 16.97 | 16.97 | -3.7 | 1.0072 | 37.33 | 1 | 33.33 | 8.24 | 0 | 0 | 0 | 0 | 0 | 0 | 0 | 0 | 0 | 0 | 33.33 | 0 | 0 | 0 | 0
60094 | 9.34 | -0.64 | 4.99 | -0.64 | 1.0471 | 14.12 | 1 | 9.34 | 9.34 | 0 | 0 | 0 | 0 | 0 | 0 | 0 | 0 | 0 | 0 | 13 | 0 | 0 | 0 | 0
60094 | 8.99 | -0.64 | 4.99 | -0.64 | 1.0471 | 13.28 | 1 | 8.99 | 8.99 | 0 | 0 | 0 | 0 | 0 | 0 | 0 | 0 | 0 | 0 | 13 | 0 | 0 | 0 | 0
60094 | 6.32 | -0.35 | 2.76 | -0.35 | 1.0461 | 7.2 | 1 | 6.32 | 6.32 | 0 | 0 | 0 | 0 | 0 | 0 | 0 | 0 | 0 | 0 | 7.2 | 0 | 0 | 0 | 0
60094 | 6.05 | -0.35 | 2.76 | -0.35 | 1.0461 | 7.65 | 1 | 6.05 | 6.05 | 0 | 0 | 0 | 0 | 0 | 0 | 0 | 0 | 0 | 0 | 7.2 | 0 | 0 | 0 | 0
60662 | 8.81 | 0 | 0 | 0 | 1.04 | 11.33 | 1 | 8.81 | 8.81 | 0 | 0 | 0 | 0 | 0 | 0 | 0 | 0 | 0 | 0 | 11.3 | 0 | 0 | 0 | 0
60662 | 7.74 | 0 | 0 | 0 | 1.0192 | 10.62 | 1 | 7.74 | 7.74 | 0 | 0 | 0 | 0 | 0 | 0 | 0 | 0 | 0 | 0 | 9.5 | 0 | 0 | 0 | 0
60662 | 21.83 | 0 | 0 | 0 | 1.0192 | 31.87 | 1 | 21.83 | 21.83 | 0 | 0 | 0 | 0 | 0 | 0 | 0 | 0 | 0 | 0 | 30 | 0 | 0 | 0 | 0
60662 | 0 | 0 | 0 | 0 | 1.0192 | 51.64 | 0 | 35 | 16.57 | 0 | 0 | 0 | 0 | 0 | 0 | 0 | 0 | 0 | 0 | 35 | 0 | 0 | 0 | 0
60662 | 7.54 | 0 | 0 | 0 | 1.04 | 9.5 | 1 | 7.54 | 7.54 | 0 | 0 | 0 | 0 | 0 | 0 | 0 | 0 | 0 | 0 | 9.5 | 0 | 0 | 0 | 0
53297 | 75.19 | 33.25 | 33.25 | -4.24 | 1.0191 | 103.02 | 1 | 75.19 | 75.19 | 0 | 0 | 0 | 0 | 0 | 0 | 0 | 0 | 0 | 0 | 86.6 | 0 | 0 | 0 | 0
53297 | 0 | 0 | 33.25 | -4.24 | 1.0114 | 113.06 | 0 | 86.6 | 25.16 | 0 | 0 | 0 | 0 | 0 | 0 | 0 | 0 | 0 | 0 | 86.6 | 0 | 0 | 0 | 0
53297 | 6.31 | -0.56 | 4.38 | -0.56 | 1.0191 | 11.6 | 1 | 6.31 | 6.31 | 0 | 0 | 0 | 0 | 0 | 0 | 0 | 0 | 0 | 0 | 11.4 | 0 | 0 | 0 | 0
60308 | 74.7 | 38.17 | 38.17 | -8.33 | 1.04 | 83.46 | 1 | 75 | 14.57 | 0 | 0 | 0 | 0 | 0 | 0 | 0 | 0 | 0 | 0 | 75 | 0 | 0 | 0 | 0
60872 | 26.08 | 16.59 | 16.59 | -2.12 | 1.043 | 48.58 | 1 | 26.08 | 26.08 | 0 | 0 | 0 | 0 | 0 | 0 | 0 | 0 | 0 | 0 | 43.2 | 0 | 0 | 0 | 0
60872 | 0 | 0 | 16.59 | -2.12 | 1.043 | 50.3 | 0 | 43.2 | 5.15 | 0 | 0 | 0 | 0 | 0 | 0 | 0 | 0 | 0 | 0 | 43.2 | 0 | 0 | 0 | 0
60751 | 0 | 0 | 76.35 | -16.65 | 1.04 | 174.95 | 0 | 150 | 28.96 | 0 | 0 | 0 | 0 | 0 | 0 | 0 | 0 | 0 | 0 | 150 | 0 | 0 | 0 | 0
60751 | 0 | 0 | 76.35 | -16.65 | 1.04 | 199.63 | 0 | 150 | 45.81 | 0 | 0 | 0 | 0 | 0 | 0 | 0 | 0 | 0 | 0 | 150 | 0 | 0 | 0 | 0
60629 | 41.04 | -6.55 | 9.69 | -6.55 | 1.0311 | 57.21 | 1 | 41.04 | 41.04 | 0 | 0 | 0 | 0 | 0 | 0 | 0 | 0 | 0 | 0 | 45.5 | 0 | 0 | 0 | 0
60629 | 35.21 | -6.55 | 9.69 | -6.55 | 1.0311 | 63.39 | 1 | 35.21 | 35.21 | 0 | 0 | 0 | 0 | 0 | 0 | 0 | 0 | 0 | 0 | 45.5 | 0 | 0 | 0 | 0
60651 | 39.82 | -7.34 | 10.86 | -7.34 | 1.0192 | 51.66 | 1 | 39.82 | 39.82 | 0 | 0 | 0 | 0 | 0 | 0 | 0 | 0 | 0 | 0 | 51 | 0 | 0 | 0 | 0
60194 | 0 | 0 | 5.6 | -1.22 | 1.0182 | 14.49 | 0 | 11 | 3.86 | 0 | 0 | 0 | 0 | 0 | 0 | 0 | 0 | 0 | 0 | 11 | 0 | 0 | 0 | 0
60194 | 10.96 | -1.22 | 5.6 | -1.22 | 1.0182 | 11.21 | 1 | 11 | 3.92 | 0 | 0 | 0 | 0 | 0 | 0 | 0 | 0 | 0 | 0 | 11 | 0 | 0 | 0 | 0
60194 | 10.96 | -1.22 | 5.6 | -1.22 | 1.0182 | 11.33 | 1 | 11 | 3.13 | 0 | 0 | 0 | 0 | 0 | 0 | 0 | 0 | 0 | 0 | 11 | 0 | 0 | 0 | 0
60194 | 0 | 0 | 36.19 | -7.89 | 1.0182 | 93.11 | 0 | 71.1 | 35.07 | 0 | 0 | 0 | 0 | 0 | 0 | 0 | 0 | 0 | 0 | 71.1 | 0 | 0 | 0 | 0
60194 | 70.81 | -7.89 | 36.19 | -7.89 | 1.0182 | 94.19 | 1 | 71.1 | 13.39 | 0 | 0 | 0 | 0 | 0 | 0 | 0 | 0 | 0 | 0 | 71.1 | 0 | 0 | 0 | 0
60872 | 0 | 0 | 38.4 | -4.9 | 1.04 | 117.65 | 0 | 100 | 25.55 | 0 | 0 | 0 | 0 | 0 | 0 | 0 | 0 | 0 | 0 | 100 | 0 | 0 | 0 | 0
60872 | 78.85 | -4.9 | 38.4 | -4.9 | 1.04 | 130.22 | 1 | 78.85 | 78.85 | 0 | 0 | 0 | 0 | 0 | 0 | 0 | 0 | 0 | 0 | 100 | 0 | 0 | 0 | 0
60833 | 227.44 | 6.27 | 116.24 | -25.35 | 1.0259 | 294.77 | 1 | 228.37 | 95.11 | 0 | 0 | 0 | 0 | 0 | 0 | 0 | 0 | 0 | 0 | 228.3667 | 0 | 0 | 0 | 0
60833 | 227.44 | 6.27 | 116.24 | -25.35 | 1.026 | 296.39 | 1 | 228.37 | 89.37 | 0 | 0 | 0 | 0 | 0 | 0 | 0 | 0 | 0 | 0 | 228.37 | 0 | 0 | 0 | 0
60833 | 65.64 | 6.27 | 116.24 | -25.35 | 1.0258 | 266.31 | 1 | 228.37 | 62.29 | 0 | 0 | 0 | 0 | 0 | 0 | 0 | 0 | 0 | 0 | 228.3667 | 0 | 0 | 0 | 0
60833 | 0 | 0 | 32.92 | -7.18 | 1.0172 | 82.12 | 0 | 64.67 | 21.99 | 0 | 0 | 0 | 0 | 0 | 0 | 0 | 0 | 0 | 0 | 64.6667 | 0 | 0 | 0 | 0
60833 | 8.9 | 32.92 | 32.92 | -7.18 | 1.0234 | 83.38 | 1 | 64.67 | 7.95 | 0 | 0 | 0 | 0 | 0 | 0 | 0 | 0 | 0 | 0 | 64.6667 | 0 | 0 | 0 | 0
60833 | 64.41 | 32.92 | 32.92 | -7.18 | 1.0206 | 73.01 | 1 | 64.67 | 9.97 | 0 | 0 | 0 | 0 | 0 | 0 | 0 | 0 | 0 | 0 | 64.67 | 0 | 0 | 0 | 0
60833 | 50.2 | 13.95 | 25.65 | -5.59 | 1.039 | 62.58 | 1 | 50.4 | 21.96 | 0 | 0 | 0 | 0 | 0 | 0 | 0 | 0 | 0 | 0 | 50.4 | 0 | 0 | 0 | 0
60833 | 7.36 | 13.95 | 25.65 | -5.59 | 1.039 | 56.33 | 1 | 50.4 | 6.62 | 0 | 0 | 0 | 0 | 0 | 0 | 0 | 0 | 0 | 0 | 50.4 | 0 | 0 | 0 | 0
60872 | 0 | 0 | 10.69 | -2.33 | 1.0192 | 24.01 | 0 | 21 | 10.23 | 0 | 0 | 0 | 0 | 0 | 0 | 0 | 0 | 0 | 0 | 21 | 0 | 0 | 0 | 0
60872 | 0 | 0 | 10.69 | -2.33 | 1.0192 | 21 | 0 | 21 | 4.52 | 0 | 0 | 0 | 0 | 0 | 0 | 0 | 0 | 0 | 0 | 21 | 0 | 0 | 0 | 0
60872 | 20.91 | -2.33 | 10.69 | -2.33 | 1.0192 | 28.96 | 1 | 21 | 4.95 | 0 | 0 | 0 | 0 | 0 | 0 | 0 | 0 | 0 | 0 | 21 | 0 | 0 | 0 | 0
60872 | 20.91 | 10.69 | 10.69 | -2.33 | 1.04 | 31.38 | 1 | 21 | 2.42 | 0 | 0 | 0 | 0 | 0 | 0 | 0 | 0 | 0 | 0 | 21 | 0 | 0 | 0 | 0
60872 | 26.49 | 13.54 | 13.54 | -2.95 | 1.04 | 29.97 | 1 | 26.6 | 10.87 | 0 | 0 | 0 | 0 | 0 | 0 | 0 | 0 | 0 | 0 | 26.6 | 0 | 0 | 0 | 0
60308 | 19.52 | 9.98 | 9.98 | -2.18 | 1.0192 | 19.67 | 1 | 19.6 | 2.26 | 0 | 0 | 0 | 0 | 0 | 0 | 0 | 0 | 0 | 0 | 19.6 | 0 | 0 | 0 | 0
60308 | 19.52 | 9.98 | 9.98 | -2.18 | 1.0192 | 26.22 | 1 | 19.6 | 5.44 | 0 | 0 | 0 | 0 | 0 | 0 | 0 | 0 | 0 | 0 | 19.6 | 0 | 0 | 0 | 0
60308 | 0 | 0 | 9.98 | -2.18 | 1.0192 | 25.65 | 0 | 19.6 | 9.23 | 0 | 0 | 0 | 0 | 0 | 0 | 0 | 0 | 0 | 0 | 19.6 | 0 | 0 | 0 | 0
60308 | 0 | 0 | 9.98 | -2.18 | 1.0197 | 23.23 | 0 | 19.6 | 9.05 | 0 | 0 | 0 | 0 | 0 | 0 | 0 | 0 | 0 | 0 | 19.6 | 0 | 0 | 0 | 0
60308 | 0 | 0 | 9.98 | -2.18 | 1.0197 | 19.65 | 0 | 19.6 | 5.29 | 0 | 0 | 0 | 0 | 0 | 0 | 0 | 0 | 0 | 0 | 19.6 | 0 | 0 | 0 | 0
60308 | 19.52 | 9.98 | 9.98 | -2.18 | 1.0197 | 19.6 | 1 | 19.6 | 9.51 | 0 | 0 | 0 | 0 | 0 | 0 | 0 | 0 | 0 | 0 | 19.6 | 0 | 0 | 0 | 0
60662 | 85.32 | 39.92 | 39.92 | -10.45 | 1.041 | 127.09 | 1 | 85.67 | 31.52 | 0 | 0 | 0 | 0 | 0 | 0 | 0 | 0 | 0 | 0 | 85.6667 | 0 | 0 | 0 | 0
60662 | 85.32 | 39.92 | 39.92 | -10.45 | 1.041 | 128.03 | 1 | 85.67 | 30.6 | 0 | 0 | 0 | 0 | 0 | 0 | 0 | 0 | 0 | 0 | 85.6667 | 0 | 0 | 0 | 0
60662 | 85.32 | 39.92 | 39.92 | -10.45 | 1.041 | 86.63 | 1 | 85.67 | 17.57 | 0 | 0 | 0 | 0 | 0 | 0 | 0 | 0 | 0 | 0 | 85.6667 | 0 | 0 | 0 | 0
60194 | 9.63 | 5.76 | 5.76 | -0.74 | 1.0169 | 15 | 1 | 9.63 | 9.63 | 0 | 0 | 0 | 0 | 0 | 0 | 0 | 0 | 0 | 0 | 15 | 0 | 0 | 0 | 0
60194 | 10.87 | 5.76 | 5.76 | -0.74 | 1.0169 | 21.52 | 1 | 10.87 | 10.87 | 0 | 0 | 0 | 0 | 0 | 0 | 0 | 0 | 0 | 0 | 15 | 0 | 0 | 0 | 0
60194 | 13.52 | 5.76 | 5.76 | -0.74 | 1.0147 | 15.89 | 1 | 13.52 | 13.52 | 0 | 0 | 0 | 0 | 0 | 0 | 0 | 0 | 0 | 0 | 15 | 0 | 0 | 0 | 0
60194 | 0 | 0 | 3.11 | -0.4 | 1.0147 | 9.07 | 0 | 8.1 | 2.29 | 0 | 0 | 0 | 0 | 0 | 0 | 0 | 0 | 0 | 0 | 8.1 | 0 | 0 | 0 | 0
60833 | 48.16 | 100.27 | 100.27 | -21.87 | 1.0365 | 224.32 | 1 | 197 | 45.28 | 0 | 0 | 0 | 0 | 0 | 0 | 0 | 0 | 0 | 0 | 197 | 0 | 0 | 0 | 0
60833 | 0 | 0 | 100.27 | -21.87 | 1.0253 | 242.2 | 0 | 197 | 91.21 | 0 | 0 | 0 | 0 | 0 | 0 | 0 | 0 | 0 | 0 | 197 | 0 | 0 | 0 | 0
60629 | 0 | 0 | 12.78 | -8.64 | 1.0192 | 60.37 | 0 | 60 | 24.5 | 0 | 0 | 0 | 0 | 0 | 0 | 0 | 0 | 0 | 0 | 60 | 0 | 0 | 0 | 0
60872 | 473.94 | 55.38 | 221.75 | -58.06 | 0.9917 | 593.45 | 1 | 475.87 | 61.04 | 0 | 0 | 0 | 0 | 0 | 0 | 0 | 0 | 0 | 0 | 475.87 | 0 | 0 | 0 | 0
60872 | 473.94 | 55.38 | 221.75 | -58.06 | 0.987 | 565.2 | 1 | 475.87 | 167.43 | 0 | 0 | 0 | 0 | 0 | 0 | 0 | 0 | 0 | 0 | 475.87 | 0 | 0 | 0 | 0
60872 | 473.93 | 55.38 | 221.75 | -58.06 | 0.992 | 480.85 | 1 | 475.87 | 232.67 | 0 | 0 | 0 | 0 | 0 | 0 | 0 | 0 | 0 | 0 | 475.8667 | 0 | 0 | 0 | 0
60629 | 20.86 | -4.28 | 6.33 | -4.28 | 1.0192 | 43.94 | 1 | 20.86 | 20.86 | 0 | 0 | 0 | 0 | 0 | 0 | 0 | 0 | 0 | 0 | 29.7 | 0 | 0 | 0 | 0
60629 | 22.13 | -4.51 | 6.67 | -4.51 | 1.0192 | 35.18 | 1 | 22.13 | 22.13 | 0 | 0 | 0 | 0 | 0 | 0 | 0 | 0 | 0 | 0 | 31.3 | 0 | 0 | 0 | 0
60629 | 22.36 | -4.51 | 6.67 | -4.51 | 1.0192 | 31.3 | 1 | 22.36 | 22.36 | 0 | 0 | 0 | 0 | 0 | 0 | 0 | 0 | 0 | 0 | 31.3 | 0 | 0 | 0 | 0
60662 | 0 | 0 | 91.79 | -20.02 | 1.0142 | 183.08 | 0 | 180.33 | 43.3 | 0 | 0 | 0 | 0 | 0 | 0 | 0 | 0 | 0 | 0 | 180.33 | 0 | 0 | 0 | 0
60662 | 179.6 | 91.79 | 91.79 | -20.02 | 1.0305 | 225.53 | 1 | 180.33 | 38.61 | 0 | 0 | 0 | 0 | 0 | 0 | 0 | 0 | 0 | 0 | 180.3333 | 0 | 0 | 0 | 0
60662 | 34.65 | 91.79 | 91.79 | -20.02 | 1.0292 | 259.49 | 1 | 180.33 | 32.01 | 0 | 0 | 0 | 0 | 0 | 0 | 0 | 0 | 0 | 0 | 180.33 | 0 | 0 | 0 | 0
60891 | 292.41 | 38.28 | 136.82 | -35.82 | 1.0295 | 293.6 | 1 | 293.6 | 87.56 | 0 | 0 | 0 | 0 | 0 | 0 | 0 | 0 | 0 | 0 | 293.6 | 0 | 0 | 0 | 0
60891 | 100.95 | 38.28 | 47.23 | -12.37 | 1.0304 | 113.18 | 1 | 101.36 | 46.87 | 0 | 0 | 0 | 0 | 0 | 0 | 0 | 0 | 0 | 0 | 101.36 | 0 | 0 | 0 | 0
60891 | 100.95 | 38.28 | 47.23 | -12.37 | 1.028 | 137.93 | 1 | 101.36 | 11.13 | 0 | 0 | 0 | 0 | 0 | 0 | 0 | 0 | 0 | 0 | 101.36 | 0 | 0 | 0 | 0
60891 | 100.95 | 38.28 | 47.23 | -12.37 | 1.0313 | 118.18 | 1 | 101.36 | 36.9 | 0 | 0 | 0 | 0 | 0 | 0 | 0 | 0 | 0 | 0 | 101.36 | 0 | 0 | 0 | 0
60891 | 100.95 | 38.28 | 47.23 | -12.37 | 1.029 | 125.59 | 1 | 101.36 | 33.98 | 0 | 0 | 0 | 0 | 0 | 0 | 0 | 0 | 0 | 0 | 101.36 | 0 | 0 | 0 | 0
60891 | 100.95 | 38.28 | 47.23 | -12.37 | 1.0321 | 101.36 | 1 | 101.36 | 30.92 | 0 | 0 | 0 | 0 | 0 | 0 | 0 | 0 | 0 | 0 | 101.36 | 0 | 0 | 0 | 0
70097 | 0 | 0 | 107.44 | -28.13 | 1.0394 | 267.51 | 0 | 230.55 | 104.34 | 0 | 0 | 0 | 0 | 0 | 0 | 0 | 0 | 0 | 0 | 230.55 | 0 | 0 | 0 | 0
70097 | 27.14 | 16.11 | 107.44 | -28.13 | 1.0419 | 285.37 | 1 | 230.55 | 23.76 | 0 | 0 | 0 | 0 | 0 | 0 | 0 | 0 | 0 | 0 | 230.55 | 0 | 0 | 0 | 0
70097 | 0 | 0 | 107.44 | -28.13 | 1.0394 | 274.81 | 0 | 230.55 | 115.22 | 0 | 0 | 0 | 0 | 0 | 0 | 0 | 0 | 0 | 0 | 230.55 | 0 | 0 | 0 | 0
70097 | 0 | 0 | 107.44 | -28.13 | 1.0394 | 303.98 | 0 | 230.55 | 32.78 | 0 | 0 | 0 | 0 | 0 | 0 | 0 | 0 | 0 | 0 | 230.55 | 0 | 0 | 0 | 0
70097 | 185.19 | -1.23 | 42.6 | -28.8 | 0.9739 | 256.4 | 1 | 185.19 | 185.19 | 0 | 0 | 0 | 0 | 0 | 0 | 0 | 0 | 0 | 0 | 200 | 0 | 0 | 0 | 0
70134 | 37.25 | -10.74 | 41.01 | -10.74 | 1.0172 | 117 | 1 | 88 | 35.96 | 0 | 0 | 0 | 0 | 0 | 0 | 0 | 0 | 0 | 0 | 88 | 0 | 0 | 0 | 0
70172 | 23.13 | 5.48 | 6.26 | -4.23 | 1.037 | 36.72 | 1 | 23.13 | 23.13 | 0 | 0 | 0 | 0 | 0 | 0 | 0 | 0 | 0 | 0 | 29.4 | 0 | 0 | 0 | 0
70172 | 30.77 | 5.48 | 8.95 | -6.05 | 1.037 | 52.97 | 1 | 30.77 | 30.77 | 0 | 0 | 0 | 0 | 0 | 0 | 0 | 0 | 0 | 0 | 42 | 0 | 0 | 0 | 0
70134 | 7.04 | -4.88 | 18.64 | -4.88 | 1.0172 | 46.69 | 1 | 40 | 6.45 | 0 | 0 | 0 | 0 | 0 | 0 | 0 | 0 | 0 | 0 | 40 | 0 | 0 | 0 | 0
70134 | 17.13 | -9.76 | 37.28 | -9.76 | 1.0172 | 117.04 | 1 | 80 | 15.96 | 0 | 0 | 0 | 0 | 0 | 0 | 0 | 0 | 0 | 0 | 80 | 0 | 0 | 0 | 0
70097 | 29.77 | -1.64 | 12.83 | -1.64 | 1.0172 | 48.77 | 1 | 29.77 | 29.77 | 0 | 0 | 0 | 0 | 0 | 0 | 0 | 0 | 0 | 0 | 33.4 | 0 | 0 | 0 | 0
70097 | 33.4 | -1.64 | 12.83 | -1.64 | 1.0172 | 44.67 | 1 | 33.4 | 33.4 | 0 | 0 | 0 | 0 | 0 | 0 | 0 | 0 | 0 | 0 | 33.4 | 0 | 0 | 0 | 0
70097 | 86.23 | 22 | 22 | -14.88 | 1.0428 | 112.35 | 1 | 86.23 | 86.23 | 0 | 0 | 0 | 0 | 0 | 0 | 0 | 0 | 0 | 0 | 103.3 | 0 | 0 | 0 | 0
70097 | 24.86 | 6.33 | 6.33 | -4.28 | 1.0308 | 29.7 | 1 | 24.86 | 24.86 | 0 | 0 | 0 | 0 | 0 | 0 | 0 | 0 | 0 | 0 | 29.7 | 0 | 0 | 0 | 0
70134 | 113.47 | -59.01 | 225.4 | -59.01 | 1.0138 | 603.17 | 1 | 483.7 | 106.38 | 0 | 0 | 0 | 0 | 0 | 0 | 0 | 0 | 0 | 0 | 483.7 | 0 | 0 | 0 | 0
70125 | 90.53 | -33.83 | 129.24 | -33.83 | 1.016 | 277.33 | 1 | 277.33 | 86.47 | 0 | 0 | 0 | 0 | 0 | 0 | 0 | 0 | 0 | 0 | 277.33 | 0 | 0 | 0 | 0
70125 | 104.66 | -33.83 | 129.24 | -33.83 | 1.016 | 300.24 | 1 | 277.33 | 100.6 | 0 | 0 | 0 | 0 | 0 | 0 | 0 | 0 | 0 | 0 | 277.3333 | 0 | 0 | 0 | 0
70125 | 121.1 | -33.83 | 129.24 | -33.83 | 1.016 | 309.88 | 1 | 277.33 | 117.04 | 0 | 0 | 0 | 0 | 0 | 0 | 0 | 0 | 0 | 0 | 277.3333 | 0 | 0 | 0 | 0
70172 | 11.5 | -1.66 | 2.45 | -1.66 | 1.0192 | 14.58 | 1 | 11.5 | 11.5 | 0 | 0 | 0 | 0 | 0 | 0 | 0 | 0 | 0 | 0 | 11.5 | 0 | 0 | 0 | 0
70172 | 10.92 | -2.42 | 3.58 | -2.42 | 1.0192 | 16.8 | 1 | 10.92 | 10.92 | 0 | 0 | 0 | 0 | 0 | 0 | 0 | 0 | 0 | 0 | 16.8 | 0 | 0 | 0 | 0
70172 | 0 | 0 | 5.28 | -3.57 | 1.0192 | 25.31 | 0 | 24.8 | 9.84 | 0 | 0 | 0 | 0 | 0 | 0 | 0 | 0 | 0 | 0 | 24.8 | 0 | 0 | 0 | 0
70172 | 28.33 | -5.96 | 8.82 | -5.96 | 1.0192 | 51.09 | 1 | 28.33 | 28.33 | 0 | 0 | 0 | 0 | 0 | 0 | 0 | 0 | 0 | 0 | 41.4 | 0 | 0 | 0 | 0
70172 | 32.04 | -7.2 | 10.65 | -7.2 | 1.0192 | 62.5 | 1 | 32.04 | 32.04 | 0 | 0 | 0 | 0 | 0 | 0 | 0 | 0 | 0 | 0 | 50 | 0 | 0 | 0 | 0
50316 | 48.17 | 10.41 | 12.99 | -8.78 | 1.0505 | 87.54 | 1 | 48.17 | 48.17 | 0 | 0 | 0 | 0 | 0 | 0 | 0 | 0 | 0 | 0 | 61 | 0 | 0 | 0 | 0
70134 | 96.09 | 21.22 | 187.47 | -49.08 | 0.9641 | 438.06 | 1 | 402.3 | 90.19 | 0 | 0 | 0 | 0 | 0 | 0 | 0 | 0 | 0 | 0 | 402.3 | 0 | 0 | 0 | 0
60833 | 7.35 | 16.97 | 16.97 | -3.7 | 1.0324 | 44.88 | 1 | 33.33 | 6.86 | 0 | 0 | 0 | 0 | 0 | 0 | 0 | 0 | 0 | 0 | 33.3333 | 0 | 0 | 0 | 0
60833 | 13.87 | 16.97 | 16.97 | -3.7 | 1.0325 | 39.24 | 1 | 33.33 | 13.38 | 0 | 0 | 0 | 0 | 0 | 0 | 0 | 0 | 0 | 0 | 33.3333 | 0 | 0 | 0 | 0
60833 | 7.5 | 20.36 | 20.36 | -4.44 | 1.035 | 50.91 | 1 | 40 | 6.92 | 0 | 0 | 0 | 0 | 0 | 0 | 0 | 0 | 0 | 0 | 40 | 0 | 0 | 0 | 0
60833 | 6.81 | 16.97 | 16.97 | -3.7 | 1.035 | 42.46 | 1 | 33.33 | 6.32 | 0 | 0 | 0 | 0 | 0 | 0 | 0 | 0 | 0 | 0 | 33.3333 | 0 | 0 | 0 | 0
70172 | 75.68 | -16.68 | 24.67 | -16.68 | 1.0375 | 137.7 | 1 | 75.68 | 75.68 | 0 | 0 | 0 | 0 | 0 | 0 | 0 | 0 | 0 | 0 | 115.8 | 0 | 0 | 0 | 0
50316 | 0 | 0 | 3.18 | -0.83 | 1.0182 | 6.83 | 0 | 6.83 | 2.13 | 0 | 0 | 0 | 0 | 0 | 0 | 0 | 0 | 0 | 0 | 6.83 | 0 | 0 | 0 | 0
50316 | 1.71 | -0.83 | 3.18 | -0.83 | 1.0182 | 8.28 | 1 | 6.83 | 1.61 | 0 | 0 | 0 | 0 | 0 | 0 | 0 | 0 | 0 | 0 | 6.83 | 0 | 0 | 0 | 0
50316 | 2.61 | -0.83 | 3.18 | -0.83 | 1.0182 | 7.65 | 1 | 6.83 | 2.51 | 0 | 0 | 0 | 0 | 0 | 0 | 0 | 0 | 0 | 0 | 6.8333 | 0 | 0 | 0 | 0
50316 | 1.53 | -0.83 | 3.18 | -0.83 | 1.0182 | 8.26 | 1 | 6.83 | 1.43 | 0 | 0 | 0 | 0 | 0 | 0 | 0 | 0 | 0 | 0 | 6.8333 | 0 | 0 | 0 | 0
50316 | 1.02 | -0.83 | 3.18 | -0.83 | 1.0182 | 6.83 | 1 | 6.83 | 0.92 | 0 | 0 | 0 | 0 | 0 | 0 | 0 | 0 | 0 | 0 | 6.8333 | 0 | 0 | 0 | 0
50316 | 0 | 0 | 3.18 | -0.83 | 1.0182 | 7.6 | 0 | 6.83 | 2.46 | 0 | 0 | 0 | 0 | 0 | 0 | 0 | 0 | 0 | 0 | 6.8333 | 0 | 0 | 0 | 0
50316 | 0 | 0 | 6.99 | -1.83 | 1.0182 | 18.61 | 0 | 15 | 6.29 | 0 | 0 | 0 | 0 | 0 | 0 | 0 | 0 | 0 | 0 | 15 | 0 | 0 | 0 | 0
50316 | 0 | 0 | 6.99 | -1.83 | 1.0182 | 19.52 | 0 | 15 | 6.19 | 0 | 0 | 0 | 0 | 0 | 0 | 0 | 0 | 0 | 0 | 15 | 0 | 0 | 0 | 0
70097 | 0 | 0 | 21.09 | -14.26 | 1.0277 | 110.78 | 0 | 99 | 43.58 | 0 | 0 | 0 | 0 | 0 | 0 | 0 | 0 | 0 | 0 | 99 | 0 | 0 | 0 | 0
70097 | 0 | 0 | 3.62 | -2.45 | 1.0277 | 19.46 | 0 | 17 | 6.5 | 0 | 0 | 0 | 0 | 0 | 0 | 0 | 0 | 0 | 0 | 17 | 0 | 0 | 0 | 0
70153 | 153.29 | -40.17 | 284.48 | -74.48 | 1.0128 | 797.76 | 1 | 610.48 | 144.35 | 0 | 0 | 0 | 0 | 0 | 0 | 0 | 0 | 0 | 0 | 610.475 | 0 | 0 | 0 | 0
70153 | 184.75 | -40.17 | 284.48 | -74.48 | 1.0101 | 717.31 | 1 | 610.48 | 175.8 | 0 | 0 | 0 | 0 | 0 | 0 | 0 | 0 | 0 | 0 | 610.47 | 0 | 0 | 0 | 0
70153 | 224.65 | -40.17 | 284.48 | -74.48 | 1.0107 | 717.63 | 1 | 610.48 | 215.71 | 0 | 0 | 0 | 0 | 0 | 0 | 0 | 0 | 0 | 0 | 610.475 | 0 | 0 | 0 | 0
70153 | 202.37 | -40.17 | 284.48 | -74.48 | 1.013 | 686.24 | 1 | 610.48 | 193.43 | 0 | 0 | 0 | 0 | 0 | 0 | 0 | 0 | 0 | 0 | 610.475 | 0 | 0 | 0 | 0
70097 | 87.22 | 22 | 22 | -14.88 | 1.0774 | 123.54 | 1 | 87.22 | 87.22 | 0 | 0 | 0 | 0 | 0 | 0 | 0 | 0 | 0 | 0 | 103.3 | 0 | 0 | 0 | 0
70097 | 0 | 0 | 7.95 | -1.01 | 1.0373 | 23.24 | 0 | 20.7 | 4.1 | 0 | 0 | 0 | 0 | 0 | 0 | 0 | 0 | 0 | 0 | 20.7 | 0 | 0 | 0 | 0
70097 | 16.26 | 7.95 | 7.95 | -1.01 | 1.0498 | 21.16 | 1 | 16.26 | 16.26 | 0 | 0 | 0 | 0 | 0 | 0 | 0 | 0 | 0 | 0 | 20.7 | 0 | 0 | 0 | 0
70097 | 0 | 0 | 7.3 | -0.93 | 1.0498 | 24.13 | 0 | 19 | 4.06 | 0 | 0 | 0 | 0 | 0 | 0 | 0 | 0 | 0 | 0 | 19 | 0 | 0 | 0 | 0
70097 | 13.57 | 7.3 | 7.3 | -0.93 | 1.0658 | 21.84 | 1 | 13.57 | 13.57 | 0 | 0 | 0 | 0 | 0 | 0 | 0 | 0 | 0 | 0 | 19 | 0 | 0 | 0 | 0
70097 | 9.06 | 3.84 | 3.84 | -0.49 | 1.0658 | 10.18 | 1 | 9.06 | 9.06 | 0 | 0 | 0 | 0 | 0 | 0 | 0 | 0 | 0 | 0 | 10 | 0 | 0 | 0 | 0
70097 | 0 | 0 | 2.88 | -0.37 | 1.0295 | 9.04 | 0 | 7.5 | 2.8 | 0 | 0 | 0 | 0 | 0 | 0 | 0 | 0 | 0 | 0 | 7.5 | 0 | 0 | 0 | 0
70097 | 6.66 | 0.15 | 2.88 | -0.37 | 1.0295 | 9.39 | 1 | 6.66 | 6.66 | 0 | 0 | 0 | 0 | 0 | 0 | 0 | 0 | 0 | 0 | 7.5 | 0 | 0 | 0 | 0
70134 | 2.97 | -0.83 | 3.82 | -0.83 | 1.0221 | 7.5 | 1 | 7.5 | 2.86 | 0 | 0 | 0 | 0 | 0 | 0 | 0 | 0 | 0 | 0 | 7.5 | 0 | 0 | 0 | 0
70134 | 12.28 | -4.44 | 20.36 | -4.44 | 1.0221 | 44.49 | 1 | 40 | 11.7 | 0 | 0 | 0 | 0 | 0 | 0 | 0 | 0 | 0 | 0 | 40 | 0 | 0 | 0 | 0
70134 | 3.36 | -0.83 | 3.82 | -0.83 | 1.0221 | 8.33 | 1 | 7.5 | 3.25 | 0 | 0 | 0 | 0 | 0 | 0 | 0 | 0 | 0 | 0 | 7.5 | 0 | 0 | 0 | 0
70134 | 3.73 | -0.83 | 3.82 | -0.83 | 1.0221 | 7.53 | 1 | 7.5 | 3.62 | 0 | 0 | 0 | 0 | 0 | 0 | 0 | 0 | 0 | 0 | 7.5 | 0 | 0 | 0 | 0
70134 | 1.96 | -0.83 | 3.82 | -0.83 | 1.0221 | 10.83 | 1 | 7.5 | 1.85 | 0 | 0 | 0 | 0 | 0 | 0 | 0 | 0 | 0 | 0 | 7.5 | 0 | 0 | 0 | 0
70134 | 1.39 | -0.83 | 3.82 | -0.83 | 1.0221 | 10.15 | 1 | 7.5 | 1.28 | 0 | 0 | 0 | 0 | 0 | 0 | 0 | 0 | 0 | 0 | 7.5 | 0 | 0 | 0 | 0
70134 | 2.46 | -0.83 | 3.82 | -0.83 | 1.0221 | 8.2 | 1 | 7.5 | 2.35 | 0 | 0 | 0 | 0 | 0 | 0 | 0 | 0 | 0 | 0 | 7.5 | 0 | 0 | 0 | 0
70134 | 1.74 | -0.83 | 3.82 | -0.83 | 1.0221 | 7.63 | 1 | 7.5 | 1.63 | 0 | 0 | 0 | 0 | 0 | 0 | 0 | 0 | 0 | 0 | 7.5 | 0 | 0 | 0 | 0
70134 | 0.94 | -0.83 | 3.82 | -0.83 | 1.0221 | 7.5 | 1 | 7.5 | 0.83 | 0 | 0 | 0 | 0 | 0 | 0 | 0 | 0 | 0 | 0 | 7.5 | 0 | 0 | 0 | 0
70134 | 3.28 | -0.83 | 3.82 | -0.83 | 1.0221 | 9.63 | 1 | 7.5 | 3.17 | 0 | 0 | 0 | 0 | 0 | 0 | 0 | 0 | 0 | 0 | 7.5 | 0 | 0 | 0 | 0
50316 | 0 | 0 | 17.04 | -11.52 | 1.0192 | 103.44 | 0 | 80 | 28.82 | 0 | 0 | 0 | 0 | 0 | 0 | 0 | 0 | 0 | 0 | 80 | 0 | 0 | 0 | 0
70172 | 199.22 | 39.12 | 265.62 | -69.54 | 0.9882 | 648.33 | 1 | 570 | 190.86 | 0 | 0 | 0 | 0 | 0 | 0 | 0 | 0 | 0 | 0 | 570 | 0 | 0 | 0 | 0
70172 | 137.24 | 39.12 | 265.62 | -69.54 | 0.986 | 662.9 | 1 | 570 | 128.89 | 0 | 0 | 0 | 0 | 0 | 0 | 0 | 0 | 0 | 0 | 570 | 0 | 0 | 0 | 0
70172 | 102.92 | 39.12 | 265.62 | -69.54 | 0.9883 | 604.83 | 1 | 570 | 94.56 | 0 | 0 | 0 | 0 | 0 | 0 | 0 | 0 | 0 | 0 | 570 | 0 | 0 | 0 | 0
70134 | 38.6 | 54.15 | 54.15 | -14.18 | 1.067 | 118.72 | 1 | 116.2 | 36.9 | 0 | 0 | 0 | 0 | 0 | 0 | 0 | 0 | 0 | 0 | 116.2 | 0 | 0 | 0 | 0
70172 | 42.55 | 3.92 | 13.16 | -8.9 | 1.0345 | 64.31 | 1 | 42.55 | 42.55 | 0 | 0 | 0 | 0 | 0 | 0 | 0 | 0 | 0 | 0 | 61.8 | 0 | 0 | 0 | 0
70172 | 55.22 | 3.92 | 13.16 | -8.9 | 1.0345 | 61.8 | 1 | 55.22 | 55.22 | 0 | 0 | 0 | 0 | 0 | 0 | 0 | 0 | 0 | 0 | 61.8 | 0 | 0 | 0 | 0
70097 | 72 | -10.37 | 15.34 | -10.37 | 1.0452 | 100.08 | 1 | 72 | 72 | 0 | 0 | 0 | 0 | 0 | 0 | 0 | 0 | 0 | 0 | 72 | 0 | 0 | 0 | 0
70097 | 0 | 0 | 15.34 | -10.37 | 1.0338 | 72.78 | 0 | 72 | 18.47 | 0 | 0 | 0 | 0 | 0 | 0 | 0 | 0 | 0 | 0 | 72 | 0 | 0 | 0 | 0
70097 | 7.28 | -0.59 | 4.61 | -0.59 | 1.0177 | 17.32 | 1 | 7.28 | 7.28 | 0 | 0 | 0 | 0 | 0 | 0 | 0 | 0 | 0 | 0 | 12 | 0 | 0 | 0 | 0
70097 | 10.86 | -0.59 | 4.61 | -0.59 | 1.0177 | 14.93 | 1 | 10.86 | 10.86 | 0 | 0 | 0 | 0 | 0 | 0 | 0 | 0 | 0 | 0 | 12 | 0 | 0 | 0 | 0
70097 | 9.26 | -0.59 | 4.61 | -0.59 | 1.0177 | 15.27 | 1 | 9.26 | 9.26 | 0 | 0 | 0 | 0 | 0 | 0 | 0 | 0 | 0 | 0 | 12 | 0 | 0 | 0 | 0
70097 | 12.64 | -0.84 | 6.6 | -0.84 | 1.0177 | 21.82 | 1 | 12.64 | 12.64 | 0 | 0 | 0 | 0 | 0 | 0 | 0 | 0 | 0 | 0 | 17.2 | 0 | 0 | 0 | 0
70097 | 11.08 | -0.84 | 6.6 | -0.84 | 1.0177 | 17.51 | 1 | 11.08 | 11.08 | 0 | 0 | 0 | 0 | 0 | 0 | 0 | 0 | 0 | 0 | 17.2 | 0 | 0 | 0 | 0
70097 | 11.79 | -0.84 | 6.6 | -0.84 | 1.0177 | 17.46 | 1 | 11.79 | 11.79 | 0 | 0 | 0 | 0 | 0 | 0 | 0 | 0 | 0 | 0 | 17.2 | 0 | 0 | 0 | 0
70134 | 0 | 0 | 44.27 | -11.59 | 1.0367 | 95 | 0 | 95 | 33.69 | 0 | 0 | 0 | 0 | 0 | 0 | 0 | 0 | 0 | 0 | 95 | 0 | 0 | 0 | 0
50316 | 15.71 | -1.14 | 18.32 | -4 | 1.0354 | 42.01 | 1 | 36 | 15.18 | 0 | 0 | 0 | 0 | 0 | 0 | 0 | 0 | 0 | 0 | 36 | 0 | 0 | 0 | 0
50316 | 16.19 | -1.14 | 18.32 | -4 | 1.0354 | 39.71 | 1 | 36 | 15.66 | 0 | 0 | 0 | 0 | 0 | 0 | 0 | 0 | 0 | 0 | 36 | 0 | 0 | 0 | 0
50316 | 14.39 | -2.28 | 18.32 | -4 | 1.034 | 44.09 | 1 | 36 | 13.86 | 0 | 0 | 0 | 0 | 0 | 0 | 0 | 0 | 0 | 0 | 36 | 0 | 0 | 0 | 0
70000 | 0 | 0 | 16.93 | -2.16 | 1.0118 | 61.92 | 0 | 44.1 | 8.53 | 0 | 0 | 0 | 0 | 0 | 0 | 0 | 0 | 0 | 0 | 44.1 | 0 | 0 | 0 | 0
70000 | 0 | 0 | 16.93 | -2.16 | 1.0118 | 50.83 | 0 | 44.1 | 14.38 | 0 | 0 | 0 | 0 | 0 | 0 | 0 | 0 | 0 | 0 | 44.1 | 0 | 0 | 0 | 0
70000 | 44.1 | 16.93 | 16.93 | -2.16 | 0.9979 | 62.89 | 1 | 44.1 | 44.1 | 0 | 0 | 0 | 0 | 0 | 0 | 0 | 0 | 0 | 0 | 44.1 | 0 | 0 | 0 | 0
70000 | 37.11 | 16.93 | 16.93 | -2.16 | 0.9979 | 55.65 | 1 | 37.11 | 37.11 | 0 | 0 | 0 | 0 | 0 | 0 | 0 | 0 | 0 | 0 | 44.1 | 0 | 0 | 0 | 0
74104 | 15 | -0.74 | 5.76 | -0.74 | 1.0192 | 15.03 | 1 | 15 | 15 | 0 | 0 | 0 | 0 | 0 | 0 | 0 | 0 | 0 | 0 | 15 | 0 | 0 | 0 | 0
74104 | 8.04 | -0.74 | 5.76 | -0.74 | 1.0192 | 21.78 | 1 | 8.04 | 8.04 | 0 | 0 | 0 | 0 | 0 | 0 | 0 | 0 | 0 | 0 | 15 | 0 | 0 | 0 | 0
74104 | 12.94 | -0.74 | 5.76 | -0.74 | 1.0192 | 15 | 1 | 12.94 | 12.94 | 0 | 0 | 0 | 0 | 0 | 0 | 0 | 0 | 0 | 0 | 15 | 0 | 0 | 0 | 0
74104 | 12.99 | -0.74 | 5.76 | -0.74 | 1.0192 | 19.1 | 1 | 12.99 | 12.99 | 0 | 0 | 0 | 0 | 0 | 0 | 0 | 0 | 0 | 0 | 15 | 0 | 0 | 0 | 0
74104 | 0 | 0 | 3.19 | -0.41 | 1.061 | 8.3 | 0 | 8.3 | 3.79 | 0 | 0 | 0 | 0 | 0 | 0 | 0 | 0 | 0 | 0 | 8.3 | 0 | 0 | 0 | 0
74104 | 10.18 | -0.66 | 5.18 | -0.66 | 1.0606 | 13.56 | 1 | 10.18 | 10.18 | 0 | 0 | 0 | 0 | 0 | 0 | 0 | 0 | 0 | 0 | 13.5 | 0 | 0 | 0 | 0
74104 | 172.1 | -19.18 | 87.96 | -19.18 | 1.0253 | 193.75 | 1 | 172.8 | 63.22 | 0 | 0 | 0 | 0 | 0 | 0 | 0 | 0 | 0 | 0 | 172.8 | 0 | 0 | 0 | 0
74104 | 0 | 0 | 5.29 | -1.15 | 1.0294 | 11.44 | 0 | 10.4 | 3.53 | 0 | 0 | 0 | 0 | 0 | 0 | 0 | 0 | 0 | 0 | 10.4 | 0 | 0 | 0 | 0
74104 | 10.36 | -1.15 | 5.29 | -1.15 | 1.0294 | 10.4 | 1 | 10.4 | 2.44 | 0 | 0 | 0 | 0 | 0 | 0 | 0 | 0 | 0 | 0 | 10.4 | 0 | 0 | 0 | 0
10677 | 150.14 | 40.4 | 76.73 | -16.73 | 1.0525 | 189.7 | 1 | 150.75 | 28.6 | 0 | 0 | 0 | 0 | 0 | 0 | 0 | 0 | 0 | 0 | 150.75 | 0 | 0 | 0 | 0
10677 | 150.14 | 40.4 | 76.73 | -16.73 | 1.0524 | 166.34 | 1 | 150.75 | 48.78 | 0 | 0 | 0 | 0 | 0 | 0 | 0 | 0 | 0 | 0 | 150.75 | 0 | 0 | 0 | 0
13446 | 38.28 | 0 | 0 | 0 | 1.04 | 46.9 | 1 | 38.28 | 38.28 | 0 | 0 | 0 | 0 | 0 | 0 | 0 | 0 | 0 | 0 | 46.9 | 0 | 0 | 0 | 0
13446 | 9.35 | 0 | 0 | 0 | 1.0192 | 11.09 | 1 | 9.35 | 9.35 | 0 | 0 | 0 | 0 | 0 | 0 | 0 | 0 | 0 | 0 | 10 | 0 | 0 | 0 | 0
13446 | 7.46 | 0 | 0 | 0 | 1.0192 | 15 | 1 | 7.46 | 7.46 | 0 | 0 | 0 | 0 | 0 | 0 | 0 | 0 | 0 | 0 | 10 | 0 | 0 | 0 | 0
13446 | 33.93 | 0 | 0 | 0 | 1.0192 | 61.68 | 1 | 33.93 | 33.93 | 0 | 0 | 0 | 0 | 0 | 0 | 0 | 0 | 0 | 0 | 46.9 | 0 | 0 | 0 | 0
74001 | 28.36 | 12.95 | 12.95 | -1.65 | 0.9864 | 39.57 | 1 | 28.36 | 28.36 | 0 | 0 | 0 | 0 | 0 | 0 | 0 | 0 | 0 | 0 | 33.73 | 0 | 0 | 0 | 0
74001 | 27.57 | 12.95 | 12.95 | -1.65 | 0.9864 | 33.73 | 1 | 27.57 | 27.57 | 0 | 0 | 0 | 0 | 0 | 0 | 0 | 0 | 0 | 0 | 33.73 | 0 | 0 | 0 | 0
74001 | 33.73 | 12.95 | 12.95 | -1.65 | 0.9864 | 33.73 | 1 | 33.73 | 33.73 | 0 | 0 | 0 | 0 | 0 | 0 | 0 | 0 | 0 | 0 | 33.7333 | 0 | 0 | 0 | 0
74001 | 0 | 0 | 2.88 | -0.37 | 0.9864 | 9.55 | 0 | 7.5 | 1.99 | 0 | 0 | 0 | 0 | 0 | 0 | 0 | 0 | 0 | 0 | 7.5 | 0 | 0 | 0 | 0
74001 | 5.26 | 2.88 | 2.88 | -0.37 | 0.983 | 11.25 | 1 | 5.26 | 5.26 | 0 | 0 | 0 | 0 | 0 | 0 | 0 | 0 | 0 | 0 | 7.5 | 0 | 0 | 0 | 0
74001 | 0 | 0 | 45.96 | -10.02 | 1.0192 | 124.96 | 0 | 90.3 | 23.74 | 0 | 0 | 0 | 0 | 0 | 0 | 0 | 0 | 0 | 0 | 90.3 | 0 | 0 | 0 | 0
74001 | 89.93 | -10.02 | 45.96 | -10.02 | 1.0192 | 105.01 | 1 | 90.3 | 33.74 | 0 | 0 | 0 | 0 | 0 | 0 | 0 | 0 | 0 | 0 | 90.3 | 0 | 0 | 0 | 0
74001 | 89.93 | -10.02 | 45.96 | -10.02 | 1.0192 | 123.18 | 1 | 90.3 | 21.65 | 0 | 0 | 0 | 0 | 0 | 0 | 0 | 0 | 0 | 0 | 90.3 | 0 | 0 | 0 | 0
50196 | 50.07 | -2.04 | 13.74 | -9.29 | 1.036 | 64.98 | 1 | 50.07 | 50.07 | 0 | 0 | 0 | 0 | 0 | 0 | 0 | 0 | 0 | 0 | 64.5 | 0 | 0 | 0 | 0
74104 | 16.8 | -2.42 | 3.58 | -2.42 | 1.0192 | 18.48 | 1 | 16.8 | 16.8 | 0 | 0 | 0 | 0 | 0 | 0 | 0 | 0 | 0 | 0 | 16.8 | 0 | 0 | 0 | 0
74104 | 6.55 | -2.72 | 4.03 | -2.72 | 1.0192 | 20.92 | 1 | 6.55 | 6.55 | 0 | 0 | 0 | 0 | 0 | 0 | 0 | 0 | 0 | 0 | 18.9 | 0 | 0 | 0 | 0
74001 | 5.65 | 2.69 | 2.69 | -0.34 | 1.042 | 7.02 | 1 | 5.65 | 5.65 | 0 | 0 | 0 | 0 | 0 | 0 | 0 | 0 | 0 | 0 | 7 | 0 | 0 | 0 | 0
74001 | 8.06 | 4.8 | 4.8 | -0.61 | 1.042 | 12.81 | 1 | 8.06 | 8.06 | 0 | 0 | 0 | 0 | 0 | 0 | 0 | 0 | 0 | 0 | 12.5 | 0 | 0 | 0 | 0
74001 | 12.36 | 4.8 | 4.8 | -0.61 | 1.042 | 15.16 | 1 | 12.36 | 12.36 | 0 | 0 | 0 | 0 | 0 | 0 | 0 | 0 | 0 | 0 | 12.5 | 0 | 0 | 0 | 0
74104 | 9.89 | -1.51 | 2.24 | -1.51 | 1.0051 | 13.38 | 1 | 9.89 | 9.89 | 0 | 0 | 0 | 0 | 0 | 0 | 0 | 0 | 0 | 0 | 10.5 | 0 | 0 | 0 | 0
74104 | 16.1 | -3.02 | 4.47 | -3.02 | 1.003 | 21.37 | 1 | 16.1 | 16.1 | 0 | 0 | 0 | 0 | 0 | 0 | 0 | 0 | 0 | 0 | 21 | 0 | 0 | 0 | 0
74104 | 0 | 0 | 4.47 | -3.02 | 1.0566 | 25.61 | 0 | 21 | 7.03 | 0 | 0 | 0 | 0 | 0 | 0 | 0 | 0 | 0 | 0 | 21 | 0 | 0 | 0 | 0
74235 | 36.59 | 13.47 | 25.46 | -3.25 | 1.0296 | 74.23 | 1 | 36.59 | 36.59 | 0 | 0 | 0 | 0 | 0 | 0 | 0 | 0 | 0 | 0 | 66.3 | 0 | 0 | 0 | 0
74235 | 45.59 | 13.47 | 25.46 | -3.25 | 1.0294 | 74 | 1 | 45.59 | 45.59 | 0 | 0 | 0 | 0 | 0 | 0 | 0 | 0 | 0 | 0 | 66.3 | 0 | 0 | 0 | 0
74235 | 44.9 | 13.47 | 25.46 | -3.25 | 1.0283 | 84.3 | 1 | 44.9 | 44.9 | 0 | 0 | 0 | 0 | 0 | 0 | 0 | 0 | 0 | 0 | 66.3 | 0 | 0 | 0 | 0
74235 | 47.54 | 13.47 | 25.46 | -3.25 | 1.0289 | 91.92 | 1 | 47.54 | 47.54 | 0 | 0 | 0 | 0 | 0 | 0 | 0 | 0 | 0 | 0 | 66.3 | 0 | 0 | 0 | 0
10677 | 82.86 | 7.24 | 42.35 | -9.24 | 1.0163 | 97.63 | 1 | 83.2 | 24.47 | 0 | 0 | 0 | 0 | 0 | 0 | 0 | 0 | 0 | 0 | 83.2 | 0 | 0 | 0 | 0
10677 | 82.86 | 7.24 | 42.35 | -9.24 | 1.0163 | 83.2 | 1 | 83.2 | 23.52 | 0 | 0 | 0 | 0 | 0 | 0 | 0 | 0 | 0 | 0 | 83.2 | 0 | 0 | 0 | 0
50196 | 5.43 | -0.34 | 2.66 | -0.34 | 1.0259 | 6.93 | 1 | 5.43 | 5.43 | 0 | 0 | 0 | 0 | 0 | 0 | 0 | 0 | 0 | 0 | 6.93 | 0 | 0 | 0 | 0
50196 | 0 | 0 | 2.66 | -0.34 | 1.0261 | 7.76 | 0 | 6.93 | 0.84 | 0 | 0 | 0 | 0 | 0 | 0 | 0 | 0 | 0 | 0 | 6.93 | 0 | 0 | 0 | 0
50196 | 3.4 | -0.34 | 2.66 | -0.34 | 1.0246 | 6.93 | 1 | 3.4 | 3.4 | 0 | 0 | 0 | 0 | 0 | 0 | 0 | 0 | 0 | 0 | 6.925 | 0 | 0 | 0 | 0
50196 | 0 | 0 | 2.66 | -0.34 | 1.0246 | 6.96 | 0 | 6.93 | 2.06 | 0 | 0 | 0 | 0 | 0 | 0 | 0 | 0 | 0 | 0 | 6.925 | 0 | 0 | 0 | 0
13446 | 89.21 | -0.07 | 44.96 | -5.74 | 1.0143 | 117.23 | 1 | 89.21 | 89.21 | 0 | 0 | 0 | 0 | 0 | 0 | 0 | 0 | 0 | 0 | 117.08 | 0 | 0 | 0 | 0
13446 | 0 | 0 | 44.96 | -5.74 | 1.0143 | 158.76 | 0 | 117.08 | 50.93 | 0 | 0 | 0 | 0 | 0 | 0 | 0 | 0 | 0 | 0 | 117.08 | 0 | 0 | 0 | 0
13446 | 83.06 | -0.07 | 44.96 | -5.74 | 1.0147 | 125.59 | 1 | 83.06 | 83.06 | 0 | 0 | 0 | 0 | 0 | 0 | 0 | 0 | 0 | 0 | 117.08 | 0 | 0 | 0 | 0
13446 | 80.11 | -0.07 | 44.96 | -5.74 | 1.0144 | 154.54 | 1 | 80.11 | 80.11 | 0 | 0 | 0 | 0 | 0 | 0 | 0 | 0 | 0 | 0 | 117.08 | 0 | 0 | 0 | 0
13446 | 105.82 | -0.07 | 44.96 | -5.74 | 1.0143 | 137.85 | 1 | 105.82 | 105.82 | 0 | 0 | 0 | 0 | 0 | 0 | 0 | 0 | 0 | 0 | 117.08 | 0 | 0 | 0 | 0
74104 | 22.5 | -3.24 | 4.79 | -3.24 | 1.0108 | 22.5 | 1 | 22.5 | 22.5 | 0 | 0 | 0 | 0 | 0 | 0 | 0 | 0 | 0 | 0 | 22.5 | 0 | 0 | 0 | 0
74104 | 16.46 | -3.02 | 4.47 | -3.02 | 1.0108 | 26.26 | 1 | 16.46 | 16.46 | 0 | 0 | 0 | 0 | 0 | 0 | 0 | 0 | 0 | 0 | 21 | 0 | 0 | 0 | 0
74104 | 0 | 0 | 2.24 | -1.51 | 1.0098 | 13.79 | 0 | 10.5 | 2.45 | 0 | 0 | 0 | 0 | 0 | 0 | 0 | 0 | 0 | 0 | 10.5 | 0 | 0 | 0 | 0
50007 | 25 | -1.22 | 9.6 | -1.22 | 1.0192 | 32.61 | 1 | 25 | 25 | 0 | 0 | 0 | 0 | 0 | 0 | 0 | 0 | 0 | 0 | 25 | 0 | 0 | 0 | 0
50007 | 20.31 | -1.22 | 9.6 | -1.22 | 1.0192 | 37.5 | 1 | 20.31 | 20.31 | 0 | 0 | 0 | 0 | 0 | 0 | 0 | 0 | 0 | 0 | 25 | 0 | 0 | 0 | 0
50007 | 0 | 0 | 9.6 | -1.22 | 1.0192 | 25.53 | 0 | 25 | 7.31 | 0 | 0 | 0 | 0 | 0 | 0 | 0 | 0 | 0 | 0 | 25 | 0 | 0 | 0 | 0
50196 | 0 | 0 | 16.87 | -11.4 | 1.0366 | 84.88 | 0 | 79.2 | 8.69 | 0 | 0 | 0 | 0 | 0 | 0 | 0 | 0 | 0 | 0 | 79.2 | 0 | 0 | 0 | 0
74053 | 7.49 | -0.62 | 4.88 | -0.62 | 1.036 | 12.7 | 1 | 7.49 | 7.49 | 0 | 0 | 0 | 0 | 0 | 0 | 0 | 0 | 0 | 0 | 12.7 | 0 | 0 | 0 | 0
74053 | 12.7 | -0.62 | 4.88 | -0.62 | 1.04 | 16.98 | 1 | 12.7 | 12.7 | 0 | 0 | 0 | 0 | 0 | 0 | 0 | 0 | 0 | 0 | 12.7 | 0 | 0 | 0 | 0
74053 | 0 | 0 | 4.88 | -0.62 | 1.04 | 18.38 | 0 | 12.7 | 6.18 | 0 | 0 | 0 | 0 | 0 | 0 | 0 | 0 | 0 | 0 | 12.7 | 0 | 0 | 0 | 0
50196 | 5.03 | -0.39 | 3.07 | -0.39 | 1.0216 | 8 | 1 | 5.03 | 5.03 | 0 | 0 | 0 | 0 | 0 | 0 | 0 | 0 | 0 | 0 | 8 | 0 | 0 | 0 | 0
50196 | 0 | 0 | 3.07 | -0.39 | 1.0216 | 8 | 0 | 8 | 1.19 | 0 | 0 | 0 | 0 | 0 | 0 | 0 | 0 | 0 | 0 | 8 | 0 | 0 | 0 | 0
50196 | 8 | -0.39 | 3.07 | -0.39 | 1.0216 | 8.45 | 1 | 8 | 8 | 0 | 0 | 0 | 0 | 0 | 0 | 0 | 0 | 0 | 0 | 8 | 0 | 0 | 0 | 0
50196 | 0 | 0 | 8.99 | -1.15 | 1.0216 | 34.7 | 0 | 23.4 | 2.88 | 0 | 0 | 0 | 0 | 0 | 0 | 0 | 0 | 0 | 0 | 23.4 | 0 | 0 | 0 | 0
74104 | 18.07 | -3.23 | 4.77 | -3.23 | 1.0192 | 22.74 | 1 | 18.07 | 18.07 | 0 | 0 | 0 | 0 | 0 | 0 | 0 | 0 | 0 | 0 | 22.4 | 0 | 0 | 0 | 0
74104 | 16.56 | -3.31 | 4.9 | -3.31 | 1.0192 | 23 | 1 | 16.56 | 16.56 | 0 | 0 | 0 | 0 | 0 | 0 | 0 | 0 | 0 | 0 | 23 | 0 | 0 | 0 | 0
74104 | 23 | -3.31 | 4.9 | -3.31 | 1.0192 | 24.33 | 1 | 23 | 23 | 0 | 0 | 0 | 0 | 0 | 0 | 0 | 0 | 0 | 0 | 23 | 0 | 0 | 0 | 0
50196 | 48.32 | -8.29 | 12.27 | -8.29 | 1.0172 | 81.01 | 1 | 48.32 | 48.32 | 0 | 0 | 0 | 0 | 0 | 0 | 0 | 0 | 0 | 0 | 57.6 | 0 | 0 | 0 | 0
13446 | 90.64 | 29.03 | 51.2 | -6.53 | 1.0518 | 194.54 | 1 | 90.64 | 90.64 | 0 | 0 | 0 | 0 | 0 | 0 | 0 | 0 | 0 | 0 | 133.3333 | 0 | 0 | 0 | 0
13446 | 0 | 0 | 51.2 | -6.53 | 1.041 | 165.95 | 0 | 133.33 | 37.13 | 0 | 0 | 0 | 0 | 0 | 0 | 0 | 0 | 0 | 0 | 133.3333 | 0 | 0 | 0 | 0
13446 | 117.94 | 29.03 | 51.2 | -6.53 | 1.0504 | 151.3 | 1 | 117.94 | 117.94 | 0 | 0 | 0 | 0 | 0 | 0 | 0 | 0 | 0 | 0 | 133.3333 | 0 | 0 | 0 | 0
50196 | 100.14 | 25.5 | 25.5 | -17.24 | 1.0063 | 175.27 | 1 | 100.14 | 100.14 | 0 | 0 | 0 | 0 | 0 | 0 | 0 | 0 | 0 | 0 | 119.7 | 0 | 0 | 0 | 0
74104 | 0 | 0 | 4.9 | -3.31 | 1.0502 | 25.7 | 0 | 23 | 4.82 | 0 | 0 | 0 | 0 | 0 | 0 | 0 | 0 | 0 | 0 | 23 | 0 | 0 | 0 | 0
74104 | 0 | 0 | 4.9 | -3.31 | 1.0502 | 23 | 0 | 23 | 4.9 | 0 | 0 | 0 | 0 | 0 | 0 | 0 | 0 | 0 | 0 | 23 | 0 | 0 | 0 | 0
70009 | 6.33 | 3.84 | 3.84 | -0.49 | 1.04 | 10.53 | 1 | 6.33 | 6.33 | 0 | 0 | 0 | 0 | 0 | 0 | 0 | 0 | 0 | 0 | 10 | 0 | 0 | 0 | 0
70009 | 6.27 | 3.84 | 3.84 | -0.49 | 1.04 | 14.34 | 1 | 6.27 | 6.27 | 0 | 0 | 0 | 0 | 0 | 0 | 0 | 0 | 0 | 0 | 10 | 0 | 0 | 0 | 0
70009 | 0 | 0 | 3.84 | -0.49 | 1.04 | 10 | 0 | 10 | 3.74 | 0 | 0 | 0 | 0 | 0 | 0 | 0 | 0 | 0 | 0 | 10 | 0 | 0 | 0 | 0
74104 | 0 | 0 | 2.24 | -1.51 | 1.0635 | 11.53 | 0 | 10.5 | 4.54 | 0 | 0 | 0 | 0 | 0 | 0 | 0 | 0 | 0 | 0 | 10.5 | 0 | 0 | 0 | 0
74104 | 10.5 | -1.51 | 2.24 | -1.51 | 1.0618 | 10.52 | 1 | 10.5 | 10.5 | 0 | 0 | 0 | 0 | 0 | 0 | 0 | 0 | 0 | 0 | 10.5 | 0 | 0 | 0 | 0
74104 | 0 | 0 | 2.88 | -1.94 | 1.0635 | 15.12 | 0 | 13.5 | 5.22 | 0 | 0 | 0 | 0 | 0 | 0 | 0 | 0 | 0 | 0 | 13.5 | 0 | 0 | 0 | 0
74104 | 9.23 | -1.73 | 2.56 | -1.73 | 1.0526 | 12 | 1 | 9.23 | 9.23 | 0 | 0 | 0 | 0 | 0 | 0 | 0 | 0 | 0 | 0 | 12 | 0 | 0 | 0 | 0
74104 | 17.56 | 4.47 | 4.47 | -3.02 | 1.0192 | 25.5 | 1 | 17.56 | 17.56 | 0 | 0 | 0 | 0 | 0 | 0 | 0 | 0 | 0 | 0 | 21 | 0 | 0 | 0 | 0
74104 | 14.85 | -3.02 | 4.47 | -3.02 | 1.04 | 21 | 1 | 14.85 | 14.85 | 0 | 0 | 0 | 0 | 0 | 0 | 0 | 0 | 0 | 0 | 21 | 0 | 0 | 0 | 0
74104 | 15.01 | -3.31 | 4.9 | -3.31 | 1.04 | 29.73 | 1 | 15.01 | 15.01 | 0 | 0 | 0 | 0 | 0 | 0 | 0 | 0 | 0 | 0 | 23 | 0 | 0 | 0 | 0
74104 | 0 | 0 | 4.9 | -3.31 | 1.04 | 33.26 | 0 | 23 | 9.84 | 0 | 0 | 0 | 0 | 0 | 0 | 0 | 0 | 0 | 0 | 23 | 0 | 0 | 0 | 0
74001 | 0 | 0 | 7.68 | -0.98 | 1.007 | 20.95 | 0 | 20 | 5.28 | 0 | 0 | 0 | 0 | 0 | 0 | 0 | 0 | 0 | 0 | 20 | 0 | 0 | 0 | 0
74001 | 16.3 | -0.98 | 7.68 | -0.98 | 1.007 | 24.1 | 1 | 16.3 | 16.3 | 0 | 0 | 0 | 0 | 0 | 0 | 0 | 0 | 0 | 0 | 20 | 0 | 0 | 0 | 0
74235 | 9.94 | 5.38 | 5.38 | -0.69 | 0.9989 | 14 | 1 | 9.94 | 9.94 | 0 | 0 | 0 | 0 | 0 | 0 | 0 | 0 | 0 | 0 | 14 | 0 | 0 | 0 | 0
74235 | 11.55 | 5.38 | 5.38 | -0.69 | 0.9944 | 15.67 | 1 | 11.55 | 11.55 | 0 | 0 | 0 | 0 | 0 | 0 | 0 | 0 | 0 | 0 | 14 | 0 | 0 | 0 | 0
74235 | 0 | 0 | 5.38 | -0.69 | 0.9944 | 14 | 0 | 14 | 3.71 | 0 | 0 | 0 | 0 | 0 | 0 | 0 | 0 | 0 | 0 | 14 | 0 | 0 | 0 | 0
50196 | 18.18 | -3.24 | 4.79 | -3.24 | 1.0192 | 22.5 | 1 | 18.18 | 18.18 | 0 | 0 | 0 | 0 | 0 | 0 | 0 | 0 | 0 | 0 | 22.5 | 0 | 0 | 0 | 0
50196 | 17.29 | -3.24 | 4.79 | -3.24 | 1.0192 | 26.35 | 1 | 17.29 | 17.29 | 0 | 0 | 0 | 0 | 0 | 0 | 0 | 0 | 0 | 0 | 22.5 | 0 | 0 | 0 | 0
50196 | 14.89 | 0 | 0 | 0 | 1.002 | 19.82 | 1 | 14.89 | 14.89 | 0 | 0 | 0 | 0 | 0 | 0 | 0 | 0 | 0 | 0 | 18 | 0 | 0 | 0 | 0
50196 | 11.56 | 0 | 0 | 0 | 1.002 | 15.9 | 1 | 11.56 | 11.56 | 0 | 0 | 0 | 0 | 0 | 0 | 0 | 0 | 0 | 0 | 15.9 | 0 | 0 | 0 | 0
74001 | 25.47 | 7.27 | 10.6 | -1.35 | 1.038 | 33.83 | 1 | 25.47 | 25.47 | 0 | 0 | 0 | 0 | 0 | 0 | 0 | 0 | 0 | 0 | 27.6 | 0 | 0 | 0 | 0
74001 | 0 | 0 | 10.6 | -1.35 | 1.038 | 38.12 | 0 | 27.6 | 10.43 | 0 | 0 | 0 | 0 | 0 | 0 | 0 | 0 | 0 | 0 | 27.6 | 0 | 0 | 0 | 0
74001 | 24.9 | 7.27 | 10.6 | -1.35 | 1.038 | 33.03 | 1 | 24.9 | 24.9 | 0 | 0 | 0 | 0 | 0 | 0 | 0 | 0 | 0 | 0 | 27.6 | 0 | 0 | 0 | 0
50196 | 88 | 26.52 | 26.52 | -17.93 | 0.9993 | 157.4 | 1 | 88 | 88 | 0 | 0 | 0 | 0 | 0 | 0 | 0 | 0 | 0 | 0 | 124.5 | 0 | 0 | 0 | 0
50196 | 27.14 | 11.83 | 11.83 | -1.51 | 1.0331 | 30.8 | 1 | 27.14 | 27.14 | 0 | 0 | 0 | 0 | 0 | 0 | 0 | 0 | 0 | 0 | 30.8 | 0 | 0 | 0 | 0
50196 | 15.21 | 11.83 | 11.83 | -1.51 | 1.0331 | 36.86 | 1 | 15.21 | 15.21 | 0 | 0 | 0 | 0 | 0 | 0 | 0 | 0 | 0 | 0 | 30.8 | 0 | 0 | 0 | 0
50196 | 17.14 | 11.83 | 11.83 | -1.51 | 1.0573 | 36.32 | 1 | 17.14 | 17.14 | 0 | 0 | 0 | 0 | 0 | 0 | 0 | 0 | 0 | 0 | 30.8 | 0 | 0 | 0 | 0
50196 | 6.64 | 4.22 | 4.22 | -0.54 | 1.04 | 11.2 | 1 | 6.64 | 6.64 | 0 | 0 | 0 | 0 | 0 | 0 | 0 | 0 | 0 | 0 | 11 | 0 | 0 | 0 | 0
50196 | 0 | 0 | 4.22 | -0.54 | 1.04 | 11.4 | 0 | 11 | 4.42 | 0 | 0 | 0 | 0 | 0 | 0 | 0 | 0 | 0 | 0 | 11 | 0 | 0 | 0 | 0
50196 | 5.41 | 2.78 | 2.78 | -0.36 | 1.046 | 8.74 | 1 | 5.41 | 5.41 | 0 | 0 | 0 | 0 | 0 | 0 | 0 | 0 | 0 | 0 | 7.25 | 0 | 0 | 0 | 0
50196 | 0 | 0 | 4.22 | -0.54 | 1.046 | 12 | 0 | 11 | 5.13 | 0 | 0 | 0 | 0 | 0 | 0 | 0 | 0 | 0 | 0 | 11 | 0 | 0 | 0 | 0
50196 | 0 | 0 | 2.78 | -0.36 | 1.04 | 10.48 | 0 | 7.25 | 3.31 | 0 | 0 | 0 | 0 | 0 | 0 | 0 | 0 | 0 | 0 | 7.25 | 0 | 0 | 0 | 0
50196 | 21.04 | 10.12 | 10.12 | -1.29 | 1.0467 | 27.54 | 1 | 21.04 | 21.04 | 0 | 0 | 0 | 0 | 0 | 0 | 0 | 0 | 0 | 0 | 26.35 | 0 | 0 | 0 | 0
50196 | 22.05 | 10.12 | 10.12 | -1.29 | 1.0467 | 27.61 | 1 | 22.05 | 22.05 | 0 | 0 | 0 | 0 | 0 | 0 | 0 | 0 | 0 | 0 | 26.35 | 0 | 0 | 0 | 0
50196 | 0 | 0 | 7.62 | -0.97 | 1.0187 | 24.77 | 0 | 19.83 | 5.94 | 0 | 0 | 0 | 0 | 0 | 0 | 0 | 0 | 0 | 0 | 19.8333 | 0 | 0 | 0 | 0
50196 | 18.29 | 7.62 | 7.62 | -0.97 | 1.0187 | 23.95 | 1 | 18.29 | 18.29 | 0 | 0 | 0 | 0 | 0 | 0 | 0 | 0 | 0 | 0 | 19.83 | 0 | 0 | 0 | 0
50196 | 19.83 | 7.62 | 7.62 | -0.97 | 1.0187 | 21.17 | 1 | 19.83 | 19.83 | 0 | 0 | 0 | 0 | 0 | 0 | 0 | 0 | 0 | 0 | 19.83 | 0 | 0 | 0 | 0
13446 | 158.6 | 40.14 | 81.06 | -17.68 | 1.0333 | 172.32 | 1 | 159.25 | 39.83 | 0 | 0 | 0 | 0 | 0 | 0 | 0 | 0 | 0 | 0 | 159.25 | 0 | 0 | 0 | 0
13446 | 158.6 | 40.14 | 81.06 | -17.68 | 1.0331 | 230.37 | 1 | 159.25 | 73.45 | 0 | 0 | 0 | 0 | 0 | 0 | 0 | 0 | 0 | 0 | 159.25 | 0 | 0 | 0 | 0
74104 | 5.73 | 1.95 | 3.46 | -0.44 | 1.029 | 10.7 | 1 | 5.73 | 5.73 | 0 | 0 | 0 | 0 | 0 | 0 | 0 | 0 | 0 | 0 | 9 | 0 | 0 | 0 | 0
74104 | 6.36 | 1.95 | 3.46 | -0.44 | 1.029 | 9 | 1 | 6.36 | 6.36 | 0 | 0 | 0 | 0 | 0 | 0 | 0 | 0 | 0 | 0 | 9 | 0 | 0 | 0 | 0
74104 | 6.8 | 0.78 | 3.17 | -0.4 | 1.029 | 8.35 | 1 | 6.8 | 6.8 | 0 | 0 | 0 | 0 | 0 | 0 | 0 | 0 | 0 | 0 | 8.25 | 0 | 0 | 0 | 0
74104 | 4.14 | 0.78 | 3.17 | -0.4 | 1.029 | 8.35 | 1 | 4.14 | 4.14 | 0 | 0 | 0 | 0 | 0 | 0 | 0 | 0 | 0 | 0 | 8.25 | 0 | 0 | 0 | 0
74104 | 26.93 | -5.76 | 8.52 | -5.76 | 1.0192 | 46.3 | 1 | 26.93 | 26.93 | 0 | 0 | 0 | 0 | 0 | 0 | 0 | 0 | 0 | 0 | 40 | 0 | 0 | 0 | 0
50196 | 0 | 0 | 2.56 | -1.73 | 1.0192 | 13.05 | 0 | 12 | 4.31 | 0 | 0 | 0 | 0 | 0 | 0 | 0 | 0 | 0 | 0 | 12 | 0 | 0 | 0 | 0
50196 | 8.69 | -1.86 | 2.88 | -1.94 | 1.0192 | 16.24 | 1 | 8.69 | 8.69 | 0 | 0 | 0 | 0 | 0 | 0 | 0 | 0 | 0 | 0 | 13.5 | 0 | 0 | 0 | 0
50196 | 11.06 | -1.86 | 4.15 | -2.81 | 1.0192 | 19.5 | 1 | 11.06 | 11.06 | 0 | 0 | 0 | 0 | 0 | 0 | 0 | 0 | 0 | 0 | 19.5 | 0 | 0 | 0 | 0
74235 | 82 | -5.14 | 40.32 | -5.14 | 0.9881 | 127.54 | 1 | 82 | 82 | 0 | 0 | 0 | 0 | 0 | 0 | 0 | 0 | 0 | 0 | 105 | 0 | 0 | 0 | 0
74235 | 65.45 | -5.14 | 40.32 | -5.14 | 0.9884 | 131.59 | 1 | 65.45 | 65.45 | 0 | 0 | 0 | 0 | 0 | 0 | 0 | 0 | 0 | 0 | 105 | 0 | 0 | 0 | 0
74235 | 77.22 | -5.14 | 40.32 | -5.14 | 0.9881 | 112.68 | 1 | 77.22 | 77.22 | 0 | 0 | 0 | 0 | 0 | 0 | 0 | 0 | 0 | 0 | 105 | 0 | 0 | 0 | 0
74235 | 89.78 | -5.14 | 40.32 | -5.14 | 0.9883 | 152.33 | 1 | 89.78 | 89.78 | 0 | 0 | 0 | 0 | 0 | 0 | 0 | 0 | 0 | 0 | 105 | 0 | 0 | 0 | 0
74235 | 90.22 | -5.14 | 40.32 | -5.14 | 0.9886 | 106.16 | 1 | 90.22 | 90.22 | 0 | 0 | 0 | 0 | 0 | 0 | 0 | 0 | 0 | 0 | 105 | 0 | 0 | 0 | 0
74132 | 67.42 | 2.01 | 34.46 | -7.51 | 1.0227 | 74.66 | 1 | 67.7 | 26.84 | 0 | 0 | 0 | 0 | 0 | 0 | 0 | 0 | 0 | 0 | 67.7 | 0 | 0 | 0 | 0
77094 | 67.42 | 2.01 | 34.46 | -7.51 | 1.0229 | 99.62 | 1 | 67.7 | 26.07 | 0 | 0 | 0 | 0 | 0 | 0 | 0 | 0 | 0 | 0 | 67.7 | 0 | 0 | 0 | 0
77094 | 0 | 0 | 34.46 | -7.51 | 1.0221 | 71.03 | 0 | 67.7 | 24.01 | 0 | 0 | 0 | 0 | 0 | 0 | 0 | 0 | 0 | 0 | 67.7 | 0 | 0 | 0 | 0
77001 | 0 | 0 | 21.48 | -5.62 | 1.0272 | 50.8 | 0 | 46.1 | 9.01 | 0 | 0 | 0 | 0 | 0 | 0 | 0 | 0 | 0 | 0 | 46.1 | 0 | 0 | 0 | 0
77094 | 4.35 | -0.39 | 3.07 | -0.39 | 1.0192 | 8 | 1 | 4.35 | 4.35 | 0 | 0 | 0 | 0 | 0 | 0 | 0 | 0 | 0 | 0 | 8 | 0 | 0 | 0 | 0
77094 | 0 | 0 | 3.07 | -0.39 | 1.0192 | 10.77 | 0 | 8 | 1.83 | 0 | 0 | 0 | 0 | 0 | 0 | 0 | 0 | 0 | 0 | 8 | 0 | 0 | 0 | 0
77094 | 5.32 | -0.39 | 3.07 | -0.39 | 1.0192 | 8.09 | 1 | 5.32 | 5.32 | 0 | 0 | 0 | 0 | 0 | 0 | 0 | 0 | 0 | 0 | 8 | 0 | 0 | 0 | 0
77094 | 0 | 0 | 22.68 | -15.34 | 1.0207 | 152.53 | 0 | 106.5 | 49.6 | 0 | 0 | 0 | 0 | 0 | 0 | 0 | 0 | 0 | 0 | 106.5 | 0 | 0 | 0 | 0
77258 | 5.79 | 2.07 | 2.07 | -1.4 | 1.0375 | 10.43 | 1 | 5.79 | 5.79 | 0 | 0 | 0 | 0 | 0 | 0 | 0 | 0 | 0 | 0 | 9.7 | 0 | 0 | 0 | 0
77258 | 0 | 0 | 2.04 | -1.38 | 1.0375 | 9.81 | 0 | 9.6 | 1.04 | 0 | 0 | 0 | 0 | 0 | 0 | 0 | 0 | 0 | 0 | 9.6 | 0 | 0 | 0 | 0
77258 | 172.1 | -21.08 | 80.52 | -21.08 | 1.0019 | 210.11 | 1 | 172.8 | 36.91 | 0 | 0 | 0 | 0 | 0 | 0 | 0 | 0 | 0 | 0 | 172.8 | 0 | 0 | 0 | 0
77258 | 0 | 0 | 24 | -3.06 | 1.0318 | 63.73 | 0 | 62.5 | 22.86 | 0 | 0 | 0 | 0 | 0 | 0 | 0 | 0 | 0 | 0 | 62.5 | 0 | 0 | 0 | 0
77258 | 43.2 | 24 | 24 | -3.06 | 1.0451 | 89.36 | 1 | 43.2 | 43.2 | 0 | 0 | 0 | 0 | 0 | 0 | 0 | 0 | 0 | 0 | 62.5 | 0 | 0 | 0 | 0
77258 | 35.53 | 24 | 24 | -3.06 | 1.0469 | 86.66 | 1 | 35.53 | 35.53 | 0 | 0 | 0 | 0 | 0 | 0 | 0 | 0 | 0 | 0 | 62.5 | 0 | 0 | 0 | 0
77258 | 40.32 | 24 | 24 | -3.06 | 1.0452 | 80.3 | 1 | 40.32 | 40.32 | 0 | 0 | 0 | 0 | 0 | 0 | 0 | 0 | 0 | 0 | 62.5 | 0 | 0 | 0 | 0
74235 | 83.19 | 17.46 | 41.09 | -5.24 | 1.0225 | 133.57 | 1 | 83.19 | 83.19 | 0 | 0 | 0 | 0 | 0 | 0 | 0 | 0 | 0 | 0 | 107 | 0 | 0 | 0 | 0
74132 | 90.98 | 17.46 | 41.09 | -5.24 | 1.0219 | 129.99 | 1 | 90.98 | 90.98 | 0 | 0 | 0 | 0 | 0 | 0 | 0 | 0 | 0 | 0 | 107 | 0 | 0 | 0 | 0
74235 | 107 | 17.46 | 41.09 | -5.24 | 1.0233 | 138.51 | 1 | 107 | 107 | 0 | 0 | 0 | 0 | 0 | 0 | 0 | 0 | 0 | 0 | 107 | 0 | 0 | 0 | 0
74235 | 0 | 0 | 41.09 | -5.24 | 1.0172 | 134.26 | 0 | 107 | 48.64 | 0 | 0 | 0 | 0 | 0 | 0 | 0 | 0 | 0 | 0 | 107 | 0 | 0 | 0 | 0
77094 | 8.42 | -0.48 | 3.72 | -0.48 | 1.04 | 11.12 | 1 | 8.42 | 8.42 | 0 | 0 | 0 | 0 | 0 | 0 | 0 | 0 | 0 | 0 | 9.7 | 0 | 0 | 0 | 0
77094 | 12.97 | -0.81 | 6.37 | -0.81 | 1.0251 | 20.99 | 1 | 12.97 | 12.97 | 0 | 0 | 0 | 0 | 0 | 0 | 0 | 0 | 0 | 0 | 16.6 | 0 | 0 | 0 | 0
77094 | 0 | 0 | 6.37 | -0.81 | 1.0251 | 16.83 | 0 | 16.6 | 8.16 | 0 | 0 | 0 | 0 | 0 | 0 | 0 | 0 | 0 | 0 | 16.6 | 0 | 0 | 0 | 0
77094 | 9.01 | -0.81 | 6.37 | -0.81 | 1.0251 | 18.63 | 1 | 9.01 | 9.01 | 0 | 0 | 0 | 0 | 0 | 0 | 0 | 0 | 0 | 0 | 16.6 | 0 | 0 | 0 | 0
77094 | 0 | 0 | 1.92 | -1.3 | 1.0192 | 9 | 0 | 9 | 1.03 | 0 | 0 | 0 | 0 | 0 | 0 | 0 | 0 | 0 | 0 | 9 | 0 | 0 | 0 | 0
77094 | 7.23 | -1.44 | 2.13 | -1.44 | 1.0192 | 15 | 1 | 7.23 | 7.23 | 0 | 0 | 0 | 0 | 0 | 0 | 0 | 0 | 0 | 0 | 10 | 0 | 0 | 0 | 0
74235 | 57.44 | 21.78 | 26.57 | -3.39 | 1.0005 | 100.27 | 1 | 57.44 | 57.44 | 0 | 0 | 0 | 0 | 0 | 0 | 0 | 0 | 0 | 0 | 69.2 | 0 | 0 | 0 | 0
74235 | 47.12 | 21.78 | 26.57 | -3.39 | 1.0013 | 69.2 | 1 | 47.12 | 47.12 | 0 | 0 | 0 | 0 | 0 | 0 | 0 | 0 | 0 | 0 | 69.2 | 0 | 0 | 0 | 0
74235 | 54.18 | 21.78 | 26.57 | -3.39 | 1.0025 | 79.62 | 1 | 54.18 | 54.18 | 0 | 0 | 0 | 0 | 0 | 0 | 0 | 0 | 0 | 0 | 69.2 | 0 | 0 | 0 | 0
77001 | 29.2 | 10.67 | 14.23 | -1.82 | 0.9855 | 40.94 | 1 | 29.2 | 29.2 | 0 | 0 | 0 | 0 | 0 | 0 | 0 | 0 | 0 | 0 | 37.06 | 0 | 0 | 0 | 0
77001 | 37.06 | 10.67 | 14.23 | -1.82 | 0.9855 | 42.19 | 1 | 37.06 | 37.06 | 0 | 0 | 0 | 0 | 0 | 0 | 0 | 0 | 0 | 0 | 37.06 | 0 | 0 | 0 | 0
77001 | 28.91 | 10.67 | 14.23 | -1.82 | 0.9826 | 46 | 1 | 28.91 | 28.91 | 0 | 0 | 0 | 0 | 0 | 0 | 0 | 0 | 0 | 0 | 37.06 | 0 | 0 | 0 | 0
77001 | 27.91 | 10.67 | 14.23 | -1.82 | 0.9826 | 43.13 | 1 | 27.91 | 27.91 | 0 | 0 | 0 | 0 | 0 | 0 | 0 | 0 | 0 | 0 | 37.06 | 0 | 0 | 0 | 0
77001 | 18.64 | 14.23 | 14.23 | -1.82 | 0.983 | 42.87 | 1 | 18.64 | 18.64 | 0 | 0 | 0 | 0 | 0 | 0 | 0 | 0 | 0 | 0 | 37.06 | 0 | 0 | 0 | 0
77258 | 67.72 | -8.3 | 31.69 | -8.3 | 1.0238 | 73.76 | 1 | 68 | 14.26 | 0 | 0 | 0 | 0 | 0 | 0 | 0 | 0 | 0 | 0 | 68 | 0 | 0 | 0 | 0
77258 | 7 | -1.44 | 2.13 | -1.44 | 1.0142 | 10 | 1 | 7 | 7 | 0 | 0 | 0 | 0 | 0 | 0 | 0 | 0 | 0 | 0 | 10 | 0 | 0 | 0 | 0
77258 | 7.22 | -1.44 | 2.13 | -1.44 | 1.0132 | 12.65 | 1 | 7.22 | 7.22 | 0 | 0 | 0 | 0 | 0 | 0 | 0 | 0 | 0 | 0 | 10 | 0 | 0 | 0 | 0
74235 | 10.66 | 5.57 | 5.57 | -0.71 | 1.04 | 14.8 | 1 | 10.66 | 10.66 | 0 | 0 | 0 | 0 | 0 | 0 | 0 | 0 | 0 | 0 | 14.5167 | 0 | 0 | 0 | 0
74235 | 14.52 | -0.71 | 5.57 | -0.71 | 1.0192 | 18.5 | 1 | 14.52 | 14.52 | 0 | 0 | 0 | 0 | 0 | 0 | 0 | 0 | 0 | 0 | 14.5167 | 0 | 0 | 0 | 0
74235 | 12.39 | -0.71 | 5.57 | -0.71 | 1.0192 | 18.05 | 1 | 12.39 | 12.39 | 0 | 0 | 0 | 0 | 0 | 0 | 0 | 0 | 0 | 0 | 14.52 | 0 | 0 | 0 | 0
74235 | 8.81 | -0.71 | 5.57 | -0.71 | 1.0192 | 16.3 | 1 | 8.81 | 8.81 | 0 | 0 | 0 | 0 | 0 | 0 | 0 | 0 | 0 | 0 | 14.5167 | 0 | 0 | 0 | 0
74235 | 10.57 | -0.71 | 5.57 | -0.71 | 1.0192 | 15.48 | 1 | 10.57 | 10.57 | 0 | 0 | 0 | 0 | 0 | 0 | 0 | 0 | 0 | 0 | 14.5167 | 0 | 0 | 0 | 0
74235 | 10.56 | -0.71 | 5.57 | -0.71 | 1.0192 | 14.52 | 1 | 10.56 | 10.56 | 0 | 0 | 0 | 0 | 0 | 0 | 0 | 0 | 0 | 0 | 14.52 | 0 | 0 | 0 | 0
77258 | 176.66 | -26.01 | 264.69 | -69.3 | 0.9926 | 634.74 | 1 | 568 | 168.34 | 0 | 0 | 0 | 0 | 0 | 0 | 0 | 0 | 0 | 0 | 568 | 0 | 0 | 0 | 0
77258 | 565.69 | -26.01 | 264.69 | -69.3 | 0.988 | 618.21 | 1 | 568 | 270.11 | 0 | 0 | 0 | 0 | 0 | 0 | 0 | 0 | 0 | 0 | 568 | 0 | 0 | 0 | 0
77258 | 198.93 | -26.01 | 264.69 | -69.3 | 0.9902 | 690.12 | 1 | 568 | 96.25 | 0 | 0 | 0 | 0 | 0 | 0 | 0 | 0 | 0 | 0 | 568 | 0 | 0 | 0 | 0
77258 | 565.69 | -26.01 | 264.69 | -69.3 | 0.9904 | 696.61 | 1 | 568 | 106.72 | 0 | 0 | 0 | 0 | 0 | 0 | 0 | 0 | 0 | 0 | 568 | 0 | 0 | 0 | 0
74132 | 9.11 | -0.66 | 4.66 | -1.02 | 1.0182 | 9.21 | 1 | 9.15 | 2.42 | 0 | 0 | 0 | 0 | 0 | 0 | 0 | 0 | 0 | 0 | 9.15 | 0 | 0 | 0 | 0
74132 | 9.11 | -0.66 | 4.66 | -1.02 | 1.0182 | 11.15 | 1 | 9.15 | 2.61 | 0 | 0 | 0 | 0 | 0 | 0 | 0 | 0 | 0 | 0 | 9.15 | 0 | 0 | 0 | 0
74132 | 9.11 | -0.66 | 4.66 | -1.02 | 1.0182 | 11.3 | 1 | 9.15 | 2.78 | 0 | 0 | 0 | 0 | 0 | 0 | 0 | 0 | 0 | 0 | 9.15 | 0 | 0 | 0 | 0
74132 | 0 | 0 | 4.66 | -1.02 | 1.0182 | 9.87 | 0 | 9.15 | 1.77 | 0 | 0 | 0 | 0 | 0 | 0 | 0 | 0 | 0 | 0 | 9.15 | 0 | 0 | 0 | 0
74132 | 2.92 | -0.66 | 4.66 | -1.02 | 1.0182 | 10.44 | 1 | 9.15 | 2.79 | 0 | 0 | 0 | 0 | 0 | 0 | 0 | 0 | 0 | 0 | 9.15 | 0 | 0 | 0 | 0
74132 | 9.11 | -0.66 | 4.66 | -1.02 | 1.0182 | 11.71 | 1 | 9.15 | 2.27 | 0 | 0 | 0 | 0 | 0 | 0 | 0 | 0 | 0 | 0 | 9.15 | 0 | 0 | 0 | 0
77094 | 57.69 | -2.89 | 22.66 | -2.89 | 1.0192 | 64.27 | 1 | 57.69 | 57.69 | 0 | 0 | 0 | 0 | 0 | 0 | 0 | 0 | 0 | 0 | 59 | 0 | 0 | 0 | 0
77094 | 22.98 | -1.48 | 11.6 | -1.48 | 1.04 | 30.61 | 1 | 22.98 | 22.98 | 0 | 0 | 0 | 0 | 0 | 0 | 0 | 0 | 0 | 0 | 30.2 | 0 | 0 | 0 | 0
77094 | 21.98 | -1.48 | 11.6 | -1.48 | 1.0192 | 40.42 | 1 | 21.98 | 21.98 | 0 | 0 | 0 | 0 | 0 | 0 | 0 | 0 | 0 | 0 | 30.2 | 0 | 0 | 0 | 0
74132 | 9.27 | -0.47 | 3.69 | -0.47 | 1.0172 | 10.2 | 1 | 9.27 | 9.27 | 0 | 0 | 0 | 0 | 0 | 0 | 0 | 0 | 0 | 0 | 9.6 | 0 | 0 | 0 | 0
74132 | 6.63 | -0.47 | 3.69 | -0.47 | 1.0172 | 10.69 | 1 | 6.63 | 6.63 | 0 | 0 | 0 | 0 | 0 | 0 | 0 | 0 | 0 | 0 | 9.6 | 0 | 0 | 0 | 0
74132 | 9.6 | -0.47 | 3.69 | -0.47 | 1.0172 | 9.8 | 1 | 9.6 | 9.6 | 0 | 0 | 0 | 0 | 0 | 0 | 0 | 0 | 0 | 0 | 9.6 | 0 | 0 | 0 | 0
74132 | 7.33 | -0.47 | 3.69 | -0.47 | 1.0172 | 10.79 | 1 | 7.33 | 7.33 | 0 | 0 | 0 | 0 | 0 | 0 | 0 | 0 | 0 | 0 | 9.6 | 0 | 0 | 0 | 0
74235 | 78.26 | 40.89 | 40.89 | -5.22 | 1.0292 | 141.75 | 1 | 78.26 | 78.26 | 0 | 0 | 0 | 0 | 0 | 0 | 0 | 0 | 0 | 0 | 106.48 | 0 | 0 | 0 | 0
74235 | 75.25 | 40.89 | 40.89 | -5.22 | 1.0226 | 106.48 | 1 | 75.25 | 75.25 | 0 | 0 | 0 | 0 | 0 | 0 | 0 | 0 | 0 | 0 | 106.48 | 0 | 0 | 0 | 0
74235 | 68.38 | 40.89 | 40.89 | -5.22 | 1.0314 | 118.88 | 1 | 68.38 | 68.38 | 0 | 0 | 0 | 0 | 0 | 0 | 0 | 0 | 0 | 0 | 106.48 | 0 | 0 | 0 | 0
74235 | 0 | 0 | 40.89 | -5.22 | 1.0157 | 119.04 | 0 | 106.48 | 33.54 | 0 | 0 | 0 | 0 | 0 | 0 | 0 | 0 | 0 | 0 | 106.48 | 0 | 0 | 0 | 0
74235 | 0 | 0 | 40.89 | -5.22 | 1.0157 | 111.47 | 0 | 106.48 | 49.11 | 0 | 0 | 0 | 0 | 0 | 0 | 0 | 0 | 0 | 0 | 106.48 | 0 | 0 | 0 | 0
77094 | 78.36 | 22.05 | 22.05 | -14.9 | 1.0081 | 124.52 | 1 | 78.36 | 78.36 | 0 | 0 | 0 | 0 | 0 | 0 | 0 | 0 | 0 | 0 | 103.5 | 0 | 0 | 0 | 0
77258 | 115.23 | -3.94 | 53.92 | -14.12 | 1.0265 | 132.93 | 1 | 115.7 | 36.52 | 0 | 0 | 0 | 0 | 0 | 0 | 0 | 0 | 0 | 0 | 115.7 | 0 | 0 | 0 | 0
77094 | 180.65 | -23.61 | 40.26 | -27.22 | 1.0081 | 259.11 | 1 | 180.65 | 180.65 | 0 | 0 | 0 | 0 | 0 | 0 | 0 | 0 | 0 | 0 | 189 | 0 | 0 | 0 | 0
77094 | 7.31 | 16.58 | 21.68 | -4.73 | 1.04 | 47.55 | 1 | 42.6 | 6.6 | 0 | 0 | 0 | 0 | 0 | 0 | 0 | 0 | 0 | 0 | 42.6 | 0 | 0 | 0 | 0
77094 | 5.48 | -0.41 | 3.23 | -0.41 | 1.0192 | 8.4 | 1 | 5.48 | 5.48 | 0 | 0 | 0 | 0 | 0 | 0 | 0 | 0 | 0 | 0 | 8.4 | 0 | 0 | 0 | 0
77094 | 8.4 | -0.41 | 3.23 | -0.41 | 1.0192 | 10.53 | 1 | 8.4 | 8.4 | 0 | 0 | 0 | 0 | 0 | 0 | 0 | 0 | 0 | 0 | 8.4 | 0 | 0 | 0 | 0
77094 | 8.4 | -0.41 | 3.23 | -0.41 | 1.0192 | 8.66 | 1 | 8.4 | 8.4 | 0 | 0 | 0 | 0 | 0 | 0 | 0 | 0 | 0 | 0 | 8.4 | 0 | 0 | 0 | 0
77094 | 0 | 0 | 3.23 | -0.41 | 1.0192 | 8.82 | 0 | 8.4 | 2.68 | 0 | 0 | 0 | 0 | 0 | 0 | 0 | 0 | 0 | 0 | 8.4 | 0 | 0 | 0 | 0
77094 | 6.76 | -0.41 | 3.23 | -0.41 | 1.0192 | 9.87 | 1 | 6.76 | 6.76 | 0 | 0 | 0 | 0 | 0 | 0 | 0 | 0 | 0 | 0 | 8.4 | 0 | 0 | 0 | 0
77094 | 8.2 | -0.41 | 3.23 | -0.41 | 1.0192 | 8.59 | 1 | 8.2 | 8.2 | 0 | 0 | 0 | 0 | 0 | 0 | 0 | 0 | 0 | 0 | 8.4 | 0 | 0 | 0 | 0
77094 | 0 | 0 | 2.88 | -0.37 | 1.0192 | 8.48 | 0 | 7.5 | 1.03 | 0 | 0 | 0 | 0 | 0 | 0 | 0 | 0 | 0 | 0 | 7.5 | 0 | 0 | 0 | 0
77094 | 0 | 0 | 10.37 | -1.32 | 1.0192 | 30.17 | 0 | 27 | 3.54 | 0 | 0 | 0 | 0 | 0 | 0 | 0 | 0 | 0 | 0 | 27 | 0 | 0 | 0 | 0
77094 | 22.54 | -1.32 | 10.37 | -1.32 | 1.0192 | 29.92 | 1 | 22.54 | 22.54 | 0 | 0 | 0 | 0 | 0 | 0 | 0 | 0 | 0 | 0 | 27 | 0 | 0 | 0 | 0
80015 | 0 | 0 | 40.97 | -8.94 | 1.0192 | 93.04 | 0 | 80.5 | 31 | 0 | 0 | 0 | 0 | 0 | 0 | 0 | 0 | 0 | 0 | 80.5 | 0 | 0 | 0 | 0
80091 | 104.24 | 21.02 | 53.28 | -11.62 | 1.0258 | 141.5 | 1 | 104.67 | 36.18 | 0 | 0 | 0 | 0 | 0 | 0 | 0 | 0 | 0 | 0 | 104.6667 | 0 | 0 | 0 | 0
80091 | 104.24 | 21.02 | 53.28 | -11.62 | 1.0245 | 135.58 | 1 | 104.67 | 38.4 | 0 | 0 | 0 | 0 | 0 | 0 | 0 | 0 | 0 | 0 | 104.67 | 0 | 0 | 0 | 0
80091 | 104.24 | 21.02 | 53.28 | -11.62 | 1.0242 | 120.75 | 1 | 104.67 | 26.42 | 0 | 0 | 0 | 0 | 0 | 0 | 0 | 0 | 0 | 0 | 104.67 | 0 | 0 | 0 | 0
80091 | 104.24 | 21.02 | 53.28 | -11.62 | 1.0254 | 153.12 | 1 | 104.67 | 13.12 | 0 | 0 | 0 | 0 | 0 | 0 | 0 | 0 | 0 | 0 | 104.67 | 0 | 0 | 0 | 0
80091 | 104.24 | 21.02 | 53.28 | -11.62 | 1.0253 | 120.22 | 1 | 104.67 | 52.08 | 0 | 0 | 0 | 0 | 0 | 0 | 0 | 0 | 0 | 0 | 104.6667 | 0 | 0 | 0 | 0
80091 | 104.24 | 21.02 | 53.28 | -11.62 | 1.0249 | 111 | 1 | 104.67 | 23.76 | 0 | 0 | 0 | 0 | 0 | 0 | 0 | 0 | 0 | 0 | 104.67 | 0 | 0 | 0 | 0
80091 | 0 | 0 | 48.36 | -10.54 | 1.0221 | 132.54 | 0 | 95 | 40.98 | 0 | 0 | 0 | 0 | 0 | 0 | 0 | 0 | 0 | 0 | 95 | 0 | 0 | 0 | 0
80091 | 94.61 | 21.02 | 48.36 | -10.54 | 1.0254 | 125.63 | 1 | 95 | 41.36 | 0 | 0 | 0 | 0 | 0 | 0 | 0 | 0 | 0 | 0 | 95 | 0 | 0 | 0 | 0
80091 | 94.61 | 21.02 | 48.36 | -10.54 | 1.0277 | 97.01 | 1 | 95 | 39.82 | 0 | 0 | 0 | 0 | 0 | 0 | 0 | 0 | 0 | 0 | 95 | 0 | 0 | 0 | 0
80007 | 6.67 | 0 | 0 | 0 | 1.04 | 12.76 | 1 | 6.67 | 6.67 | 0 | 0 | 0 | 0 | 0 | 0 | 0 | 0 | 0 | 0 | 10.5 | 0 | 0 | 0 | 0

## Branch_Reduced
fbus | tbus | r | x | b | rateA | rateB | rateC | ratio | angle | status | angmin | angmax | Pf | Qf | Pt | Qt | mu_Sf | mu_St | mu_angmin | mu_angmax
10022 | 10024 | 0.001583 | 0.010843 | 0 | 204.48 | 0 | 0 | 0 | 0 | 1 | 0 | 0 | -18.22 | -30.65 | 18.24 | 30.15 | 0 | 0 | 0 | 0
21129 | 21165 | 0.000512 | 0.003056 | 0 | 257.81 | 0 | 0 | 0 | 0 | 1 | 0 | 0 | -125.33 | 79.56 | 125.45 | -79.1 | 0 | 0 | 0 | 0
25400 | 25490 | 0.001723 | 0.00946 | 0 | 268.75 | 0 | 0 | 0 | 0 | 1 | 0 | 0 | -145.12 | -69.48 | 145.54 | 71.25 | 0 | 0 | 0 | 0
25474 | 25598 | 0.000649 | 0.003437 | 0 | 273.67 | 0 | 0 | 0 | 0 | 1 | 0 | 0 | 82.51 | 64.33 | -82.44 | -64.27 | 0 | 0 | 0 | 0
25474 | 25598 | 0.000649 | 0.003437 | 0 | 273.67 | 0 | 0 | 0 | 0 | 1 | 0 | 0 | 82.51 | 64.33 | -82.44 | -64.27 | 0 | 0 | 0 | 0
25587 | 25474 | 0.001315 | 0.008085 | 0 | 286.98 | 0 | 0 | 0 | 0 | 1 | 0 | 0 | -125.64 | -54.03 | 125.88 | 54.99 | 0 | 0 | 0 | 0
25657 | 25675 | 0.000876 | 0.005469 | 0 | 222.62 | 0 | 0 | 0 | 0 | 1 | 0 | 0 | -40.87 | -16.98 | 40.89 | 14.28 | 0 | 0 | 0 | 0
25714 | 25659 | 0.001574 | 0.011737 | 0 | 217.84 | 0 | 0 | 0 | 0 | 1 | 0 | 0 | 41.22 | 86.38 | -41.09 | -86.22 | 0 | 0 | 0 | 0
30144 | 30174 | 0.000844 | 0.00513 | 0 | 298.05 | 0 | 0 | 0 | 0 | 1 | 0 | 0 | -85.79 | -60.81 | 85.88 | 59.49 | 0 | 0 | 0 | 0
30174 | 30126 | 0.001332 | 0.007524 | 0 | 220.75 | 0 | 0 | 0 | 0 | 1 | 0 | 0 | 14.06 | 67.21 | -14 | -67.29 | 0 | 0 | 0 | 0
30226 | 30189 | 0.000502 | 0.003375 | 0 | 200.41 | 0 | 0 | 0 | 0 | 1 | 0 | 0 | -5.61 | -46.4 | 5.62 | 46.13 | 0 | 0 | 0 | 0
40144 | 40168 | 0.00297 | 0.014369 | 0 | 172.56 | 0 | 0 | 0 | 0 | 1 | 0 | 0 | -64.18 | 15.4 | 64.31 | -15.19 | 0 | 0 | 0 | 0
40192 | 40151 | 0.004426 | 0.019717 | 0 | 197.35 | 0 | 0 | 0 | 0 | 1 | 0 | 0 | -78.7 | -27.64 | 79 | 28.8 | 0 | 0 | 0 | 0
40192 | 40151 | 0.004426 | 0.019717 | 0 | 197.35 | 0 | 0 | 0 | 0 | 1 | 0 | 0 | -78.7 | -27.64 | 79 | 28.8 | 0 | 0 | 0 | 0
40299 | 40206 | 0.001286 | 0.005404 | 0 | 193.49 | 0 | 0 | 0 | 0 | 1 | 0 | 0 | 60.3 | 25.11 | -60.25 | -25.04 | 0 | 0 | 0 | 0
40299 | 40206 | 0.001286 | 0.005404 | 0 | 193.49 | 0 | 0 | 0 | 0 | 1 | 0 | 0 | 60.3 | 25.11 | -60.25 | -25.04 | 0 | 0 | 0 | 0
40534 | 40563 | 0.007318 | 0.034713 | 0 | 161.36 | 0 | 0 | 0 | 0 | 1 | 0 | 0 | -41.8 | -10.89 | 41.93 | 9.09 | 0 | 0 | 0 | 0
10001 | 11077 | 0 | 8.7836 | 0 | 99999 | 99999 | 99999 | 1 | 0 | 1 | -360 | 360 | 0 | 0 | 0 | 0 | 0 | 0 | 0 | 0
10001 | 11041 | 0 | 20.9072 | 0 | 99999 | 99999 | 99999 | 1 | 0 | 1 | -360 | 360 | 0 | 0 | 0 | 0 | 0 | 0 | 0 | 0
10001 | 11014 | 0 | 12.1161 | 0 | 99999 | 99999 | 99999 | 1 | 0 | 1 | -360 | 360 | 0 | 0 | 0 | 0 | 0 | 0 | 0 | 0
10001 | 10022 | 0 | 8.2421 | 0 | 99999 | 99999 | 99999 | 1 | 0 | 1 | -360 | 360 | 0 | 0 | 0 | 0 | 0 | 0 | 0 | 0
10001 | 10040 | 0 | 1.8449 | 0 | 99999 | 99999 | 99999 | 1 | 0 | 1 | -360 | 360 | 0 | 0 | 0 | 0 | 0 | 0 | 0 | 0
10001 | 10025 | 0 | 13.7576 | 0 | 99999 | 99999 | 99999 | 1 | 0 | 1 | -360 | 360 | 0 | 0 | 0 | 0 | 0 | 0 | 0 | 0
10001 | 10930 | 0 | 14.4024 | 0 | 99999 | 99999 | 99999 | 1 | 0 | 1 | -360 | 360 | 0 | 0 | 0 | 0 | 0 | 0 | 0 | 0
10001 | 10919 | 0 | 9.7838 | 0 | 99999 | 99999 | 99999 | 1 | 0 | 1 | -360 | 360 | 0 | 0 | 0 | 0 | 0 | 0 | 0 | 0
10001 | 10908 | 0 | 12.4765 | 0 | 99999 | 99999 | 99999 | 1 | 0 | 1 | -360 | 360 | 0 | 0 | 0 | 0 | 0 | 0 | 0 | 0
10001 | 10209 | 0 | 5.174 | 0 | 99999 | 99999 | 99999 | 1 | 0 | 1 | -360 | 360 | 0 | 0 | 0 | 0 | 0 | 0 | 0 | 0
10001 | 10344 | 0 | 12.0526 | 0 | 99999 | 99999 | 99999 | 1 | 0 | 1 | -360 | 360 | 0 | 0 | 0 | 0 | 0 | 0 | 0 | 0
10001 | 10342 | 0 | 3.1425 | 0 | 99999 | 99999 | 99999 | 1 | 0 | 1 | -360 | 360 | 0 | 0 | 0 | 0 | 0 | 0 | 0 | 0
10001 | 10024 | 0 | 1.2037 | 0 | 99999 | 99999 | 99999 | 1 | 0 | 1 | -360 | 360 | 0 | 0 | 0 | 0 | 0 | 0 | 0 | 0
10001 | 10005 | 0 | 2.577 | 0 | 99999 | 99999 | 99999 | 1 | 0 | 1 | -360 | 360 | 0 | 0 | 0 | 0 | 0 | 0 | 0 | 0
10001 | 10710 | 0 | 7.7917 | 0 | 99999 | 99999 | 99999 | 1 | 0 | 1 | -360 | 360 | 0 | 0 | 0 | 0 | 0 | 0 | 0 | 0
10001 | 10750 | 0 | 8.2107 | 0 | 99999 | 99999 | 99999 | 1 | 0 | 1 | -360 | 360 | 0 | 0 | 0 | 0 | 0 | 0 | 0 | 0
10001 | 10859 | 0 | 1.1219 | 0 | 99999 | 99999 | 99999 | 1 | 0 | 1 | -360 | 360 | 0 | 0 | 0 | 0 | 0 | 0 | 0 | 0
10001 | 10683 | 0 | 18.609 | 0 | 99999 | 99999 | 99999 | 1 | 0 | 1 | -360 | 360 | 0 | 0 | 0 | 0 | 0 | 0 | 0 | 0
10005 | 11077 | 0 | 5.1651 | 0 | 99999 | 99999 | 99999 | 1 | 0 | 1 | -360 | 360 | 0 | 0 | 0 | 0 | 0 | 0 | 0 | 0
10005 | 11041 | 0 | 12.0448 | 0 | 99999 | 99999 | 99999 | 1 | 0 | 1 | -360 | 360 | 0 | 0 | 0 | 0 | 0 | 0 | 0 | 0
10005 | 11014 | 0 | 6.9525 | 0 | 99999 | 99999 | 99999 | 1 | 0 | 1 | -360 | 360 | 0 | 0 | 0 | 0 | 0 | 0 | 0 | 0
10005 | 10022 | 0 | 0.64539 | 0 | 99999 | 99999 | 99999 | 1 | 0 | 1 | -360 | 360 | 0 | 0 | 0 | 0 | 0 | 0 | 0 | 0
10005 | 10040 | 0 | 0.42661 | 0 | 99999 | 99999 | 99999 | 1 | 0 | 1 | -360 | 360 | 0 | 0 | 0 | 0 | 0 | 0 | 0 | 0
10005 | 10025 | 0 | 7.0073 | 0 | 99999 | 99999 | 99999 | 1 | 0 | 1 | -360 | 360 | 0 | 0 | 0 | 0 | 0 | 0 | 0 | 0
10005 | 10930 | 0 | 7.1136 | 0 | 99999 | 99999 | 99999 | 1 | 0 | 1 | -360 | 360 | 0 | 0 | 0 | 0 | 0 | 0 | 0 | 0
10005 | 10919 | 0 | 8.156 | 0 | 99999 | 99999 | 99999 | 1 | 0 | 1 | -360 | 360 | 0 | 0 | 0 | 0 | 0 | 0 | 0 | 0
10005 | 10908 | 0 | 6.4233 | 0 | 99999 | 99999 | 99999 | 1 | 0 | 1 | -360 | 360 | 0 | 0 | 0 | 0 | 0 | 0 | 0 | 0
10005 | 10209 | 0 | 3.3286 | 0 | 99999 | 99999 | 99999 | 1 | 0 | 1 | -360 | 360 | 0 | 0 | 0 | 0 | 0 | 0 | 0 | 0
10005 | 10344 | 0 | 7.505 | 0 | 99999 | 99999 | 99999 | 1 | 0 | 1 | -360 | 360 | 0 | 0 | 0 | 0 | 0 | 0 | 0 | 0
10005 | 10342 | 0 | 3.0365 | 0 | 99999 | 99999 | 99999 | 1 | 0 | 1 | -360 | 360 | 0 | 0 | 0 | 0 | 0 | 0 | 0 | 0
10005 | 10024 | 0 | 0.67092 | 0 | 99999 | 99999 | 99999 | 1 | 0 | 1 | -360 | 360 | 0 | 0 | 0 | 0 | 0 | 0 | 0 | 0
10005 | 10710 | 0 | 4.0768 | 0 | 99999 | 99999 | 99999 | 1 | 0 | 1 | -360 | 360 | 0 | 0 | 0 | 0 | 0 | 0 | 0 | 0
10005 | 10750 | 0 | 5.0992 | 0 | 99999 | 99999 | 99999 | 1 | 0 | 1 | -360 | 360 | 0 | 0 | 0 | 0 | 0 | 0 | 0 | 0
10005 | 10859 | 0 | 0.42042 | 0 | 99999 | 99999 | 99999 | 1 | 0 | 1 | -360 | 360 | 0 | 0 | 0 | 0 | 0 | 0 | 0 | 0
10005 | 10683 | 0 | 9.6419 | 0 | 99999 | 99999 | 99999 | 1 | 0 | 1 | -360 | 360 | 0 | 0 | 0 | 0 | 0 | 0 | 0 | 0
10009 | 13698 | 0 | 9.0827 | 0 | 99999 | 99999 | 99999 | 1 | 0 | 1 | -360 | 360 | 0 | 0 | 0 | 0 | 0 | 0 | 0 | 0
10009 | 13693 | 0 | 0.82526 | 0 | 99999 | 99999 | 99999 | 1 | 0 | 1 | -360 | 360 | 0 | 0 | 0 | 0 | 0 | 0 | 0 | 0
10009 | 13684 | 0 | 7.8009 | 0 | 99999 | 99999 | 99999 | 1 | 0 | 1 | -360 | 360 | 0 | 0 | 0 | 0 | 0 | 0 | 0 | 0
10009 | 13669 | 0 | 3.3107 | 0 | 99999 | 99999 | 99999 | 1 | 0 | 1 | -360 | 360 | 0 | 0 | 0 | 0 | 0 | 0 | 0 | 0
10009 | 13518 | 0 | 9.209 | 0 | 99999 | 99999 | 99999 | 1 | 0 | 1 | -360 | 360 | 0 | 0 | 0 | 0 | 0 | 0 | 0 | 0
10009 | 13019 | 0 | 0.042548 | 0 | 99999 | 99999 | 99999 | 1 | 0 | 1 | -360 | 360 | 0 | 0 | 0 | 0 | 0 | 0 | 0 | 0
10009 | 13509 | 0 | 14.152 | 0 | 99999 | 99999 | 99999 | 1 | 0 | 1 | -360 | 360 | 0 | 0 | 0 | 0 | 0 | 0 | 0 | 0
10009 | 13475 | 0 | 11.9526 | 0 | 99999 | 99999 | 99999 | 1 | 0 | 1 | -360 | 360 | 0 | 0 | 0 | 0 | 0 | 0 | 0 | 0
10009 | 13265 | 0 | 1.045 | 0 | 99999 | 99999 | 99999 | 1 | 0 | 1 | -360 | 360 | 0 | 0 | 0 | 0 | 0 | 0 | 0 | 0
10009 | 10093 | 0 | 0.6453 | 0 | 99999 | 99999 | 99999 | 1 | 0 | 1 | -360 | 360 | 0 | 0 | 0 | 0 | 0 | 0 | 0 | 0
10009 | 13034 | 0 | 4.6388 | 0 | 99999 | 99999 | 99999 | 1 | 0 | 1 | -360 | 360 | 0 | 0 | 0 | 0 | 0 | 0 | 0 | 0
10009 | 13018 | 0 | 1.5038 | 0 | 99999 | 99999 | 99999 | 1 | 0 | 1 | -360 | 360 | 0 | 0 | 0 | 0 | 0 | 0 | 0 | 0
10009 | 10033 | 0 | 1.5968 | 0 | 99999 | 99999 | 99999 | 1 | 0 | 1 | -360 | 360 | 0 | 0 | 0 | 0 | 0 | 0 | 0 | 0
10009 | 10035 | 0 | 2.4109 | 0 | 99999 | 99999 | 99999 | 1 | 0 | 1 | -360 | 360 | 0 | 0 | 0 | 0 | 0 | 0 | 0 | 0
10009 | 10859 | 0 | 18.375 | 0 | 99999 | 99999 | 99999 | 1 | 0 | 1 | -360 | 360 | 0 | 0 | 0 | 0 | 0 | 0 | 0 | 0
10009 | 10683 | 0 | 16.7978 | 0 | 99999 | 99999 | 99999 | 1 | 0 | 1 | -360 | 360 | 0 | 0 | 0 | 0 | 0 | 0 | 0 | 0
10009 | 13175 | 0 | 4.3431 | 0 | 99999 | 99999 | 99999 | 1 | 0 | 1 | -360 | 360 | 0 | 0 | 0 | 0 | 0 | 0 | 0 | 0
10009 | 13177 | 0 | 2.9453 | 0 | 99999 | 99999 | 99999 | 1 | 0 | 1 | -360 | 360 | 0 | 0 | 0 | 0 | 0 | 0 | 0 | 0
10009 | 13499 | 0 | 8.1962 | 0 | 99999 | 99999 | 99999 | 1 | 0 | 1 | -360 | 360 | 0 | 0 | 0 | 0 | 0 | 0 | 0 | 0
10022 | 11077 | 0 | 6.7071 | 0 | 99999 | 99999 | 99999 | 1 | 0 | 1 | -360 | 360 | 0 | 0 | 0 | 0 | 0 | 0 | 0 | 0
10022 | 11041 | 0 | 15.6193 | 0 | 99999 | 99999 | 99999 | 1 | 0 | 1 | -360 | 360 | 0 | 0 | 0 | 0 | 0 | 0 | 0 | 0
10022 | 11014 | 0 | 9.0119 | 0 | 99999 | 99999 | 99999 | 1 | 0 | 1 | -360 | 360 | 0 | 0 | 0 | 0 | 0 | 0 | 0 | 0
10022 | 10040 | 0 | 0.48268 | 0 | 99999 | 99999 | 99999 | 1 | 0 | 1 | -360 | 360 | 0 | 0 | 0 | 0 | 0 | 0 | 0 | 0
10022 | 10025 | 0 | 9.0488 | 0 | 99999 | 99999 | 99999 | 1 | 0 | 1 | -360 | 360 | 0 | 0 | 0 | 0 | 0 | 0 | 0 | 0
10022 | 10930 | 0 | 9.1478 | 0 | 99999 | 99999 | 99999 | 1 | 0 | 1 | -360 | 360 | 0 | 0 | 0 | 0 | 0 | 0 | 0 | 0
10022 | 10919 | 0 | 10.9761 | 0 | 99999 | 99999 | 99999 | 1 | 0 | 1 | -360 | 360 | 0 | 0 | 0 | 0 | 0 | 0 | 0 | 0
10022 | 10908 | 0 | 8.2411 | 0 | 99999 | 99999 | 99999 | 1 | 0 | 1 | -360 | 360 | 0 | 0 | 0 | 0 | 0 | 0 | 0 | 0
10022 | 10209 | 0 | 4.4937 | 0 | 99999 | 99999 | 99999 | 1 | 0 | 1 | -360 | 360 | 0 | 0 | 0 | 0 | 0 | 0 | 0 | 0
10022 | 10344 | 0 | 10.0605 | 0 | 99999 | 99999 | 99999 | 1 | 0 | 1 | -360 | 360 | 0 | 0 | 0 | 0 | 0 | 0 | 0 | 0
10022 | 10342 | 0 | 4.2153 | 0 | 99999 | 99999 | 99999 | 1 | 0 | 1 | -360 | 360 | 0 | 0 | 0 | 0 | 0 | 0 | 0 | 0
10022 | 10024 | 0 | 0.96615 | 0 | 99999 | 99999 | 99999 | 1 | 0 | 1 | -360 | 360 | 0 | 0 | 0 | 0 | 0 | 0 | 0 | 0
10022 | 10710 | 0 | 5.2472 | 0 | 99999 | 99999 | 99999 | 1 | 0 | 1 | -360 | 360 | 0 | 0 | 0 | 0 | 0 | 0 | 0 | 0
10022 | 10750 | 0 | 6.6565 | 0 | 99999 | 99999 | 99999 | 1 | 0 | 1 | -360 | 360 | 0 | 0 | 0 | 0 | 0 | 0 | 0 | 0
10022 | 10859 | 0 | 0.52466 | 0 | 99999 | 99999 | 99999 | 1 | 0 | 1 | -360 | 360 | 0 | 0 | 0 | 0 | 0 | 0 | 0 | 0
10022 | 10683 | 0 | 12.3838 | 0 | 99999 | 99999 | 99999 | 1 | 0 | 1 | -360 | 360 | 0 | 0 | 0 | 0 | 0 | 0 | 0 | 0
10024 | 10040 | 0 | 0.028839 | 0 | 99999 | 99999 | 99999 | 1 | 0 | 1 | -360 | 360 | 0 | 0 | 0 | 0 | 0 | 0 | 0 | 0
10024 | 13698 | 0 | 10.1014 | 0 | 99999 | 99999 | 99999 | 1 | 0 | 1 | -360 | 360 | 0 | 0 | 0 | 0 | 0 | 0 | 0 | 0
10024 | 13684 | 0 | 10.3713 | 0 | 99999 | 99999 | 99999 | 1 | 0 | 1 | -360 | 360 | 0 | 0 | 0 | 0 | 0 | 0 | 0 | 0
10024 | 13669 | 0 | 9.9776 | 0 | 99999 | 99999 | 99999 | 1 | 0 | 1 | -360 | 360 | 0 | 0 | 0 | 0 | 0 | 0 | 0 | 0
10024 | 13509 | 0 | 11.8568 | 0 | 99999 | 99999 | 99999 | 1 | 0 | 1 | -360 | 360 | 0 | 0 | 0 | 0 | 0 | 0 | 0 | 0
10024 | 13475 | 0 | 8.9698 | 0 | 99999 | 99999 | 99999 | 1 | 0 | 1 | -360 | 360 | 0 | 0 | 0 | 0 | 0 | 0 | 0 | 0
10024 | 13265 | 0 | 6.4846 | 0 | 99999 | 99999 | 99999 | 1 | 0 | 1 | -360 | 360 | 0 | 0 | 0 | 0 | 0 | 0 | 0 | 0
10024 | 10093 | 0 | 11.5954 | 0 | 99999 | 99999 | 99999 | 1 | 0 | 1 | -360 | 360 | 0 | 0 | 0 | 0 | 0 | 0 | 0 | 0
10024 | 11077 | 0 | 1.2725 | 0 | 99999 | 99999 | 99999 | 1 | 0 | 1 | -360 | 360 | 0 | 0 | 0 | 0 | 0 | 0 | 0 | 0
10024 | 10033 | 0 | 6.746 | 0 | 99999 | 99999 | 99999 | 1 | 0 | 1 | -360 | 360 | 0 | 0 | 0 | 0 | 0 | 0 | 0 | 0
10024 | 11041 | 0 | 2.9801 | 0 | 99999 | 99999 | 99999 | 1 | 0 | 1 | -360 | 360 | 0 | 0 | 0 | 0 | 0 | 0 | 0 | 0
10024 | 11014 | 0 | 1.7233 | 0 | 99999 | 99999 | 99999 | 1 | 0 | 1 | -360 | 360 | 0 | 0 | 0 | 0 | 0 | 0 | 0 | 0
10024 | 10025 | 0 | 1.7541 | 0 | 99999 | 99999 | 99999 | 1 | 0 | 1 | -360 | 360 | 0 | 0 | 0 | 0 | 0 | 0 | 0 | 0
10024 | 10930 | 0 | 1.8116 | 0 | 99999 | 99999 | 99999 | 1 | 0 | 1 | -360 | 360 | 0 | 0 | 0 | 0 | 0 | 0 | 0 | 0
10024 | 10525 | 0 | 4.7701 | 0 | 99999 | 99999 | 99999 | 1 | 0 | 1 | -360 | 360 | 0 | 0 | 0 | 0 | 0 | 0 | 0 | 0
10024 | 10919 | 0 | 1.7648 | 0 | 99999 | 99999 | 99999 | 1 | 0 | 1 | -360 | 360 | 0 | 0 | 0 | 0 | 0 | 0 | 0 | 0
10024 | 10908 | 0 | 1.6648 | 0 | 99999 | 99999 | 99999 | 1 | 0 | 1 | -360 | 360 | 0 | 0 | 0 | 0 | 0 | 0 | 0 | 0
10024 | 10209 | 0 | 0.71945 | 0 | 99999 | 99999 | 99999 | 1 | 0 | 1 | -360 | 360 | 0 | 0 | 0 | 0 | 0 | 0 | 0 | 0
10024 | 10344 | 0 | 1.6554 | 0 | 99999 | 99999 | 99999 | 1 | 0 | 1 | -360 | 360 | 0 | 0 | 0 | 0 | 0 | 0 | 0 | 0
10024 | 10342 | 0 | 0.5987 | 0 | 99999 | 99999 | 99999 | 1 | 0 | 1 | -360 | 360 | 0 | 0 | 0 | 0 | 0 | 0 | 0 | 0
10024 | 10710 | 0 | 1.0381 | 0 | 99999 | 99999 | 99999 | 1 | 0 | 1 | -360 | 360 | 0 | 0 | 0 | 0 | 0 | 0 | 0 | 0
10024 | 10558 | 0 | 5.4449 | 0 | 99999 | 99999 | 99999 | 1 | 0 | 1 | -360 | 360 | 0 | 0 | 0 | 0 | 0 | 0 | 0 | 0
10024 | 10750 | 0 | 1.2299 | 0 | 99999 | 99999 | 99999 | 1 | 0 | 1 | -360 | 360 | 0 | 0 | 0 | 0 | 0 | 0 | 0 | 0
10024 | 10859 | 0 | 0.1259 | 0 | 99999 | 99999 | 99999 | 1 | 0 | 1 | -360 | 360 | 0 | 0 | 0 | 0 | 0 | 0 | 0 | 0
10024 | 10570 | 0 | 8.6025 | 0 | 99999 | 99999 | 99999 | 1 | 0 | 1 | -360 | 360 | 0 | 0 | 0 | 0 | 0 | 0 | 0 | 0
10024 | 10683 | 0 | 2.4858 | 0 | 99999 | 99999 | 99999 | 1 | 0 | 1 | -360 | 360 | 0 | 0 | 0 | 0 | 0 | 0 | 0 | 0
10024 | 10811 | 0 | 5.773 | 0 | 99999 | 99999 | 99999 | 1 | 0 | 1 | -360 | 360 | 0 | 0 | 0 | 0 | 0 | 0 | 0 | 0
10024 | 13499 | 0 | 15.4247 | 0 | 99999 | 99999 | 99999 | 1 | 0 | 1 | -360 | 360 | 0 | 0 | 0 | 0 | 0 | 0 | 0 | 0
10025 | 13698 | 0 | 5.6057 | 0 | 99999 | 99999 | 99999 | 1 | 0 | 1 | -360 | 360 | 0 | 0 | 0 | 0 | 0 | 0 | 0 | 0
10025 | 13693 | 0 | 5.1804 | 0 | 99999 | 99999 | 99999 | 1 | 0 | 1 | -360 | 360 | 0 | 0 | 0 | 0 | 0 | 0 | 0 | 0
10025 | 13684 | 0 | 5.1929 | 0 | 99999 | 99999 | 99999 | 1 | 0 | 1 | -360 | 360 | 0 | 0 | 0 | 0 | 0 | 0 | 0 | 0
10025 | 13669 | 0 | 2.533 | 0 | 99999 | 99999 | 99999 | 1 | 0 | 1 | -360 | 360 | 0 | 0 | 0 | 0 | 0 | 0 | 0 | 0
10025 | 13518 | 0 | 7.7057 | 0 | 99999 | 99999 | 99999 | 1 | 0 | 1 | -360 | 360 | 0 | 0 | 0 | 0 | 0 | 0 | 0 | 0
10025 | 13509 | 0 | 7.6994 | 0 | 99999 | 99999 | 99999 | 1 | 0 | 1 | -360 | 360 | 0 | 0 | 0 | 0 | 0 | 0 | 0 | 0
10025 | 13475 | 0 | 6.1512 | 0 | 99999 | 99999 | 99999 | 1 | 0 | 1 | -360 | 360 | 0 | 0 | 0 | 0 | 0 | 0 | 0 | 0
10025 | 13265 | 0 | 1.4373 | 0 | 99999 | 99999 | 99999 | 1 | 0 | 1 | -360 | 360 | 0 | 0 | 0 | 0 | 0 | 0 | 0 | 0
10025 | 10093 | 0 | 2.3246 | 0 | 99999 | 99999 | 99999 | 1 | 0 | 1 | -360 | 360 | 0 | 0 | 0 | 0 | 0 | 0 | 0 | 0
10025 | 13034 | 0 | 18.7426 | 0 | 99999 | 99999 | 99999 | 1 | 0 | 1 | -360 | 360 | 0 | 0 | 0 | 0 | 0 | 0 | 0 | 0
10025 | 11077 | 0 | 1.7315 | 0 | 99999 | 99999 | 99999 | 1 | 0 | 1 | -360 | 360 | 0 | 0 | 0 | 0 | 0 | 0 | 0 | 0
10025 | 10033 | 0 | 0.5029 | 0 | 99999 | 99999 | 99999 | 1 | 0 | 1 | -360 | 360 | 0 | 0 | 0 | 0 | 0 | 0 | 0 | 0
10025 | 10035 | 0 | 14.1979 | 0 | 99999 | 99999 | 99999 | 1 | 0 | 1 | -360 | 360 | 0 | 0 | 0 | 0 | 0 | 0 | 0 | 0
10025 | 11041 | 0 | 4.0537 | 0 | 99999 | 99999 | 99999 | 1 | 0 | 1 | -360 | 360 | 0 | 0 | 0 | 0 | 0 | 0 | 0 | 0
10025 | 11014 | 0 | 2.3497 | 0 | 99999 | 99999 | 99999 | 1 | 0 | 1 | -360 | 360 | 0 | 0 | 0 | 0 | 0 | 0 | 0 | 0
10025 | 10040 | 0 | 2.836 | 0 | 99999 | 99999 | 99999 | 1 | 0 | 1 | -360 | 360 | 0 | 0 | 0 | 0 | 0 | 0 | 0 | 0
10025 | 10930 | 0 | 0.33808 | 0 | 99999 | 99999 | 99999 | 1 | 0 | 1 | -360 | 360 | 0 | 0 | 0 | 0 | 0 | 0 | 0 | 0
10025 | 10525 | 0 | 5.4027 | 0 | 99999 | 99999 | 99999 | 1 | 0 | 1 | -360 | 360 | 0 | 0 | 0 | 0 | 0 | 0 | 0 | 0
10025 | 10919 | 0 | 2.4079 | 0 | 99999 | 99999 | 99999 | 1 | 0 | 1 | -360 | 360 | 0 | 0 | 0 | 0 | 0 | 0 | 0 | 0
10025 | 10908 | 0 | 2.154 | 0 | 99999 | 99999 | 99999 | 1 | 0 | 1 | -360 | 360 | 0 | 0 | 0 | 0 | 0 | 0 | 0 | 0
10025 | 10209 | 0 | 0.48504 | 0 | 99999 | 99999 | 99999 | 1 | 0 | 1 | -360 | 360 | 0 | 0 | 0 | 0 | 0 | 0 | 0 | 0
10025 | 10344 | 0 | 0.75592 | 0 | 99999 | 99999 | 99999 | 1 | 0 | 1 | -360 | 360 | 0 | 0 | 0 | 0 | 0 | 0 | 0 | 0
10025 | 10342 | 0 | 0.83514 | 0 | 99999 | 99999 | 99999 | 1 | 0 | 1 | -360 | 360 | 0 | 0 | 0 | 0 | 0 | 0 | 0 | 0
10025 | 10710 | 0 | 1.4149 | 0 | 99999 | 99999 | 99999 | 1 | 0 | 1 | -360 | 360 | 0 | 0 | 0 | 0 | 0 | 0 | 0 | 0
10025 | 10558 | 0 | 6.841 | 0 | 99999 | 99999 | 99999 | 1 | 0 | 1 | -360 | 360 | 0 | 0 | 0 | 0 | 0 | 0 | 0 | 0
10025 | 10750 | 0 | 1.6627 | 0 | 99999 | 99999 | 99999 | 1 | 0 | 1 | -360 | 360 | 0 | 0 | 0 | 0 | 0 | 0 | 0 | 0
10025 | 10859 | 0 | 0.16224 | 0 | 99999 | 99999 | 99999 | 1 | 0 | 1 | -360 | 360 | 0 | 0 | 0 | 0 | 0 | 0 | 0 | 0
10025 | 10570 | 0 | 10.1401 | 0 | 99999 | 99999 | 99999 | 1 | 0 | 1 | -360 | 360 | 0 | 0 | 0 | 0 | 0 | 0 | 0 | 0
10025 | 10683 | 0 | 2.8806 | 0 | 99999 | 99999 | 99999 | 1 | 0 | 1 | -360 | 360 | 0 | 0 | 0 | 0 | 0 | 0 | 0 | 0
10025 | 10811 | 0 | 6.0594 | 0 | 99999 | 99999 | 99999 | 1 | 0 | 1 | -360 | 360 | 0 | 0 | 0 | 0 | 0 | 0 | 0 | 0
10025 | 10944 | 0 | 18.4324 | 0 | 99999 | 99999 | 99999 | 1 | 0 | 1 | -360 | 360 | 0 | 0 | 0 | 0 | 0 | 0 | 0 | 0
10025 | 13175 | 0 | 6.2928 | 0 | 99999 | 99999 | 99999 | 1 | 0 | 1 | -360 | 360 | 0 | 0 | 0 | 0 | 0 | 0 | 0 | 0
10025 | 13177 | 0 | 4.8457 | 0 | 99999 | 99999 | 99999 | 1 | 0 | 1 | -360 | 360 | 0 | 0 | 0 | 0 | 0 | 0 | 0 | 0
10025 | 13499 | 0 | 6.0242 | 0 | 99999 | 99999 | 99999 | 1 | 0 | 1 | -360 | 360 | 0 | 0 | 0 | 0 | 0 | 0 | 0 | 0
10033 | 20390 | 0 | 13.6321 | 0 | 99999 | 99999 | 99999 | 1 | 0 | 1 | -360 | 360 | 0 | 0 | 0 | 0 | 0 | 0 | 0 | 0
10033 | 20007 | 0 | 19.0334 | 0 | 99999 | 99999 | 99999 | 1 | 0 | 1 | -360 | 360 | 0 | 0 | 0 | 0 | 0 | 0 | 0 | 0
10033 | 13698 | 0 | 2.679 | 0 | 99999 | 99999 | 99999 | 1 | 0 | 1 | -360 | 360 | 0 | 0 | 0 | 0 | 0 | 0 | 0 | 0
10033 | 13693 | 0 | 0.28185 | 0 | 99999 | 99999 | 99999 | 1 | 0 | 1 | -360 | 360 | 0 | 0 | 0 | 0 | 0 | 0 | 0 | 0
10033 | 13684 | 0 | 2.3256 | 0 | 99999 | 99999 | 99999 | 1 | 0 | 1 | -360 | 360 | 0 | 0 | 0 | 0 | 0 | 0 | 0 | 0
10033 | 13669 | 0 | 0.97818 | 0 | 99999 | 99999 | 99999 | 1 | 0 | 1 | -360 | 360 | 0 | 0 | 0 | 0 | 0 | 0 | 0 | 0
10033 | 13518 | 0 | 2.8487 | 0 | 99999 | 99999 | 99999 | 1 | 0 | 1 | -360 | 360 | 0 | 0 | 0 | 0 | 0 | 0 | 0 | 0
10033 | 13019 | 0 | 1.2353 | 0 | 99999 | 99999 | 99999 | 1 | 0 | 1 | -360 | 360 | 0 | 0 | 0 | 0 | 0 | 0 | 0 | 0
10033 | 13509 | 0 | 4.1081 | 0 | 99999 | 99999 | 99999 | 1 | 0 | 1 | -360 | 360 | 0 | 0 | 0 | 0 | 0 | 0 | 0 | 0
10033 | 13475 | 0 | 3.4409 | 0 | 99999 | 99999 | 99999 | 1 | 0 | 1 | -360 | 360 | 0 | 0 | 0 | 0 | 0 | 0 | 0 | 0
10033 | 13265 | 0 | 0.35992 | 0 | 99999 | 99999 | 99999 | 1 | 0 | 1 | -360 | 360 | 0 | 0 | 0 | 0 | 0 | 0 | 0 | 0
10033 | 10093 | 0 | 0.063445 | 0 | 99999 | 99999 | 99999 | 1 | 0 | 1 | -360 | 360 | 0 | 0 | 0 | 0 | 0 | 0 | 0 | 0
10033 | 13034 | 0 | 3.7542 | 0 | 99999 | 99999 | 99999 | 1 | 0 | 1 | -360 | 360 | 0 | 0 | 0 | 0 | 0 | 0 | 0 | 0
10033 | 13018 | 0 | 8.9875 | 0 | 99999 | 99999 | 99999 | 1 | 0 | 1 | -360 | 360 | 0 | 0 | 0 | 0 | 0 | 0 | 0 | 0
10033 | 11077 | 0 | 5.8577 | 0 | 99999 | 99999 | 99999 | 1 | 0 | 1 | -360 | 360 | 0 | 0 | 0 | 0 | 0 | 0 | 0 | 0
10033 | 10035 | 0 | 0.0063157 | 0 | 99999 | 99999 | 99999 | 1 | 0 | 1 | -360 | 360 | 0 | 0 | 0 | 0 | 0 | 0 | 0 | 0
10033 | 11041 | 0 | 13.8009 | 0 | 99999 | 99999 | 99999 | 1 | 0 | 1 | -360 | 360 | 0 | 0 | 0 | 0 | 0 | 0 | 0 | 0
10033 | 11014 | 0 | 8.0083 | 0 | 99999 | 99999 | 99999 | 1 | 0 | 1 | -360 | 360 | 0 | 0 | 0 | 0 | 0 | 0 | 0 | 0
10033 | 10040 | 0 | 10.855 | 0 | 99999 | 99999 | 99999 | 1 | 0 | 1 | -360 | 360 | 0 | 0 | 0 | 0 | 0 | 0 | 0 | 0
10033 | 10930 | 0 | 0.86958 | 0 | 99999 | 99999 | 99999 | 1 | 0 | 1 | -360 | 360 | 0 | 0 | 0 | 0 | 0 | 0 | 0 | 0
10033 | 10525 | 0 | 20.0929 | 0 | 99999 | 99999 | 99999 | 1 | 0 | 1 | -360 | 360 | 0 | 0 | 0 | 0 | 0 | 0 | 0 | 0
10033 | 10919 | 0 | 8.7515 | 0 | 99999 | 99999 | 99999 | 1 | 0 | 1 | -360 | 360 | 0 | 0 | 0 | 0 | 0 | 0 | 0 | 0
10033 | 10908 | 0 | 4.3582 | 0 | 99999 | 99999 | 99999 | 1 | 0 | 1 | -360 | 360 | 0 | 0 | 0 | 0 | 0 | 0 | 0 | 0
10033 | 10209 | 0 | 1.9354 | 0 | 99999 | 99999 | 99999 | 1 | 0 | 1 | -360 | 360 | 0 | 0 | 0 | 0 | 0 | 0 | 0 | 0
10033 | 10344 | 0 | 2.1703 | 0 | 99999 | 99999 | 99999 | 1 | 0 | 1 | -360 | 360 | 0 | 0 | 0 | 0 | 0 | 0 | 0 | 0
10033 | 10342 | 0 | 3.1862 | 0 | 99999 | 99999 | 99999 | 1 | 0 | 1 | -360 | 360 | 0 | 0 | 0 | 0 | 0 | 0 | 0 | 0
10033 | 10710 | 0 | 4.8402 | 0 | 99999 | 99999 | 99999 | 1 | 0 | 1 | -360 | 360 | 0 | 0 | 0 | 0 | 0 | 0 | 0 | 0
10033 | 10750 | 0 | 5.7142 | 0 | 99999 | 99999 | 99999 | 1 | 0 | 1 | -360 | 360 | 0 | 0 | 0 | 0 | 0 | 0 | 0 | 0
10033 | 10859 | 0 | 0.62712 | 0 | 99999 | 99999 | 99999 | 1 | 0 | 1 | -360 | 360 | 0 | 0 | 0 | 0 | 0 | 0 | 0 | 0
10033 | 10683 | 0 | 3.8336 | 0 | 99999 | 99999 | 99999 | 1 | 0 | 1 | -360 | 360 | 0 | 0 | 0 | 0 | 0 | 0 | 0 | 0
10033 | 10811 | 0 | 6.1244 | 0 | 99999 | 99999 | 99999 | 1 | 0 | 1 | -360 | 360 | 0 | 0 | 0 | 0 | 0 | 0 | 0 | 0
10033 | 10944 | 0 | 11.0368 | 0 | 99999 | 99999 | 99999 | 1 | 0 | 1 | -360 | 360 | 0 | 0 | 0 | 0 | 0 | 0 | 0 | 0
10033 | 13175 | 0 | 1.4876 | 0 | 99999 | 99999 | 99999 | 1 | 0 | 1 | -360 | 360 | 0 | 0 | 0 | 0 | 0 | 0 | 0 | 0
10033 | 13177 | 0 | 1.1923 | 0 | 99999 | 99999 | 99999 | 1 | 0 | 1 | -360 | 360 | 0 | 0 | 0 | 0 | 0 | 0 | 0 | 0
10033 | 13499 | 0 | 2.4578 | 0 | 99999 | 99999 | 99999 | 1 | 0 | 1 | -360 | 360 | 0 | 0 | 0 | 0 | 0 | 0 | 0 | 0
10035 | 20390 | 0 | 20.4932 | 0 | 99999 | 99999 | 99999 | 1 | 0 | 1 | -360 | 360 | 0 | 0 | 0 | 0 | 0 | 0 | 0 | 0
10035 | 13698 | 0 | 4.1119 | 0 | 99999 | 99999 | 99999 | 1 | 0 | 1 | -360 | 360 | 0 | 0 | 0 | 0 | 0 | 0 | 0 | 0
10035 | 13693 | 0 | 0.35601 | 0 | 99999 | 99999 | 99999 | 1 | 0 | 1 | -360 | 360 | 0 | 0 | 0 | 0 | 0 | 0 | 0 | 0
10035 | 13684 | 0 | 3.5378 | 0 | 99999 | 99999 | 99999 | 1 | 0 | 1 | -360 | 360 | 0 | 0 | 0 | 0 | 0 | 0 | 0 | 0
10035 | 13669 | 0 | 1.4841 | 0 | 99999 | 99999 | 99999 | 1 | 0 | 1 | -360 | 360 | 0 | 0 | 0 | 0 | 0 | 0 | 0 | 0
10035 | 13518 | 0 | 4.2097 | 0 | 99999 | 99999 | 99999 | 1 | 0 | 1 | -360 | 360 | 0 | 0 | 0 | 0 | 0 | 0 | 0 | 0
10035 | 13019 | 0 | 1.884 | 0 | 99999 | 99999 | 99999 | 1 | 0 | 1 | -360 | 360 | 0 | 0 | 0 | 0 | 0 | 0 | 0 | 0
10035 | 13509 | 0 | 6.3997 | 0 | 99999 | 99999 | 99999 | 1 | 0 | 1 | -360 | 360 | 0 | 0 | 0 | 0 | 0 | 0 | 0 | 0
10035 | 13475 | 0 | 5.4003 | 0 | 99999 | 99999 | 99999 | 1 | 0 | 1 | -360 | 360 | 0 | 0 | 0 | 0 | 0 | 0 | 0 | 0
10035 | 13265 | 0 | 0.50305 | 0 | 99999 | 99999 | 99999 | 1 | 0 | 1 | -360 | 360 | 0 | 0 | 0 | 0 | 0 | 0 | 0 | 0
10035 | 10093 | 0 | 0.36204 | 0 | 99999 | 99999 | 99999 | 1 | 0 | 1 | -360 | 360 | 0 | 0 | 0 | 0 | 0 | 0 | 0 | 0
10035 | 13034 | 0 | 5.3278 | 0 | 99999 | 99999 | 99999 | 1 | 0 | 1 | -360 | 360 | 0 | 0 | 0 | 0 | 0 | 0 | 0 | 0
10035 | 13018 | 0 | 12.6265 | 0 | 99999 | 99999 | 99999 | 1 | 0 | 1 | -360 | 360 | 0 | 0 | 0 | 0 | 0 | 0 | 0 | 0
10035 | 10930 | 0 | 10.3792 | 0 | 99999 | 99999 | 99999 | 1 | 0 | 1 | -360 | 360 | 0 | 0 | 0 | 0 | 0 | 0 | 0 | 0
10035 | 10908 | 0 | 11.0223 | 0 | 99999 | 99999 | 99999 | 1 | 0 | 1 | -360 | 360 | 0 | 0 | 0 | 0 | 0 | 0 | 0 | 0
10035 | 10209 | 0 | 18.8031 | 0 | 99999 | 99999 | 99999 | 1 | 0 | 1 | -360 | 360 | 0 | 0 | 0 | 0 | 0 | 0 | 0 | 0
10035 | 10344 | 0 | 15.2023 | 0 | 99999 | 99999 | 99999 | 1 | 0 | 1 | -360 | 360 | 0 | 0 | 0 | 0 | 0 | 0 | 0 | 0
10035 | 10859 | 0 | 7.0417 | 0 | 99999 | 99999 | 99999 | 1 | 0 | 1 | -360 | 360 | 0 | 0 | 0 | 0 | 0 | 0 | 0 | 0
10035 | 10683 | 0 | 7.5289 | 0 | 99999 | 99999 | 99999 | 1 | 0 | 1 | -360 | 360 | 0 | 0 | 0 | 0 | 0 | 0 | 0 | 0
10035 | 10811 | 0 | 10.8896 | 0 | 99999 | 99999 | 99999 | 1 | 0 | 1 | -360 | 360 | 0 | 0 | 0 | 0 | 0 | 0 | 0 | 0
10035 | 10944 | 0 | 17.4936 | 0 | 99999 | 99999 | 99999 | 1 | 0 | 1 | -360 | 360 | 0 | 0 | 0 | 0 | 0 | 0 | 0 | 0
10035 | 13175 | 0 | 2.0678 | 0 | 99999 | 99999 | 99999 | 1 | 0 | 1 | -360 | 360 | 0 | 0 | 0 | 0 | 0 | 0 | 0 | 0
10035 | 13177 | 0 | 1.6639 | 0 | 99999 | 99999 | 99999 | 1 | 0 | 1 | -360 | 360 | 0 | 0 | 0 | 0 | 0 | 0 | 0 | 0
10035 | 13499 | 0 | 3.7095 | 0 | 99999 | 99999 | 99999 | 1 | 0 | 1 | -360 | 360 | 0 | 0 | 0 | 0 | 0 | 0 | 0 | 0
10040 | 13698 | 0 | 16.2593 | 0 | 99999 | 99999 | 99999 | 1 | 0 | 1 | -360 | 360 | 0 | 0 | 0 | 0 | 0 | 0 | 0 | 0
10040 | 13684 | 0 | 16.6696 | 0 | 99999 | 99999 | 99999 | 1 | 0 | 1 | -360 | 360 | 0 | 0 | 0 | 0 | 0 | 0 | 0 | 0
10040 | 13669 | 0 | 15.8809 | 0 | 99999 | 99999 | 99999 | 1 | 0 | 1 | -360 | 360 | 0 | 0 | 0 | 0 | 0 | 0 | 0 | 0
10040 | 13509 | 0 | 19.1195 | 0 | 99999 | 99999 | 99999 | 1 | 0 | 1 | -360 | 360 | 0 | 0 | 0 | 0 | 0 | 0 | 0 | 0
10040 | 13475 | 0 | 14.4763 | 0 | 99999 | 99999 | 99999 | 1 | 0 | 1 | -360 | 360 | 0 | 0 | 0 | 0 | 0 | 0 | 0 | 0
10040 | 13265 | 0 | 10.283 | 0 | 99999 | 99999 | 99999 | 1 | 0 | 1 | -360 | 360 | 0 | 0 | 0 | 0 | 0 | 0 | 0 | 0
10040 | 10093 | 0 | 18.346 | 0 | 99999 | 99999 | 99999 | 1 | 0 | 1 | -360 | 360 | 0 | 0 | 0 | 0 | 0 | 0 | 0 | 0
10040 | 11077 | 0 | 1.9778 | 0 | 99999 | 99999 | 99999 | 1 | 0 | 1 | -360 | 360 | 0 | 0 | 0 | 0 | 0 | 0 | 0 | 0
10040 | 11041 | 0 | 4.6711 | 0 | 99999 | 99999 | 99999 | 1 | 0 | 1 | -360 | 360 | 0 | 0 | 0 | 0 | 0 | 0 | 0 | 0
10040 | 11014 | 0 | 2.7052 | 0 | 99999 | 99999 | 99999 | 1 | 0 | 1 | -360 | 360 | 0 | 0 | 0 | 0 | 0 | 0 | 0 | 0
10040 | 10930 | 0 | 2.9813 | 0 | 99999 | 99999 | 99999 | 1 | 0 | 1 | -360 | 360 | 0 | 0 | 0 | 0 | 0 | 0 | 0 | 0
10040 | 10525 | 0 | 6.8673 | 0 | 99999 | 99999 | 99999 | 1 | 0 | 1 | -360 | 360 | 0 | 0 | 0 | 0 | 0 | 0 | 0 | 0
10040 | 10919 | 0 | 2.4531 | 0 | 99999 | 99999 | 99999 | 1 | 0 | 1 | -360 | 360 | 0 | 0 | 0 | 0 | 0 | 0 | 0 | 0
10040 | 10908 | 0 | 2.7074 | 0 | 99999 | 99999 | 99999 | 1 | 0 | 1 | -360 | 360 | 0 | 0 | 0 | 0 | 0 | 0 | 0 | 0
10040 | 10209 | 0 | 0.96911 | 0 | 99999 | 99999 | 99999 | 1 | 0 | 1 | -360 | 360 | 0 | 0 | 0 | 0 | 0 | 0 | 0 | 0
10040 | 10344 | 0 | 2.2902 | 0 | 99999 | 99999 | 99999 | 1 | 0 | 1 | -360 | 360 | 0 | 0 | 0 | 0 | 0 | 0 | 0 | 0
10040 | 10342 | 0 | 0.76902 | 0 | 99999 | 99999 | 99999 | 1 | 0 | 1 | -360 | 360 | 0 | 0 | 0 | 0 | 0 | 0 | 0 | 0
10040 | 10710 | 0 | 1.6855 | 0 | 99999 | 99999 | 99999 | 1 | 0 | 1 | -360 | 360 | 0 | 0 | 0 | 0 | 0 | 0 | 0 | 0
10040 | 10558 | 0 | 8.6342 | 0 | 99999 | 99999 | 99999 | 1 | 0 | 1 | -360 | 360 | 0 | 0 | 0 | 0 | 0 | 0 | 0 | 0
10040 | 10750 | 0 | 1.8778 | 0 | 99999 | 99999 | 99999 | 1 | 0 | 1 | -360 | 360 | 0 | 0 | 0 | 0 | 0 | 0 | 0 | 0
10040 | 10859 | 0 | 0.22568 | 0 | 99999 | 99999 | 99999 | 1 | 0 | 1 | -360 | 360 | 0 | 0 | 0 | 0 | 0 | 0 | 0 | 0
10040 | 10570 | 0 | 13.5953 | 0 | 99999 | 99999 | 99999 | 1 | 0 | 1 | -360 | 360 | 0 | 0 | 0 | 0 | 0 | 0 | 0 | 0
10040 | 10683 | 0 | 4.0329 | 0 | 99999 | 99999 | 99999 | 1 | 0 | 1 | -360 | 360 | 0 | 0 | 0 | 0 | 0 | 0 | 0 | 0
10040 | 10811 | 0 | 9.3571 | 0 | 99999 | 99999 | 99999 | 1 | 0 | 1 | -360 | 360 | 0 | 0 | 0 | 0 | 0 | 0 | 0 | 0
10093 | 21596 | 0 | 17.7488 | 0 | 99999 | 99999 | 99999 | 1 | 0 | 1 | -360 | 360 | 0 | 0 | 0 | 0 | 0 | 0 | 0 | 0
10093 | 20487 | 0 | 10.1107 | 0 | 99999 | 99999 | 99999 | 1 | 0 | 1 | -360 | 360 | 0 | 0 | 0 | 0 | 0 | 0 | 0 | 0
10093 | 20439 | 0 | 7.4834 | 0 | 99999 | 99999 | 99999 | 1 | 0 | 1 | -360 | 360 | 0 | 0 | 0 | 0 | 0 | 0 | 0 | 0
10093 | 20428 | 0 | 8.4503 | 0 | 99999 | 99999 | 99999 | 1 | 0 | 1 | -360 | 360 | 0 | 0 | 0 | 0 | 0 | 0 | 0 | 0
10093 | 20390 | 0 | 2.954 | 0 | 99999 | 99999 | 99999 | 1 | 0 | 1 | -360 | 360 | 0 | 0 | 0 | 0 | 0 | 0 | 0 | 0
10093 | 20299 | 0 | 20.6312 | 0 | 99999 | 99999 | 99999 | 1 | 0 | 1 | -360 | 360 | 0 | 0 | 0 | 0 | 0 | 0 | 0 | 0
10093 | 30390 | 0 | 14.1892 | 0 | 99999 | 99999 | 99999 | 1 | 0 | 1 | -360 | 360 | 0 | 0 | 0 | 0 | 0 | 0 | 0 | 0
10093 | 20007 | 0 | 3.9694 | 0 | 99999 | 99999 | 99999 | 1 | 0 | 1 | -360 | 360 | 0 | 0 | 0 | 0 | 0 | 0 | 0 | 0
10093 | 13698 | 0 | 0.59551 | 0 | 99999 | 99999 | 99999 | 1 | 0 | 1 | -360 | 360 | 0 | 0 | 0 | 0 | 0 | 0 | 0 | 0
10093 | 13693 | 0 | 0.21041 | 0 | 99999 | 99999 | 99999 | 1 | 0 | 1 | -360 | 360 | 0 | 0 | 0 | 0 | 0 | 0 | 0 | 0
10093 | 13684 | 0 | 0.50526 | 0 | 99999 | 99999 | 99999 | 1 | 0 | 1 | -360 | 360 | 0 | 0 | 0 | 0 | 0 | 0 | 0 | 0
10093 | 13669 | 0 | 0.25567 | 0 | 99999 | 99999 | 99999 | 1 | 0 | 1 | -360 | 360 | 0 | 0 | 0 | 0 | 0 | 0 | 0 | 0
10093 | 13366 | 0 | 5.8604 | 0 | 99999 | 99999 | 99999 | 1 | 0 | 1 | -360 | 360 | 0 | 0 | 0 | 0 | 0 | 0 | 0 | 0
10093 | 13518 | 0 | 0.5226 | 0 | 99999 | 99999 | 99999 | 1 | 0 | 1 | -360 | 360 | 0 | 0 | 0 | 0 | 0 | 0 | 0 | 0
10093 | 13019 | 0 | 0.40101 | 0 | 99999 | 99999 | 99999 | 1 | 0 | 1 | -360 | 360 | 0 | 0 | 0 | 0 | 0 | 0 | 0 | 0
10093 | 13509 | 0 | 0.93442 | 0 | 99999 | 99999 | 99999 | 1 | 0 | 1 | -360 | 360 | 0 | 0 | 0 | 0 | 0 | 0 | 0 | 0
10093 | 13475 | 0 | 0.79694 | 0 | 99999 | 99999 | 99999 | 1 | 0 | 1 | -360 | 360 | 0 | 0 | 0 | 0 | 0 | 0 | 0 | 0
10093 | 13415 | 0 | 5.5481 | 0 | 99999 | 99999 | 99999 | 1 | 0 | 1 | -360 | 360 | 0 | 0 | 0 | 0 | 0 | 0 | 0 | 0
10093 | 13265 | 0 | 0.043874 | 0 | 99999 | 99999 | 99999 | 1 | 0 | 1 | -360 | 360 | 0 | 0 | 0 | 0 | 0 | 0 | 0 | 0
10093 | 13034 | 0 | 0.30485 | 0 | 99999 | 99999 | 99999 | 1 | 0 | 1 | -360 | 360 | 0 | 0 | 0 | 0 | 0 | 0 | 0 | 0
10093 | 13018 | 0 | 0.62488 | 0 | 99999 | 99999 | 99999 | 1 | 0 | 1 | -360 | 360 | 0 | 0 | 0 | 0 | 0 | 0 | 0 | 0
10093 | 11077 | 0 | 5.3024 | 0 | 99999 | 99999 | 99999 | 1 | 0 | 1 | -360 | 360 | 0 | 0 | 0 | 0 | 0 | 0 | 0 | 0
10093 | 10768 | 0 | 12.2692 | 0 | 99999 | 99999 | 99999 | 1 | 0 | 1 | -360 | 360 | 0 | 0 | 0 | 0 | 0 | 0 | 0 | 0
10093 | 11041 | 0 | 12.7527 | 0 | 99999 | 99999 | 99999 | 1 | 0 | 1 | -360 | 360 | 0 | 0 | 0 | 0 | 0 | 0 | 0 | 0
10093 | 11014 | 0 | 7.4316 | 0 | 99999 | 99999 | 99999 | 1 | 0 | 1 | -360 | 360 | 0 | 0 | 0 | 0 | 0 | 0 | 0 | 0
10093 | 10965 | 0 | 10.721 | 0 | 99999 | 99999 | 99999 | 1 | 0 | 1 | -360 | 360 | 0 | 0 | 0 | 0 | 0 | 0 | 0 | 0
10093 | 10600 | 0 | 17.7648 | 0 | 99999 | 99999 | 99999 | 1 | 0 | 1 | -360 | 360 | 0 | 0 | 0 | 0 | 0 | 0 | 0 | 0
10093 | 10930 | 0 | 1.7007 | 0 | 99999 | 99999 | 99999 | 1 | 0 | 1 | -360 | 360 | 0 | 0 | 0 | 0 | 0 | 0 | 0 | 0
10093 | 10919 | 0 | 10.5329 | 0 | 99999 | 99999 | 99999 | 1 | 0 | 1 | -360 | 360 | 0 | 0 | 0 | 0 | 0 | 0 | 0 | 0
10093 | 10908 | 0 | 1.6813 | 0 | 99999 | 99999 | 99999 | 1 | 0 | 1 | -360 | 360 | 0 | 0 | 0 | 0 | 0 | 0 | 0 | 0
10093 | 10209 | 0 | 3.0604 | 0 | 99999 | 99999 | 99999 | 1 | 0 | 1 | -360 | 360 | 0 | 0 | 0 | 0 | 0 | 0 | 0 | 0
10093 | 10344 | 0 | 2.4879 | 0 | 99999 | 99999 | 99999 | 1 | 0 | 1 | -360 | 360 | 0 | 0 | 0 | 0 | 0 | 0 | 0 | 0
10093 | 10342 | 0 | 5.025 | 0 | 99999 | 99999 | 99999 | 1 | 0 | 1 | -360 | 360 | 0 | 0 | 0 | 0 | 0 | 0 | 0 | 0
10093 | 10710 | 0 | 4.5497 | 0 | 99999 | 99999 | 99999 | 1 | 0 | 1 | -360 | 360 | 0 | 0 | 0 | 0 | 0 | 0 | 0 | 0
10093 | 10558 | 0 | 17.8114 | 0 | 99999 | 99999 | 99999 | 1 | 0 | 1 | -360 | 360 | 0 | 0 | 0 | 0 | 0 | 0 | 0 | 0
10093 | 10750 | 0 | 5.4605 | 0 | 99999 | 99999 | 99999 | 1 | 0 | 1 | -360 | 360 | 0 | 0 | 0 | 0 | 0 | 0 | 0 | 0
10093 | 10859 | 0 | 1.1412 | 0 | 99999 | 99999 | 99999 | 1 | 0 | 1 | -360 | 360 | 0 | 0 | 0 | 0 | 0 | 0 | 0 | 0
10093 | 10570 | 0 | 10.1812 | 0 | 99999 | 99999 | 99999 | 1 | 0 | 1 | -360 | 360 | 0 | 0 | 0 | 0 | 0 | 0 | 0 | 0
10093 | 10683 | 0 | 1.1447 | 0 | 99999 | 99999 | 99999 | 1 | 0 | 1 | -360 | 360 | 0 | 0 | 0 | 0 | 0 | 0 | 0 | 0
10093 | 10609 | 0 | 5.9123 | 0 | 99999 | 99999 | 99999 | 1 | 0 | 1 | -360 | 360 | 0 | 0 | 0 | 0 | 0 | 0 | 0 | 0
10093 | 10811 | 0 | 1.6278 | 0 | 99999 | 99999 | 99999 | 1 | 0 | 1 | -360 | 360 | 0 | 0 | 0 | 0 | 0 | 0 | 0 | 0
10093 | 10944 | 0 | 2.5688 | 0 | 99999 | 99999 | 99999 | 1 | 0 | 1 | -360 | 360 | 0 | 0 | 0 | 0 | 0 | 0 | 0 | 0
10093 | 10607 | 0 | 5.1873 | 0 | 99999 | 99999 | 99999 | 1 | 0 | 1 | -360 | 360 | 0 | 0 | 0 | 0 | 0 | 0 | 0 | 0
10093 | 13175 | 0 | 0.2258 | 0 | 99999 | 99999 | 99999 | 1 | 0 | 1 | -360 | 360 | 0 | 0 | 0 | 0 | 0 | 0 | 0 | 0
10093 | 13177 | 0 | 0.080995 | 0 | 99999 | 99999 | 99999 | 1 | 0 | 1 | -360 | 360 | 0 | 0 | 0 | 0 | 0 | 0 | 0 | 0
10093 | 13499 | 0 | 0.5419 | 0 | 99999 | 99999 | 99999 | 1 | 0 | 1 | -360 | 360 | 0 | 0 | 0 | 0 | 0 | 0 | 0 | 0
10209 | 74235 | 0 | 12.4469 | 0 | 99999 | 99999 | 99999 | 1 | 0 | 1 | -360 | 360 | 0 | 0 | 0 | 0 | 0 | 0 | 0 | 0
10209 | 13698 | 0 | 4.3697 | 0 | 99999 | 99999 | 99999 | 1 | 0 | 1 | -360 | 360 | 0 | 0 | 0 | 0 | 0 | 0 | 0 | 0
10209 | 13693 | 0 | 6.7984 | 0 | 99999 | 99999 | 99999 | 1 | 0 | 1 | -360 | 360 | 0 | 0 | 0 | 0 | 0 | 0 | 0 | 0
10209 | 13684 | 0 | 4.3034 | 0 | 99999 | 99999 | 99999 | 1 | 0 | 1 | -360 | 360 | 0 | 0 | 0 | 0 | 0 | 0 | 0 | 0
10209 | 13669 | 0 | 3.0257 | 0 | 99999 | 99999 | 99999 | 1 | 0 | 1 | -360 | 360 | 0 | 0 | 0 | 0 | 0 | 0 | 0 | 0
10209 | 13518 | 0 | 7.5719 | 0 | 99999 | 99999 | 99999 | 1 | 0 | 1 | -360 | 360 | 0 | 0 | 0 | 0 | 0 | 0 | 0 | 0
10209 | 13509 | 0 | 5.4348 | 0 | 99999 | 99999 | 99999 | 1 | 0 | 1 | -360 | 360 | 0 | 0 | 0 | 0 | 0 | 0 | 0 | 0
10209 | 13475 | 0 | 4.1982 | 0 | 99999 | 99999 | 99999 | 1 | 0 | 1 | -360 | 360 | 0 | 0 | 0 | 0 | 0 | 0 | 0 | 0
10209 | 13265 | 0 | 1.8143 | 0 | 99999 | 99999 | 99999 | 1 | 0 | 1 | -360 | 360 | 0 | 0 | 0 | 0 | 0 | 0 | 0 | 0
10209 | 11077 | 0 | 0.69849 | 0 | 99999 | 99999 | 99999 | 1 | 0 | 1 | -360 | 360 | 0 | 0 | 0 | 0 | 0 | 0 | 0 | 0
10209 | 11041 | 0 | 1.6137 | 0 | 99999 | 99999 | 99999 | 1 | 0 | 1 | -360 | 360 | 0 | 0 | 0 | 0 | 0 | 0 | 0 | 0
10209 | 11014 | 0 | 0.9354 | 0 | 99999 | 99999 | 99999 | 1 | 0 | 1 | -360 | 360 | 0 | 0 | 0 | 0 | 0 | 0 | 0 | 0
10209 | 10600 | 0 | 18.6661 | 0 | 99999 | 99999 | 99999 | 1 | 0 | 1 | -360 | 360 | 0 | 0 | 0 | 0 | 0 | 0 | 0 | 0
10209 | 10930 | 0 | 0.70881 | 0 | 99999 | 99999 | 99999 | 1 | 0 | 1 | -360 | 360 | 0 | 0 | 0 | 0 | 0 | 0 | 0 | 0
10209 | 10525 | 0 | 2.0848 | 0 | 99999 | 99999 | 99999 | 1 | 0 | 1 | -360 | 360 | 0 | 0 | 0 | 0 | 0 | 0 | 0 | 0
10209 | 10919 | 0 | 0.9218 | 0 | 99999 | 99999 | 99999 | 1 | 0 | 1 | -360 | 360 | 0 | 0 | 0 | 0 | 0 | 0 | 0 | 0
10209 | 10908 | 0 | 0.9455 | 0 | 99999 | 99999 | 99999 | 1 | 0 | 1 | -360 | 360 | 0 | 0 | 0 | 0 | 0 | 0 | 0 | 0
10209 | 10344 | 0 | 0.112 | 0 | 99999 | 99999 | 99999 | 1 | 0 | 1 | -360 | 360 | 0 | 0 | 0 | 0 | 0 | 0 | 0 | 0
10209 | 10342 | 0 | 0.30602 | 0 | 99999 | 99999 | 99999 | 1 | 0 | 1 | -360 | 360 | 0 | 0 | 0 | 0 | 0 | 0 | 0 | 0
10209 | 10710 | 0 | 0.55776 | 0 | 99999 | 99999 | 99999 | 1 | 0 | 1 | -360 | 360 | 0 | 0 | 0 | 0 | 0 | 0 | 0 | 0
10209 | 10558 | 0 | 2.7419 | 0 | 99999 | 99999 | 99999 | 1 | 0 | 1 | -360 | 360 | 0 | 0 | 0 | 0 | 0 | 0 | 0 | 0
10209 | 10750 | 0 | 0.66247 | 0 | 99999 | 99999 | 99999 | 1 | 0 | 1 | -360 | 360 | 0 | 0 | 0 | 0 | 0 | 0 | 0 | 0
10209 | 10859 | 0 | 0.11935 | 0 | 99999 | 99999 | 99999 | 1 | 0 | 1 | -360 | 360 | 0 | 0 | 0 | 0 | 0 | 0 | 0 | 0
10209 | 10570 | 0 | 4.0718 | 0 | 99999 | 99999 | 99999 | 1 | 0 | 1 | -360 | 360 | 0 | 0 | 0 | 0 | 0 | 0 | 0 | 0
10209 | 10683 | 0 | 1.356 | 0 | 99999 | 99999 | 99999 | 1 | 0 | 1 | -360 | 360 | 0 | 0 | 0 | 0 | 0 | 0 | 0 | 0
10209 | 10609 | 0 | 15.2136 | 0 | 99999 | 99999 | 99999 | 1 | 0 | 1 | -360 | 360 | 0 | 0 | 0 | 0 | 0 | 0 | 0 | 0
10209 | 10811 | 0 | 3.0686 | 0 | 99999 | 99999 | 99999 | 1 | 0 | 1 | -360 | 360 | 0 | 0 | 0 | 0 | 0 | 0 | 0 | 0
10209 | 10944 | 0 | 11.8919 | 0 | 99999 | 99999 | 99999 | 1 | 0 | 1 | -360 | 360 | 0 | 0 | 0 | 0 | 0 | 0 | 0 | 0
10209 | 10607 | 0 | 20.8804 | 0 | 99999 | 99999 | 99999 | 1 | 0 | 1 | -360 | 360 | 0 | 0 | 0 | 0 | 0 | 0 | 0 | 0
10209 | 10677 | 0 | 12.3515 | 0 | 99999 | 99999 | 99999 | 1 | 0 | 1 | -360 | 360 | 0 | 0 | 0 | 0 | 0 | 0 | 0 | 0
10209 | 13175 | 0 | 7.8629 | 0 | 99999 | 99999 | 99999 | 1 | 0 | 1 | -360 | 360 | 0 | 0 | 0 | 0 | 0 | 0 | 0 | 0
10209 | 13177 | 0 | 6.2022 | 0 | 99999 | 99999 | 99999 | 1 | 0 | 1 | -360 | 360 | 0 | 0 | 0 | 0 | 0 | 0 | 0 | 0
10209 | 13499 | 0 | 5.7792 | 0 | 99999 | 99999 | 99999 | 1 | 0 | 1 | -360 | 360 | 0 | 0 | 0 | 0 | 0 | 0 | 0 | 0
10342 | 74235 | 0 | 4.0437 | 0 | 99999 | 99999 | 99999 | 1 | 0 | 1 | -360 | 360 | 0 | 0 | 0 | 0 | 0 | 0 | 0 | 0
10342 | 13698 | 0 | 3.0082 | 0 | 99999 | 99999 | 99999 | 1 | 0 | 1 | -360 | 360 | 0 | 0 | 0 | 0 | 0 | 0 | 0 | 0
10342 | 13693 | 0 | 11.0131 | 0 | 99999 | 99999 | 99999 | 1 | 0 | 1 | -360 | 360 | 0 | 0 | 0 | 0 | 0 | 0 | 0 | 0
10342 | 13684 | 0 | 3.1509 | 0 | 99999 | 99999 | 99999 | 1 | 0 | 1 | -360 | 360 | 0 | 0 | 0 | 0 | 0 | 0 | 0 | 0
10342 | 13669 | 0 | 3.7673 | 0 | 99999 | 99999 | 99999 | 1 | 0 | 1 | -360 | 360 | 0 | 0 | 0 | 0 | 0 | 0 | 0 | 0
10342 | 13518 | 0 | 7.15 | 0 | 99999 | 99999 | 99999 | 1 | 0 | 1 | -360 | 360 | 0 | 0 | 0 | 0 | 0 | 0 | 0 | 0
10342 | 13509 | 0 | 3.4387 | 0 | 99999 | 99999 | 99999 | 1 | 0 | 1 | -360 | 360 | 0 | 0 | 0 | 0 | 0 | 0 | 0 | 0
10342 | 13475 | 0 | 2.5816 | 0 | 99999 | 99999 | 99999 | 1 | 0 | 1 | -360 | 360 | 0 | 0 | 0 | 0 | 0 | 0 | 0 | 0
10342 | 13415 | 0 | 20.6346 | 0 | 99999 | 99999 | 99999 | 1 | 0 | 1 | -360 | 360 | 0 | 0 | 0 | 0 | 0 | 0 | 0 | 0
10342 | 13265 | 0 | 2.6337 | 0 | 99999 | 99999 | 99999 | 1 | 0 | 1 | -360 | 360 | 0 | 0 | 0 | 0 | 0 | 0 | 0 | 0
10342 | 11077 | 0 | 0.22001 | 0 | 99999 | 99999 | 99999 | 1 | 0 | 1 | -360 | 360 | 0 | 0 | 0 | 0 | 0 | 0 | 0 | 0
10342 | 11041 | 0 | 0.56101 | 0 | 99999 | 99999 | 99999 | 1 | 0 | 1 | -360 | 360 | 0 | 0 | 0 | 0 | 0 | 0 | 0 | 0
10342 | 11014 | 0 | 0.32901 | 0 | 99999 | 99999 | 99999 | 1 | 0 | 1 | -360 | 360 | 0 | 0 | 0 | 0 | 0 | 0 | 0 | 0
10342 | 10965 | 0 | 14.749 | 0 | 99999 | 99999 | 99999 | 1 | 0 | 1 | -360 | 360 | 0 | 0 | 0 | 0 | 0 | 0 | 0 | 0
10342 | 10600 | 0 | 7.117 | 0 | 99999 | 99999 | 99999 | 1 | 0 | 1 | -360 | 360 | 0 | 0 | 0 | 0 | 0 | 0 | 0 | 0
10342 | 10930 | 0 | 0.93893 | 0 | 99999 | 99999 | 99999 | 1 | 0 | 1 | -360 | 360 | 0 | 0 | 0 | 0 | 0 | 0 | 0 | 0
10342 | 10525 | 0 | 0.46427 | 0 | 99999 | 99999 | 99999 | 1 | 0 | 1 | -360 | 360 | 0 | 0 | 0 | 0 | 0 | 0 | 0 | 0
10342 | 10919 | 0 | 0.16339 | 0 | 99999 | 99999 | 99999 | 1 | 0 | 1 | -360 | 360 | 0 | 0 | 0 | 0 | 0 | 0 | 0 | 0
10342 | 10908 | 0 | 0.45614 | 0 | 99999 | 99999 | 99999 | 1 | 0 | 1 | -360 | 360 | 0 | 0 | 0 | 0 | 0 | 0 | 0 | 0
10342 | 10344 | 0 | 0.72583 | 0 | 99999 | 99999 | 99999 | 1 | 0 | 1 | -360 | 360 | 0 | 0 | 0 | 0 | 0 | 0 | 0 | 0
10342 | 10710 | 0 | 0.29301 | 0 | 99999 | 99999 | 99999 | 1 | 0 | 1 | -360 | 360 | 0 | 0 | 0 | 0 | 0 | 0 | 0 | 0
10342 | 10558 | 0 | 1.2242 | 0 | 99999 | 99999 | 99999 | 1 | 0 | 1 | -360 | 360 | 0 | 0 | 0 | 0 | 0 | 0 | 0 | 0
10342 | 10750 | 0 | 0.18657 | 0 | 99999 | 99999 | 99999 | 1 | 0 | 1 | -360 | 360 | 0 | 0 | 0 | 0 | 0 | 0 | 0 | 0
10342 | 10859 | 0 | 0.12982 | 0 | 99999 | 99999 | 99999 | 1 | 0 | 1 | -360 | 360 | 0 | 0 | 0 | 0 | 0 | 0 | 0 | 0
10342 | 10570 | 0 | 2.0023 | 0 | 99999 | 99999 | 99999 | 1 | 0 | 1 | -360 | 360 | 0 | 0 | 0 | 0 | 0 | 0 | 0 | 0
10342 | 10683 | 0 | 0.68259 | 0 | 99999 | 99999 | 99999 | 1 | 0 | 1 | -360 | 360 | 0 | 0 | 0 | 0 | 0 | 0 | 0 | 0
10342 | 10609 | 0 | 8.4889 | 0 | 99999 | 99999 | 99999 | 1 | 0 | 1 | -360 | 360 | 0 | 0 | 0 | 0 | 0 | 0 | 0 | 0
10342 | 10811 | 0 | 1.5953 | 0 | 99999 | 99999 | 99999 | 1 | 0 | 1 | -360 | 360 | 0 | 0 | 0 | 0 | 0 | 0 | 0 | 0
10342 | 10944 | 0 | 6.7515 | 0 | 99999 | 99999 | 99999 | 1 | 0 | 1 | -360 | 360 | 0 | 0 | 0 | 0 | 0 | 0 | 0 | 0
10342 | 10607 | 0 | 12.0416 | 0 | 99999 | 99999 | 99999 | 1 | 0 | 1 | -360 | 360 | 0 | 0 | 0 | 0 | 0 | 0 | 0 | 0
10342 | 74053 | 0 | 10.0339 | 0 | 99999 | 99999 | 99999 | 1 | 0 | 1 | -360 | 360 | 0 | 0 | 0 | 0 | 0 | 0 | 0 | 0
10342 | 10677 | 0 | 4.0801 | 0 | 99999 | 99999 | 99999 | 1 | 0 | 1 | -360 | 360 | 0 | 0 | 0 | 0 | 0 | 0 | 0 | 0
10342 | 13175 | 0 | 11.0722 | 0 | 99999 | 99999 | 99999 | 1 | 0 | 1 | -360 | 360 | 0 | 0 | 0 | 0 | 0 | 0 | 0 | 0
10342 | 13177 | 0 | 9.363 | 0 | 99999 | 99999 | 99999 | 1 | 0 | 1 | -360 | 360 | 0 | 0 | 0 | 0 | 0 | 0 | 0 | 0
10342 | 13499 | 0 | 4.9767 | 0 | 99999 | 99999 | 99999 | 1 | 0 | 1 | -360 | 360 | 0 | 0 | 0 | 0 | 0 | 0 | 0 | 0
10344 | 13698 | 0 | 5.7411 | 0 | 99999 | 99999 | 99999 | 1 | 0 | 1 | -360 | 360 | 0 | 0 | 0 | 0 | 0 | 0 | 0 | 0
10344 | 13693 | 0 | 5.5435 | 0 | 99999 | 99999 | 99999 | 1 | 0 | 1 | -360 | 360 | 0 | 0 | 0 | 0 | 0 | 0 | 0 | 0
10344 | 13684 | 0 | 5.3488 | 0 | 99999 | 99999 | 99999 | 1 | 0 | 1 | -360 | 360 | 0 | 0 | 0 | 0 | 0 | 0 | 0 | 0
10344 | 13669 | 0 | 2.6934 | 0 | 99999 | 99999 | 99999 | 1 | 0 | 1 | -360 | 360 | 0 | 0 | 0 | 0 | 0 | 0 | 0 | 0
10344 | 13518 | 0 | 8.0372 | 0 | 99999 | 99999 | 99999 | 1 | 0 | 1 | -360 | 360 | 0 | 0 | 0 | 0 | 0 | 0 | 0 | 0
10344 | 13509 | 0 | 7.8054 | 0 | 99999 | 99999 | 99999 | 1 | 0 | 1 | -360 | 360 | 0 | 0 | 0 | 0 | 0 | 0 | 0 | 0
10344 | 13475 | 0 | 6.2158 | 0 | 99999 | 99999 | 99999 | 1 | 0 | 1 | -360 | 360 | 0 | 0 | 0 | 0 | 0 | 0 | 0 | 0
10344 | 13265 | 0 | 1.5337 | 0 | 99999 | 99999 | 99999 | 1 | 0 | 1 | -360 | 360 | 0 | 0 | 0 | 0 | 0 | 0 | 0 | 0
10344 | 13034 | 0 | 19.9762 | 0 | 99999 | 99999 | 99999 | 1 | 0 | 1 | -360 | 360 | 0 | 0 | 0 | 0 | 0 | 0 | 0 | 0
10344 | 11077 | 0 | 1.607 | 0 | 99999 | 99999 | 99999 | 1 | 0 | 1 | -360 | 360 | 0 | 0 | 0 | 0 | 0 | 0 | 0 | 0
10344 | 11041 | 0 | 3.7138 | 0 | 99999 | 99999 | 99999 | 1 | 0 | 1 | -360 | 360 | 0 | 0 | 0 | 0 | 0 | 0 | 0 | 0
10344 | 11014 | 0 | 2.1523 | 0 | 99999 | 99999 | 99999 | 1 | 0 | 1 | -360 | 360 | 0 | 0 | 0 | 0 | 0 | 0 | 0 | 0
10344 | 10930 | 0 | 0.9289 | 0 | 99999 | 99999 | 99999 | 1 | 0 | 1 | -360 | 360 | 0 | 0 | 0 | 0 | 0 | 0 | 0 | 0
10344 | 10525 | 0 | 4.9168 | 0 | 99999 | 99999 | 99999 | 1 | 0 | 1 | -360 | 360 | 0 | 0 | 0 | 0 | 0 | 0 | 0 | 0
10344 | 10919 | 0 | 2.16 | 0 | 99999 | 99999 | 99999 | 1 | 0 | 1 | -360 | 360 | 0 | 0 | 0 | 0 | 0 | 0 | 0 | 0
10344 | 10908 | 0 | 2.0619 | 0 | 99999 | 99999 | 99999 | 1 | 0 | 1 | -360 | 360 | 0 | 0 | 0 | 0 | 0 | 0 | 0 | 0
10344 | 10710 | 0 | 1.2801 | 0 | 99999 | 99999 | 99999 | 1 | 0 | 1 | -360 | 360 | 0 | 0 | 0 | 0 | 0 | 0 | 0 | 0
10344 | 10558 | 0 | 6.2979 | 0 | 99999 | 99999 | 99999 | 1 | 0 | 1 | -360 | 360 | 0 | 0 | 0 | 0 | 0 | 0 | 0 | 0
10344 | 10750 | 0 | 1.5298 | 0 | 99999 | 99999 | 99999 | 1 | 0 | 1 | -360 | 360 | 0 | 0 | 0 | 0 | 0 | 0 | 0 | 0
10344 | 10859 | 0 | 0.25029 | 0 | 99999 | 99999 | 99999 | 1 | 0 | 1 | -360 | 360 | 0 | 0 | 0 | 0 | 0 | 0 | 0 | 0
10344 | 10570 | 0 | 9.1605 | 0 | 99999 | 99999 | 99999 | 1 | 0 | 1 | -360 | 360 | 0 | 0 | 0 | 0 | 0 | 0 | 0 | 0
10344 | 10683 | 0 | 2.7769 | 0 | 99999 | 99999 | 99999 | 1 | 0 | 1 | -360 | 360 | 0 | 0 | 0 | 0 | 0 | 0 | 0 | 0
10344 | 10811 | 0 | 5.9013 | 0 | 99999 | 99999 | 99999 | 1 | 0 | 1 | -360 | 360 | 0 | 0 | 0 | 0 | 0 | 0 | 0 | 0
10344 | 10944 | 0 | 18.4739 | 0 | 99999 | 99999 | 99999 | 1 | 0 | 1 | -360 | 360 | 0 | 0 | 0 | 0 | 0 | 0 | 0 | 0
10344 | 13175 | 0 | 6.7103 | 0 | 99999 | 99999 | 99999 | 1 | 0 | 1 | -360 | 360 | 0 | 0 | 0 | 0 | 0 | 0 | 0 | 0
10344 | 13177 | 0 | 5.1756 | 0 | 99999 | 99999 | 99999 | 1 | 0 | 1 | -360 | 360 | 0 | 0 | 0 | 0 | 0 | 0 | 0 | 0
10344 | 13499 | 0 | 6.2922 | 0 | 99999 | 99999 | 99999 | 1 | 0 | 1 | -360 | 360 | 0 | 0 | 0 | 0 | 0 | 0 | 0 | 0
10525 | 74235 | 0 | 16.7885 | 0 | 99999 | 99999 | 99999 | 1 | 0 | 1 | -360 | 360 | 0 | 0 | 0 | 0 | 0 | 0 | 0 | 0
10525 | 13698 | 0 | 11.8445 | 0 | 99999 | 99999 | 99999 | 1 | 0 | 1 | -360 | 360 | 0 | 0 | 0 | 0 | 0 | 0 | 0 | 0
10525 | 13684 | 0 | 12.5864 | 0 | 99999 | 99999 | 99999 | 1 | 0 | 1 | -360 | 360 | 0 | 0 | 0 | 0 | 0 | 0 | 0 | 0
10525 | 13669 | 0 | 17.58 | 0 | 99999 | 99999 | 99999 | 1 | 0 | 1 | -360 | 360 | 0 | 0 | 0 | 0 | 0 | 0 | 0 | 0
10525 | 13509 | 0 | 13.3029 | 0 | 99999 | 99999 | 99999 | 1 | 0 | 1 | -360 | 360 | 0 | 0 | 0 | 0 | 0 | 0 | 0 | 0
10525 | 13475 | 0 | 9.9246 | 0 | 99999 | 99999 | 99999 | 1 | 0 | 1 | -360 | 360 | 0 | 0 | 0 | 0 | 0 | 0 | 0 | 0
10525 | 13265 | 0 | 13.2697 | 0 | 99999 | 99999 | 99999 | 1 | 0 | 1 | -360 | 360 | 0 | 0 | 0 | 0 | 0 | 0 | 0 | 0
10525 | 11077 | 0 | 0.9875 | 0 | 99999 | 99999 | 99999 | 1 | 0 | 1 | -360 | 360 | 0 | 0 | 0 | 0 | 0 | 0 | 0 | 0
10525 | 11041 | 0 | 2.406 | 0 | 99999 | 99999 | 99999 | 1 | 0 | 1 | -360 | 360 | 0 | 0 | 0 | 0 | 0 | 0 | 0 | 0
10525 | 11014 | 0 | 1.4178 | 0 | 99999 | 99999 | 99999 | 1 | 0 | 1 | -360 | 360 | 0 | 0 | 0 | 0 | 0 | 0 | 0 | 0
10525 | 10930 | 0 | 6.0629 | 0 | 99999 | 99999 | 99999 | 1 | 0 | 1 | -360 | 360 | 0 | 0 | 0 | 0 | 0 | 0 | 0 | 0
10525 | 10919 | 0 | 1.4392 | 0 | 99999 | 99999 | 99999 | 1 | 0 | 1 | -360 | 360 | 0 | 0 | 0 | 0 | 0 | 0 | 0 | 0
10525 | 10908 | 0 | 1.7018 | 0 | 99999 | 99999 | 99999 | 1 | 0 | 1 | -360 | 360 | 0 | 0 | 0 | 0 | 0 | 0 | 0 | 0
10525 | 10710 | 0 | 0.83749 | 0 | 99999 | 99999 | 99999 | 1 | 0 | 1 | -360 | 360 | 0 | 0 | 0 | 0 | 0 | 0 | 0 | 0
10525 | 10558 | 0 | 3.0658 | 0 | 99999 | 99999 | 99999 | 1 | 0 | 1 | -360 | 360 | 0 | 0 | 0 | 0 | 0 | 0 | 0 | 0
10525 | 10750 | 0 | 0.921 | 0 | 99999 | 99999 | 99999 | 1 | 0 | 1 | -360 | 360 | 0 | 0 | 0 | 0 | 0 | 0 | 0 | 0
10525 | 10859 | 0 | 0.7752 | 0 | 99999 | 99999 | 99999 | 1 | 0 | 1 | -360 | 360 | 0 | 0 | 0 | 0 | 0 | 0 | 0 | 0
10525 | 10570 | 0 | 7.3076 | 0 | 99999 | 99999 | 99999 | 1 | 0 | 1 | -360 | 360 | 0 | 0 | 0 | 0 | 0 | 0 | 0 | 0
10525 | 10683 | 0 | 2.5287 | 0 | 99999 | 99999 | 99999 | 1 | 0 | 1 | -360 | 360 | 0 | 0 | 0 | 0 | 0 | 0 | 0 | 0
10525 | 10811 | 0 | 5.939 | 0 | 99999 | 99999 | 99999 | 1 | 0 | 1 | -360 | 360 | 0 | 0 | 0 | 0 | 0 | 0 | 0 | 0
10525 | 10677 | 0 | 16.9122 | 0 | 99999 | 99999 | 99999 | 1 | 0 | 1 | -360 | 360 | 0 | 0 | 0 | 0 | 0 | 0 | 0 | 0
10525 | 13499 | 0 | 20.6341 | 0 | 99999 | 99999 | 99999 | 1 | 0 | 1 | -360 | 360 | 0 | 0 | 0 | 0 | 0 | 0 | 0 | 0
10558 | 74235 | 0 | 2.8909 | 0 | 99999 | 99999 | 99999 | 1 | 0 | 1 | -360 | 360 | 0 | 0 | 0 | 0 | 0 | 0 | 0 | 0
10558 | 13698 | 0 | 4.7642 | 0 | 99999 | 99999 | 99999 | 1 | 0 | 1 | -360 | 360 | 0 | 0 | 0 | 0 | 0 | 0 | 0 | 0
10558 | 13684 | 0 | 5.1452 | 0 | 99999 | 99999 | 99999 | 1 | 0 | 1 | -360 | 360 | 0 | 0 | 0 | 0 | 0 | 0 | 0 | 0
10558 | 13669 | 0 | 8.8824 | 0 | 99999 | 99999 | 99999 | 1 | 0 | 1 | -360 | 360 | 0 | 0 | 0 | 0 | 0 | 0 | 0 | 0
10558 | 13518 | 0 | 13.9713 | 0 | 99999 | 99999 | 99999 | 1 | 0 | 1 | -360 | 360 | 0 | 0 | 0 | 0 | 0 | 0 | 0 | 0
10558 | 13509 | 0 | 5.2414 | 0 | 99999 | 99999 | 99999 | 1 | 0 | 1 | -360 | 360 | 0 | 0 | 0 | 0 | 0 | 0 | 0 | 0
10558 | 13475 | 0 | 3.8947 | 0 | 99999 | 99999 | 99999 | 1 | 0 | 1 | -360 | 360 | 0 | 0 | 0 | 0 | 0 | 0 | 0 | 0
10558 | 13265 | 0 | 7.5751 | 0 | 99999 | 99999 | 99999 | 1 | 0 | 1 | -360 | 360 | 0 | 0 | 0 | 0 | 0 | 0 | 0 | 0
10558 | 11077 | 0 | 0.58725 | 0 | 99999 | 99999 | 99999 | 1 | 0 | 1 | -360 | 360 | 0 | 0 | 0 | 0 | 0 | 0 | 0 | 0
10558 | 11041 | 0 | 0.96371 | 0 | 99999 | 99999 | 99999 | 1 | 0 | 1 | -360 | 360 | 0 | 0 | 0 | 0 | 0 | 0 | 0 | 0
10558 | 11014 | 0 | 0.69306 | 0 | 99999 | 99999 | 99999 | 1 | 0 | 1 | -360 | 360 | 0 | 0 | 0 | 0 | 0 | 0 | 0 | 0
10558 | 10965 | 0 | 13.8368 | 0 | 99999 | 99999 | 99999 | 1 | 0 | 1 | -360 | 360 | 0 | 0 | 0 | 0 | 0 | 0 | 0 | 0
10558 | 10600 | 0 | 1.6185 | 0 | 99999 | 99999 | 99999 | 1 | 0 | 1 | -360 | 360 | 0 | 0 | 0 | 0 | 0 | 0 | 0 | 0
10558 | 10930 | 0 | 7.3618 | 0 | 99999 | 99999 | 99999 | 1 | 0 | 1 | -360 | 360 | 0 | 0 | 0 | 0 | 0 | 0 | 0 | 0
10558 | 10919 | 0 | 1.6579 | 0 | 99999 | 99999 | 99999 | 1 | 0 | 1 | -360 | 360 | 0 | 0 | 0 | 0 | 0 | 0 | 0 | 0
10558 | 10908 | 0 | 0.70645 | 0 | 99999 | 99999 | 99999 | 1 | 0 | 1 | -360 | 360 | 0 | 0 | 0 | 0 | 0 | 0 | 0 | 0
10558 | 10710 | 0 | 0.56598 | 0 | 99999 | 99999 | 99999 | 1 | 0 | 1 | -360 | 360 | 0 | 0 | 0 | 0 | 0 | 0 | 0 | 0
10558 | 10750 | 0 | 0.58576 | 0 | 99999 | 99999 | 99999 | 1 | 0 | 1 | -360 | 360 | 0 | 0 | 0 | 0 | 0 | 0 | 0 | 0
10558 | 10859 | 0 | 0.69395 | 0 | 99999 | 99999 | 99999 | 1 | 0 | 1 | -360 | 360 | 0 | 0 | 0 | 0 | 0 | 0 | 0 | 0
10558 | 10570 | 0 | 0.66205 | 0 | 99999 | 99999 | 99999 | 1 | 0 | 1 | -360 | 360 | 0 | 0 | 0 | 0 | 0 | 0 | 0 | 0
10558 | 10683 | 0 | 0.98981 | 0 | 99999 | 99999 | 99999 | 1 | 0 | 1 | -360 | 360 | 0 | 0 | 0 | 0 | 0 | 0 | 0 | 0
10558 | 10609 | 0 | 10.3636 | 0 | 99999 | 99999 | 99999 | 1 | 0 | 1 | -360 | 360 | 0 | 0 | 0 | 0 | 0 | 0 | 0 | 0
10558 | 10811 | 0 | 2.3157 | 0 | 99999 | 99999 | 99999 | 1 | 0 | 1 | -360 | 360 | 0 | 0 | 0 | 0 | 0 | 0 | 0 | 0
10558 | 10944 | 0 | 8.6865 | 0 | 99999 | 99999 | 99999 | 1 | 0 | 1 | -360 | 360 | 0 | 0 | 0 | 0 | 0 | 0 | 0 | 0
10558 | 10607 | 0 | 16.0448 | 0 | 99999 | 99999 | 99999 | 1 | 0 | 1 | -360 | 360 | 0 | 0 | 0 | 0 | 0 | 0 | 0 | 0
10558 | 74053 | 0 | 12.415 | 0 | 99999 | 99999 | 99999 | 1 | 0 | 1 | -360 | 360 | 0 | 0 | 0 | 0 | 0 | 0 | 0 | 0
10558 | 10677 | 0 | 2.7853 | 0 | 99999 | 99999 | 99999 | 1 | 0 | 1 | -360 | 360 | 0 | 0 | 0 | 0 | 0 | 0 | 0 | 0
10558 | 13499 | 0 | 8.8841 | 0 | 99999 | 99999 | 99999 | 1 | 0 | 1 | -360 | 360 | 0 | 0 | 0 | 0 | 0 | 0 | 0 | 0
10570 | 74235 | 0 | 2.9849 | 0 | 99999 | 99999 | 99999 | 1 | 0 | 1 | -360 | 360 | 0 | 0 | 0 | 0 | 0 | 0 | 0 | 0
10570 | 13698 | 0 | 2.2481 | 0 | 99999 | 99999 | 99999 | 1 | 0 | 1 | -360 | 360 | 0 | 0 | 0 | 0 | 0 | 0 | 0 | 0
10570 | 13684 | 0 | 2.4091 | 0 | 99999 | 99999 | 99999 | 1 | 0 | 1 | -360 | 360 | 0 | 0 | 0 | 0 | 0 | 0 | 0 | 0
10570 | 13669 | 0 | 4.52 | 0 | 99999 | 99999 | 99999 | 1 | 0 | 1 | -360 | 360 | 0 | 0 | 0 | 0 | 0 | 0 | 0 | 0
10570 | 13518 | 0 | 5.958 | 0 | 99999 | 99999 | 99999 | 1 | 0 | 1 | -360 | 360 | 0 | 0 | 0 | 0 | 0 | 0 | 0 | 0
10570 | 13509 | 0 | 2.4913 | 0 | 99999 | 99999 | 99999 | 1 | 0 | 1 | -360 | 360 | 0 | 0 | 0 | 0 | 0 | 0 | 0 | 0
10570 | 13475 | 0 | 1.8649 | 0 | 99999 | 99999 | 99999 | 1 | 0 | 1 | -360 | 360 | 0 | 0 | 0 | 0 | 0 | 0 | 0 | 0
10570 | 13415 | 0 | 14.2185 | 0 | 99999 | 99999 | 99999 | 1 | 0 | 1 | -360 | 360 | 0 | 0 | 0 | 0 | 0 | 0 | 0 | 0
10570 | 13265 | 0 | 3.9326 | 0 | 99999 | 99999 | 99999 | 1 | 0 | 1 | -360 | 360 | 0 | 0 | 0 | 0 | 0 | 0 | 0 | 0
10570 | 11077 | 0 | 0.87232 | 0 | 99999 | 99999 | 99999 | 1 | 0 | 1 | -360 | 360 | 0 | 0 | 0 | 0 | 0 | 0 | 0 | 0
10570 | 10768 | 0 | 15.3263 | 0 | 99999 | 99999 | 99999 | 1 | 0 | 1 | -360 | 360 | 0 | 0 | 0 | 0 | 0 | 0 | 0 | 0
10570 | 11041 | 0 | 1.1705 | 0 | 99999 | 99999 | 99999 | 1 | 0 | 1 | -360 | 360 | 0 | 0 | 0 | 0 | 0 | 0 | 0 | 0
10570 | 11014 | 0 | 0.92918 | 0 | 99999 | 99999 | 99999 | 1 | 0 | 1 | -360 | 360 | 0 | 0 | 0 | 0 | 0 | 0 | 0 | 0
10570 | 10965 | 0 | 10.4021 | 0 | 99999 | 99999 | 99999 | 1 | 0 | 1 | -360 | 360 | 0 | 0 | 0 | 0 | 0 | 0 | 0 | 0
10570 | 10600 | 0 | 0.21212 | 0 | 99999 | 99999 | 99999 | 1 | 0 | 1 | -360 | 360 | 0 | 0 | 0 | 0 | 0 | 0 | 0 | 0
10570 | 10930 | 0 | 10.707 | 0 | 99999 | 99999 | 99999 | 1 | 0 | 1 | -360 | 360 | 0 | 0 | 0 | 0 | 0 | 0 | 0 | 0
10570 | 10919 | 0 | 2.5838 | 0 | 99999 | 99999 | 99999 | 1 | 0 | 1 | -360 | 360 | 0 | 0 | 0 | 0 | 0 | 0 | 0 | 0
10570 | 10908 | 0 | 0.48947 | 0 | 99999 | 99999 | 99999 | 1 | 0 | 1 | -360 | 360 | 0 | 0 | 0 | 0 | 0 | 0 | 0 | 0
10570 | 10710 | 0 | 1.1095 | 0 | 99999 | 99999 | 99999 | 1 | 0 | 1 | -360 | 360 | 0 | 0 | 0 | 0 | 0 | 0 | 0 | 0
10570 | 10750 | 0 | 0.85329 | 0 | 99999 | 99999 | 99999 | 1 | 0 | 1 | -360 | 360 | 0 | 0 | 0 | 0 | 0 | 0 | 0 | 0
10570 | 10859 | 0 | 1.1108 | 0 | 99999 | 99999 | 99999 | 1 | 0 | 1 | -360 | 360 | 0 | 0 | 0 | 0 | 0 | 0 | 0 | 0
10570 | 10683 | 0 | 0.47427 | 0 | 99999 | 99999 | 99999 | 1 | 0 | 1 | -360 | 360 | 0 | 0 | 0 | 0 | 0 | 0 | 0 | 0
10570 | 10609 | 0 | 4.0411 | 0 | 99999 | 99999 | 99999 | 1 | 0 | 1 | -360 | 360 | 0 | 0 | 0 | 0 | 0 | 0 | 0 | 0
10570 | 10811 | 0 | 1.1038 | 0 | 99999 | 99999 | 99999 | 1 | 0 | 1 | -360 | 360 | 0 | 0 | 0 | 0 | 0 | 0 | 0 | 0
10570 | 10944 | 0 | 4.7448 | 0 | 99999 | 99999 | 99999 | 1 | 0 | 1 | -360 | 360 | 0 | 0 | 0 | 0 | 0 | 0 | 0 | 0
10570 | 10607 | 0 | 7.3227 | 0 | 99999 | 99999 | 99999 | 1 | 0 | 1 | -360 | 360 | 0 | 0 | 0 | 0 | 0 | 0 | 0 | 0
10570 | 74053 | 0 | 13.6779 | 0 | 99999 | 99999 | 99999 | 1 | 0 | 1 | -360 | 360 | 0 | 0 | 0 | 0 | 0 | 0 | 0 | 0
10570 | 10677 | 0 | 2.9478 | 0 | 99999 | 99999 | 99999 | 1 | 0 | 1 | -360 | 360 | 0 | 0 | 0 | 0 | 0 | 0 | 0 | 0
10570 | 13175 | 0 | 15.7101 | 0 | 99999 | 99999 | 99999 | 1 | 0 | 1 | -360 | 360 | 0 | 0 | 0 | 0 | 0 | 0 | 0 | 0
10570 | 13177 | 0 | 15.1695 | 0 | 99999 | 99999 | 99999 | 1 | 0 | 1 | -360 | 360 | 0 | 0 | 0 | 0 | 0 | 0 | 0 | 0
10570 | 13499 | 0 | 4.1969 | 0 | 99999 | 99999 | 99999 | 1 | 0 | 1 | -360 | 360 | 0 | 0 | 0 | 0 | 0 | 0 | 0 | 0
10600 | 74235 | 0 | 4.2296 | 0 | 99999 | 99999 | 99999 | 1 | 0 | 1 | -360 | 360 | 0 | 0 | 0 | 0 | 0 | 0 | 0 | 0
10600 | 13446 | 0 | 6.6528 | 0 | 99999 | 99999 | 99999 | 1 | 0 | 1 | -360 | 360 | 0 | 0 | 0 | 0 | 0 | 0 | 0 | 0
10600 | 74001 | 0 | 12.3299 | 0 | 99999 | 99999 | 99999 | 1 | 0 | 1 | -360 | 360 | 0 | 0 | 0 | 0 | 0 | 0 | 0 | 0
10600 | 13698 | 0 | 1.7148 | 0 | 99999 | 99999 | 99999 | 1 | 0 | 1 | -360 | 360 | 0 | 0 | 0 | 0 | 0 | 0 | 0 | 0
10600 | 13684 | 0 | 1.9339 | 0 | 99999 | 99999 | 99999 | 1 | 0 | 1 | -360 | 360 | 0 | 0 | 0 | 0 | 0 | 0 | 0 | 0
10600 | 13669 | 0 | 8.2253 | 0 | 99999 | 99999 | 99999 | 1 | 0 | 1 | -360 | 360 | 0 | 0 | 0 | 0 | 0 | 0 | 0 | 0
10600 | 13518 | 0 | 7.2601 | 0 | 99999 | 99999 | 99999 | 1 | 0 | 1 | -360 | 360 | 0 | 0 | 0 | 0 | 0 | 0 | 0 | 0
10600 | 13509 | 0 | 1.6897 | 0 | 99999 | 99999 | 99999 | 1 | 0 | 1 | -360 | 360 | 0 | 0 | 0 | 0 | 0 | 0 | 0 | 0
10600 | 13475 | 0 | 1.4192 | 0 | 99999 | 99999 | 99999 | 1 | 0 | 1 | -360 | 360 | 0 | 0 | 0 | 0 | 0 | 0 | 0 | 0
10600 | 13415 | 0 | 4.9322 | 0 | 99999 | 99999 | 99999 | 1 | 0 | 1 | -360 | 360 | 0 | 0 | 0 | 0 | 0 | 0 | 0 | 0
10600 | 13265 | 0 | 6.5222 | 0 | 99999 | 99999 | 99999 | 1 | 0 | 1 | -360 | 360 | 0 | 0 | 0 | 0 | 0 | 0 | 0 | 0
10600 | 11077 | 0 | 2.1429 | 0 | 99999 | 99999 | 99999 | 1 | 0 | 1 | -360 | 360 | 0 | 0 | 0 | 0 | 0 | 0 | 0 | 0
10600 | 10768 | 0 | 2.3828 | 0 | 99999 | 99999 | 99999 | 1 | 0 | 1 | -360 | 360 | 0 | 0 | 0 | 0 | 0 | 0 | 0 | 0
10600 | 11041 | 0 | 2.2618 | 0 | 99999 | 99999 | 99999 | 1 | 0 | 1 | -360 | 360 | 0 | 0 | 0 | 0 | 0 | 0 | 0 | 0
10600 | 11014 | 0 | 1.9833 | 0 | 99999 | 99999 | 99999 | 1 | 0 | 1 | -360 | 360 | 0 | 0 | 0 | 0 | 0 | 0 | 0 | 0
10600 | 10965 | 0 | 2.629 | 0 | 99999 | 99999 | 99999 | 1 | 0 | 1 | -360 | 360 | 0 | 0 | 0 | 0 | 0 | 0 | 0 | 0
10600 | 10919 | 0 | 7.3834 | 0 | 99999 | 99999 | 99999 | 1 | 0 | 1 | -360 | 360 | 0 | 0 | 0 | 0 | 0 | 0 | 0 | 0
10600 | 10908 | 0 | 2.5216 | 0 | 99999 | 99999 | 99999 | 1 | 0 | 1 | -360 | 360 | 0 | 0 | 0 | 0 | 0 | 0 | 0 | 0
10600 | 10710 | 0 | 3.8663 | 0 | 99999 | 99999 | 99999 | 1 | 0 | 1 | -360 | 360 | 0 | 0 | 0 | 0 | 0 | 0 | 0 | 0
10600 | 10750 | 0 | 2.0109 | 0 | 99999 | 99999 | 99999 | 1 | 0 | 1 | -360 | 360 | 0 | 0 | 0 | 0 | 0 | 0 | 0 | 0
10600 | 10859 | 0 | 4.6138 | 0 | 99999 | 99999 | 99999 | 1 | 0 | 1 | -360 | 360 | 0 | 0 | 0 | 0 | 0 | 0 | 0 | 0
10600 | 10683 | 0 | 2.2003 | 0 | 99999 | 99999 | 99999 | 1 | 0 | 1 | -360 | 360 | 0 | 0 | 0 | 0 | 0 | 0 | 0 | 0
10600 | 10609 | 0 | 0.27737 | 0 | 99999 | 99999 | 99999 | 1 | 0 | 1 | -360 | 360 | 0 | 0 | 0 | 0 | 0 | 0 | 0 | 0
10600 | 10811 | 0 | 1.3809 | 0 | 99999 | 99999 | 99999 | 1 | 0 | 1 | -360 | 360 | 0 | 0 | 0 | 0 | 0 | 0 | 0 | 0
10600 | 10944 | 0 | 1.1465 | 0 | 99999 | 99999 | 99999 | 1 | 0 | 1 | -360 | 360 | 0 | 0 | 0 | 0 | 0 | 0 | 0 | 0
10600 | 10607 | 0 | 0.45587 | 0 | 99999 | 99999 | 99999 | 1 | 0 | 1 | -360 | 360 | 0 | 0 | 0 | 0 | 0 | 0 | 0 | 0
10600 | 10677 | 0 | 3.6132 | 0 | 99999 | 99999 | 99999 | 1 | 0 | 1 | -360 | 360 | 0 | 0 | 0 | 0 | 0 | 0 | 0 | 0
10600 | 13499 | 0 | 5.3792 | 0 | 99999 | 99999 | 99999 | 1 | 0 | 1 | -360 | 360 | 0 | 0 | 0 | 0 | 0 | 0 | 0 | 0
10607 | 74235 | 0 | 5.787 | 0 | 99999 | 99999 | 99999 | 1 | 0 | 1 | -360 | 360 | 0 | 0 | 0 | 0 | 0 | 0 | 0 | 0
10607 | 20439 | 0 | 16.5438 | 0 | 99999 | 99999 | 99999 | 1 | 0 | 1 | -360 | 360 | 0 | 0 | 0 | 0 | 0 | 0 | 0 | 0
10607 | 20428 | 0 | 19.4082 | 0 | 99999 | 99999 | 99999 | 1 | 0 | 1 | -360 | 360 | 0 | 0 | 0 | 0 | 0 | 0 | 0 | 0
10607 | 13446 | 0 | 1.366 | 0 | 99999 | 99999 | 99999 | 1 | 0 | 1 | -360 | 360 | 0 | 0 | 0 | 0 | 0 | 0 | 0 | 0
10607 | 20390 | 0 | 7.2046 | 0 | 99999 | 99999 | 99999 | 1 | 0 | 1 | -360 | 360 | 0 | 0 | 0 | 0 | 0 | 0 | 0 | 0
10607 | 74001 | 0 | 2.5927 | 0 | 99999 | 99999 | 99999 | 1 | 0 | 1 | -360 | 360 | 0 | 0 | 0 | 0 | 0 | 0 | 0 | 0
10607 | 30390 | 0 | 17.3189 | 0 | 99999 | 99999 | 99999 | 1 | 0 | 1 | -360 | 360 | 0 | 0 | 0 | 0 | 0 | 0 | 0 | 0
10607 | 74104 | 0 | 17.1096 | 0 | 99999 | 99999 | 99999 | 1 | 0 | 1 | -360 | 360 | 0 | 0 | 0 | 0 | 0 | 0 | 0 | 0
10607 | 20007 | 0 | 14.9125 | 0 | 99999 | 99999 | 99999 | 1 | 0 | 1 | -360 | 360 | 0 | 0 | 0 | 0 | 0 | 0 | 0 | 0
10607 | 13698 | 0 | 0.41808 | 0 | 99999 | 99999 | 99999 | 1 | 0 | 1 | -360 | 360 | 0 | 0 | 0 | 0 | 0 | 0 | 0 | 0
10607 | 13693 | 0 | 11.4021 | 0 | 99999 | 99999 | 99999 | 1 | 0 | 1 | -360 | 360 | 0 | 0 | 0 | 0 | 0 | 0 | 0 | 0
10607 | 13684 | 0 | 0.47973 | 0 | 99999 | 99999 | 99999 | 1 | 0 | 1 | -360 | 360 | 0 | 0 | 0 | 0 | 0 | 0 | 0 | 0
10607 | 13669 | 0 | 2.3584 | 0 | 99999 | 99999 | 99999 | 1 | 0 | 1 | -360 | 360 | 0 | 0 | 0 | 0 | 0 | 0 | 0 | 0
10607 | 13366 | 0 | 18.2147 | 0 | 99999 | 99999 | 99999 | 1 | 0 | 1 | -360 | 360 | 0 | 0 | 0 | 0 | 0 | 0 | 0 | 0
10607 | 13518 | 0 | 2.0235 | 0 | 99999 | 99999 | 99999 | 1 | 0 | 1 | -360 | 360 | 0 | 0 | 0 | 0 | 0 | 0 | 0 | 0
10607 | 13509 | 0 | 0.3982 | 0 | 99999 | 99999 | 99999 | 1 | 0 | 1 | -360 | 360 | 0 | 0 | 0 | 0 | 0 | 0 | 0 | 0
10607 | 13475 | 0 | 0.34238 | 0 | 99999 | 99999 | 99999 | 1 | 0 | 1 | -360 | 360 | 0 | 0 | 0 | 0 | 0 | 0 | 0 | 0
10607 | 13415 | 0 | 1.0232 | 0 | 99999 | 99999 | 99999 | 1 | 0 | 1 | -360 | 360 | 0 | 0 | 0 | 0 | 0 | 0 | 0 | 0
10607 | 13420 | 0 | 7.3386 | 0 | 99999 | 99999 | 99999 | 1 | 0 | 1 | -360 | 360 | 0 | 0 | 0 | 0 | 0 | 0 | 0 | 0
10607 | 13265 | 0 | 1.8805 | 0 | 99999 | 99999 | 99999 | 1 | 0 | 1 | -360 | 360 | 0 | 0 | 0 | 0 | 0 | 0 | 0 | 0
10607 | 13034 | 0 | 20.4255 | 0 | 99999 | 99999 | 99999 | 1 | 0 | 1 | -360 | 360 | 0 | 0 | 0 | 0 | 0 | 0 | 0 | 0
10607 | 11077 | 0 | 5.7384 | 0 | 99999 | 99999 | 99999 | 1 | 0 | 1 | -360 | 360 | 0 | 0 | 0 | 0 | 0 | 0 | 0 | 0
10607 | 10768 | 0 | 0.5647 | 0 | 99999 | 99999 | 99999 | 1 | 0 | 1 | -360 | 360 | 0 | 0 | 0 | 0 | 0 | 0 | 0 | 0
10607 | 11041 | 0 | 11.5602 | 0 | 99999 | 99999 | 99999 | 1 | 0 | 1 | -360 | 360 | 0 | 0 | 0 | 0 | 0 | 0 | 0 | 0
10607 | 11014 | 0 | 7.5982 | 0 | 99999 | 99999 | 99999 | 1 | 0 | 1 | -360 | 360 | 0 | 0 | 0 | 0 | 0 | 0 | 0 | 0
10607 | 10965 | 0 | 0.66908 | 0 | 99999 | 99999 | 99999 | 1 | 0 | 1 | -360 | 360 | 0 | 0 | 0 | 0 | 0 | 0 | 0 | 0
10607 | 10919 | 0 | 15.3401 | 0 | 99999 | 99999 | 99999 | 1 | 0 | 1 | -360 | 360 | 0 | 0 | 0 | 0 | 0 | 0 | 0 | 0
10607 | 10908 | 0 | 1.4632 | 0 | 99999 | 99999 | 99999 | 1 | 0 | 1 | -360 | 360 | 0 | 0 | 0 | 0 | 0 | 0 | 0 | 0
10607 | 10710 | 0 | 5.4471 | 0 | 99999 | 99999 | 99999 | 1 | 0 | 1 | -360 | 360 | 0 | 0 | 0 | 0 | 0 | 0 | 0 | 0
10607 | 10750 | 0 | 6.0305 | 0 | 99999 | 99999 | 99999 | 1 | 0 | 1 | -360 | 360 | 0 | 0 | 0 | 0 | 0 | 0 | 0 | 0
10607 | 10859 | 0 | 5.1163 | 0 | 99999 | 99999 | 99999 | 1 | 0 | 1 | -360 | 360 | 0 | 0 | 0 | 0 | 0 | 0 | 0 | 0
10607 | 10683 | 0 | 1.0047 | 0 | 99999 | 99999 | 99999 | 1 | 0 | 1 | -360 | 360 | 0 | 0 | 0 | 0 | 0 | 0 | 0 | 0
10607 | 10609 | 0 | 0.087733 | 0 | 99999 | 99999 | 99999 | 1 | 0 | 1 | -360 | 360 | 0 | 0 | 0 | 0 | 0 | 0 | 0 | 0
10607 | 10811 | 0 | 0.55968 | 0 | 99999 | 99999 | 99999 | 1 | 0 | 1 | -360 | 360 | 0 | 0 | 0 | 0 | 0 | 0 | 0 | 0
10607 | 10944 | 0 | 0.27162 | 0 | 99999 | 99999 | 99999 | 1 | 0 | 1 | -360 | 360 | 0 | 0 | 0 | 0 | 0 | 0 | 0 | 0
10607 | 10677 | 0 | 2.8759 | 0 | 99999 | 99999 | 99999 | 1 | 0 | 1 | -360 | 360 | 0 | 0 | 0 | 0 | 0 | 0 | 0 | 0
10607 | 13175 | 0 | 7.5783 | 0 | 99999 | 99999 | 99999 | 1 | 0 | 1 | -360 | 360 | 0 | 0 | 0 | 0 | 0 | 0 | 0 | 0
10607 | 13177 | 0 | 7.3106 | 0 | 99999 | 99999 | 99999 | 1 | 0 | 1 | -360 | 360 | 0 | 0 | 0 | 0 | 0 | 0 | 0 | 0
10607 | 13499 | 0 | 1.4232 | 0 | 99999 | 99999 | 99999 | 1 | 0 | 1 | -360 | 360 | 0 | 0 | 0 | 0 | 0 | 0 | 0 | 0
10609 | 74235 | 0 | 10.8018 | 0 | 99999 | 99999 | 99999 | 1 | 0 | 1 | -360 | 360 | 0 | 0 | 0 | 0 | 0 | 0 | 0 | 0
10609 | 13446 | 0 | 2.655 | 0 | 99999 | 99999 | 99999 | 1 | 0 | 1 | -360 | 360 | 0 | 0 | 0 | 0 | 0 | 0 | 0 | 0
10609 | 20390 | 0 | 8.9906 | 0 | 99999 | 99999 | 99999 | 1 | 0 | 1 | -360 | 360 | 0 | 0 | 0 | 0 | 0 | 0 | 0 | 0
10609 | 74001 | 0 | 5.1083 | 0 | 99999 | 99999 | 99999 | 1 | 0 | 1 | -360 | 360 | 0 | 0 | 0 | 0 | 0 | 0 | 0 | 0
10609 | 20007 | 0 | 18.1552 | 0 | 99999 | 99999 | 99999 | 1 | 0 | 1 | -360 | 360 | 0 | 0 | 0 | 0 | 0 | 0 | 0 | 0
10609 | 13698 | 0 | 0.54856 | 0 | 99999 | 99999 | 99999 | 1 | 0 | 1 | -360 | 360 | 0 | 0 | 0 | 0 | 0 | 0 | 0 | 0
10609 | 13693 | 0 | 13.0718 | 0 | 99999 | 99999 | 99999 | 1 | 0 | 1 | -360 | 360 | 0 | 0 | 0 | 0 | 0 | 0 | 0 | 0
10609 | 13684 | 0 | 0.61536 | 0 | 99999 | 99999 | 99999 | 1 | 0 | 1 | -360 | 360 | 0 | 0 | 0 | 0 | 0 | 0 | 0 | 0
10609 | 13669 | 0 | 2.7356 | 0 | 99999 | 99999 | 99999 | 1 | 0 | 1 | -360 | 360 | 0 | 0 | 0 | 0 | 0 | 0 | 0 | 0
10609 | 13518 | 0 | 2.2636 | 0 | 99999 | 99999 | 99999 | 1 | 0 | 1 | -360 | 360 | 0 | 0 | 0 | 0 | 0 | 0 | 0 | 0
10609 | 13509 | 0 | 0.53725 | 0 | 99999 | 99999 | 99999 | 1 | 0 | 1 | -360 | 360 | 0 | 0 | 0 | 0 | 0 | 0 | 0 | 0
10609 | 13475 | 0 | 0.46686 | 0 | 99999 | 99999 | 99999 | 1 | 0 | 1 | -360 | 360 | 0 | 0 | 0 | 0 | 0 | 0 | 0 | 0
10609 | 13415 | 0 | 1.464 | 0 | 99999 | 99999 | 99999 | 1 | 0 | 1 | -360 | 360 | 0 | 0 | 0 | 0 | 0 | 0 | 0 | 0
10609 | 13420 | 0 | 9.652 | 0 | 99999 | 99999 | 99999 | 1 | 0 | 1 | -360 | 360 | 0 | 0 | 0 | 0 | 0 | 0 | 0 | 0
10609 | 13265 | 0 | 2.1377 | 0 | 99999 | 99999 | 99999 | 1 | 0 | 1 | -360 | 360 | 0 | 0 | 0 | 0 | 0 | 0 | 0 | 0
10609 | 11077 | 0 | 4.3214 | 0 | 99999 | 99999 | 99999 | 1 | 0 | 1 | -360 | 360 | 0 | 0 | 0 | 0 | 0 | 0 | 0 | 0
10609 | 10768 | 0 | 1.1287 | 0 | 99999 | 99999 | 99999 | 1 | 0 | 1 | -360 | 360 | 0 | 0 | 0 | 0 | 0 | 0 | 0 | 0
10609 | 11041 | 0 | 9.9184 | 0 | 99999 | 99999 | 99999 | 1 | 0 | 1 | -360 | 360 | 0 | 0 | 0 | 0 | 0 | 0 | 0 | 0
10609 | 11014 | 0 | 6.0298 | 0 | 99999 | 99999 | 99999 | 1 | 0 | 1 | -360 | 360 | 0 | 0 | 0 | 0 | 0 | 0 | 0 | 0
10609 | 10965 | 0 | 1.3422 | 0 | 99999 | 99999 | 99999 | 1 | 0 | 1 | -360 | 360 | 0 | 0 | 0 | 0 | 0 | 0 | 0 | 0
10609 | 10919 | 0 | 11.2115 | 0 | 99999 | 99999 | 99999 | 1 | 0 | 1 | -360 | 360 | 0 | 0 | 0 | 0 | 0 | 0 | 0 | 0
10609 | 10908 | 0 | 1.049 | 0 | 99999 | 99999 | 99999 | 1 | 0 | 1 | -360 | 360 | 0 | 0 | 0 | 0 | 0 | 0 | 0 | 0
10609 | 10710 | 0 | 3.883 | 0 | 99999 | 99999 | 99999 | 1 | 0 | 1 | -360 | 360 | 0 | 0 | 0 | 0 | 0 | 0 | 0 | 0
10609 | 10750 | 0 | 4.5938 | 0 | 99999 | 99999 | 99999 | 1 | 0 | 1 | -360 | 360 | 0 | 0 | 0 | 0 | 0 | 0 | 0 | 0
10609 | 10859 | 0 | 3.7133 | 0 | 99999 | 99999 | 99999 | 1 | 0 | 1 | -360 | 360 | 0 | 0 | 0 | 0 | 0 | 0 | 0 | 0
10609 | 10683 | 0 | 0.80039 | 0 | 99999 | 99999 | 99999 | 1 | 0 | 1 | -360 | 360 | 0 | 0 | 0 | 0 | 0 | 0 | 0 | 0
10609 | 10811 | 0 | 0.43711 | 0 | 99999 | 99999 | 99999 | 1 | 0 | 1 | -360 | 360 | 0 | 0 | 0 | 0 | 0 | 0 | 0 | 0
10609 | 10944 | 0 | 0.53762 | 0 | 99999 | 99999 | 99999 | 1 | 0 | 1 | -360 | 360 | 0 | 0 | 0 | 0 | 0 | 0 | 0 | 0
10609 | 10677 | 0 | 5.5727 | 0 | 99999 | 99999 | 99999 | 1 | 0 | 1 | -360 | 360 | 0 | 0 | 0 | 0 | 0 | 0 | 0 | 0
10609 | 13175 | 0 | 8.6658 | 0 | 99999 | 99999 | 99999 | 1 | 0 | 1 | -360 | 360 | 0 | 0 | 0 | 0 | 0 | 0 | 0 | 0
10609 | 13177 | 0 | 8.3054 | 0 | 99999 | 99999 | 99999 | 1 | 0 | 1 | -360 | 360 | 0 | 0 | 0 | 0 | 0 | 0 | 0 | 0
10609 | 13499 | 0 | 1.7416 | 0 | 99999 | 99999 | 99999 | 1 | 0 | 1 | -360 | 360 | 0 | 0 | 0 | 0 | 0 | 0 | 0 | 0
10677 | 74235 | 0 | 0.18384 | 0 | 99999 | 99999 | 99999 | 1 | 0 | 1 | -360 | 360 | 0 | 0 | 0 | 0 | 0 | 0 | 0 | 0
10677 | 77094 | 0 | 2.4887 | 0 | 99999 | 99999 | 99999 | 1 | 0 | 1 | -360 | 360 | 0 | 0 | 0 | 0 | 0 | 0 | 0 | 0
10677 | 74132 | 0 | 1.321 | 0 | 99999 | 99999 | 99999 | 1 | 0 | 1 | -360 | 360 | 0 | 0 | 0 | 0 | 0 | 0 | 0 | 0
10677 | 77173 | 0 | 1.7199 | 0 | 99999 | 99999 | 99999 | 1 | 0 | 1 | -360 | 360 | 0 | 0 | 0 | 0 | 0 | 0 | 0 | 0
10677 | 13446 | 0 | 1.3963 | 0 | 99999 | 99999 | 99999 | 1 | 0 | 1 | -360 | 360 | 0 | 0 | 0 | 0 | 0 | 0 | 0 | 0
10677 | 74001 | 0 | 4.2641 | 0 | 99999 | 99999 | 99999 | 1 | 0 | 1 | -360 | 360 | 0 | 0 | 0 | 0 | 0 | 0 | 0 | 0
10677 | 13698 | 0 | 2.6217 | 0 | 99999 | 99999 | 99999 | 1 | 0 | 1 | -360 | 360 | 0 | 0 | 0 | 0 | 0 | 0 | 0 | 0
10677 | 13684 | 0 | 3.0746 | 0 | 99999 | 99999 | 99999 | 1 | 0 | 1 | -360 | 360 | 0 | 0 | 0 | 0 | 0 | 0 | 0 | 0
10677 | 13669 | 0 | 12.9808 | 0 | 99999 | 99999 | 99999 | 1 | 0 | 1 | -360 | 360 | 0 | 0 | 0 | 0 | 0 | 0 | 0 | 0
10677 | 13518 | 0 | 14.4929 | 0 | 99999 | 99999 | 99999 | 1 | 0 | 1 | -360 | 360 | 0 | 0 | 0 | 0 | 0 | 0 | 0 | 0
10677 | 13509 | 0 | 2.5625 | 0 | 99999 | 99999 | 99999 | 1 | 0 | 1 | -360 | 360 | 0 | 0 | 0 | 0 | 0 | 0 | 0 | 0
10677 | 13475 | 0 | 1.9331 | 0 | 99999 | 99999 | 99999 | 1 | 0 | 1 | -360 | 360 | 0 | 0 | 0 | 0 | 0 | 0 | 0 | 0
10677 | 13415 | 0 | 9.0578 | 0 | 99999 | 99999 | 99999 | 1 | 0 | 1 | -360 | 360 | 0 | 0 | 0 | 0 | 0 | 0 | 0 | 0
10677 | 13265 | 0 | 10.9039 | 0 | 99999 | 99999 | 99999 | 1 | 0 | 1 | -360 | 360 | 0 | 0 | 0 | 0 | 0 | 0 | 0 | 0
10677 | 11077 | 0 | 1.0679 | 0 | 99999 | 99999 | 99999 | 1 | 0 | 1 | -360 | 360 | 0 | 0 | 0 | 0 | 0 | 0 | 0 | 0
10677 | 10768 | 0 | 1.0502 | 0 | 99999 | 99999 | 99999 | 1 | 0 | 1 | -360 | 360 | 0 | 0 | 0 | 0 | 0 | 0 | 0 | 0
10677 | 11041 | 0 | 0.85959 | 0 | 99999 | 99999 | 99999 | 1 | 0 | 1 | -360 | 360 | 0 | 0 | 0 | 0 | 0 | 0 | 0 | 0
10677 | 11014 | 0 | 0.9042 | 0 | 99999 | 99999 | 99999 | 1 | 0 | 1 | -360 | 360 | 0 | 0 | 0 | 0 | 0 | 0 | 0 | 0
10677 | 10965 | 0 | 0.42719 | 0 | 99999 | 99999 | 99999 | 1 | 0 | 1 | -360 | 360 | 0 | 0 | 0 | 0 | 0 | 0 | 0 | 0
10677 | 10919 | 0 | 3.8973 | 0 | 99999 | 99999 | 99999 | 1 | 0 | 1 | -360 | 360 | 0 | 0 | 0 | 0 | 0 | 0 | 0 | 0
10677 | 10908 | 0 | 3.3074 | 0 | 99999 | 99999 | 99999 | 1 | 0 | 1 | -360 | 360 | 0 | 0 | 0 | 0 | 0 | 0 | 0 | 0
10677 | 10710 | 0 | 2.2888 | 0 | 99999 | 99999 | 99999 | 1 | 0 | 1 | -360 | 360 | 0 | 0 | 0 | 0 | 0 | 0 | 0 | 0
10677 | 10750 | 0 | 0.98061 | 0 | 99999 | 99999 | 99999 | 1 | 0 | 1 | -360 | 360 | 0 | 0 | 0 | 0 | 0 | 0 | 0 | 0
10677 | 10859 | 0 | 3.0453 | 0 | 99999 | 99999 | 99999 | 1 | 0 | 1 | -360 | 360 | 0 | 0 | 0 | 0 | 0 | 0 | 0 | 0
10677 | 10683 | 0 | 3.7834 | 0 | 99999 | 99999 | 99999 | 1 | 0 | 1 | -360 | 360 | 0 | 0 | 0 | 0 | 0 | 0 | 0 | 0
10677 | 10811 | 0 | 3.9436 | 0 | 99999 | 99999 | 99999 | 1 | 0 | 1 | -360 | 360 | 0 | 0 | 0 | 0 | 0 | 0 | 0 | 0
10677 | 10944 | 0 | 0.68227 | 0 | 99999 | 99999 | 99999 | 1 | 0 | 1 | -360 | 360 | 0 | 0 | 0 | 0 | 0 | 0 | 0 | 0
10677 | 74053 | 0 | 3.2996 | 0 | 99999 | 99999 | 99999 | 1 | 0 | 1 | -360 | 360 | 0 | 0 | 0 | 0 | 0 | 0 | 0 | 0
10677 | 13499 | 0 | 8.6124 | 0 | 99999 | 99999 | 99999 | 1 | 0 | 1 | -360 | 360 | 0 | 0 | 0 | 0 | 0 | 0 | 0 | 0
10683 | 21646 | 0 | 18.8275 | 0 | 99999 | 99999 | 99999 | 1 | 0 | 1 | -360 | 360 | 0 | 0 | 0 | 0 | 0 | 0 | 0 | 0
10683 | 74235 | 0 | 4.8499 | 0 | 99999 | 99999 | 99999 | 1 | 0 | 1 | -360 | 360 | 0 | 0 | 0 | 0 | 0 | 0 | 0 | 0
10683 | 21596 | 0 | 14.6247 | 0 | 99999 | 99999 | 99999 | 1 | 0 | 1 | -360 | 360 | 0 | 0 | 0 | 0 | 0 | 0 | 0 | 0
10683 | 20487 | 0 | 8.3314 | 0 | 99999 | 99999 | 99999 | 1 | 0 | 1 | -360 | 360 | 0 | 0 | 0 | 0 | 0 | 0 | 0 | 0
10683 | 20439 | 0 | 6.1549 | 0 | 99999 | 99999 | 99999 | 1 | 0 | 1 | -360 | 360 | 0 | 0 | 0 | 0 | 0 | 0 | 0 | 0
10683 | 20428 | 0 | 6.9582 | 0 | 99999 | 99999 | 99999 | 1 | 0 | 1 | -360 | 360 | 0 | 0 | 0 | 0 | 0 | 0 | 0 | 0
10683 | 13446 | 0 | 4.5548 | 0 | 99999 | 99999 | 99999 | 1 | 0 | 1 | -360 | 360 | 0 | 0 | 0 | 0 | 0 | 0 | 0 | 0
10683 | 20390 | 0 | 2.434 | 0 | 99999 | 99999 | 99999 | 1 | 0 | 1 | -360 | 360 | 0 | 0 | 0 | 0 | 0 | 0 | 0 | 0
10683 | 20299 | 0 | 17.0641 | 0 | 99999 | 99999 | 99999 | 1 | 0 | 1 | -360 | 360 | 0 | 0 | 0 | 0 | 0 | 0 | 0 | 0
10683 | 74001 | 0 | 8.0197 | 0 | 99999 | 99999 | 99999 | 1 | 0 | 1 | -360 | 360 | 0 | 0 | 0 | 0 | 0 | 0 | 0 | 0
10683 | 30390 | 0 | 10.8501 | 0 | 99999 | 99999 | 99999 | 1 | 0 | 1 | -360 | 360 | 0 | 0 | 0 | 0 | 0 | 0 | 0 | 0
10683 | 20007 | 0 | 4.2448 | 0 | 99999 | 99999 | 99999 | 1 | 0 | 1 | -360 | 360 | 0 | 0 | 0 | 0 | 0 | 0 | 0 | 0
10683 | 13698 | 0 | 0.23202 | 0 | 99999 | 99999 | 99999 | 1 | 0 | 1 | -360 | 360 | 0 | 0 | 0 | 0 | 0 | 0 | 0 | 0
10683 | 13693 | 0 | 2.3787 | 0 | 99999 | 99999 | 99999 | 1 | 0 | 1 | -360 | 360 | 0 | 0 | 0 | 0 | 0 | 0 | 0 | 0
10683 | 13684 | 0 | 0.25181 | 0 | 99999 | 99999 | 99999 | 1 | 0 | 1 | -360 | 360 | 0 | 0 | 0 | 0 | 0 | 0 | 0 | 0
10683 | 13669 | 0 | 0.46354 | 0 | 99999 | 99999 | 99999 | 1 | 0 | 1 | -360 | 360 | 0 | 0 | 0 | 0 | 0 | 0 | 0 | 0
10683 | 13366 | 0 | 5.891 | 0 | 99999 | 99999 | 99999 | 1 | 0 | 1 | -360 | 360 | 0 | 0 | 0 | 0 | 0 | 0 | 0 | 0
10683 | 13518 | 0 | 0.71917 | 0 | 99999 | 99999 | 99999 | 1 | 0 | 1 | -360 | 360 | 0 | 0 | 0 | 0 | 0 | 0 | 0 | 0
10683 | 13019 | 0 | 12.2913 | 0 | 99999 | 99999 | 99999 | 1 | 0 | 1 | -360 | 360 | 0 | 0 | 0 | 0 | 0 | 0 | 0 | 0
10683 | 13509 | 0 | 0.25468 | 0 | 99999 | 99999 | 99999 | 1 | 0 | 1 | -360 | 360 | 0 | 0 | 0 | 0 | 0 | 0 | 0 | 0
10683 | 13475 | 0 | 0.18762 | 0 | 99999 | 99999 | 99999 | 1 | 0 | 1 | -360 | 360 | 0 | 0 | 0 | 0 | 0 | 0 | 0 | 0
10683 | 13415 | 0 | 1.6348 | 0 | 99999 | 99999 | 99999 | 1 | 0 | 1 | -360 | 360 | 0 | 0 | 0 | 0 | 0 | 0 | 0 | 0
10683 | 13420 | 0 | 16.281 | 0 | 99999 | 99999 | 99999 | 1 | 0 | 1 | -360 | 360 | 0 | 0 | 0 | 0 | 0 | 0 | 0 | 0
10683 | 13265 | 0 | 0.43464 | 0 | 99999 | 99999 | 99999 | 1 | 0 | 1 | -360 | 360 | 0 | 0 | 0 | 0 | 0 | 0 | 0 | 0
10683 | 13034 | 0 | 4.9395 | 0 | 99999 | 99999 | 99999 | 1 | 0 | 1 | -360 | 360 | 0 | 0 | 0 | 0 | 0 | 0 | 0 | 0
10683 | 13018 | 0 | 10.0914 | 0 | 99999 | 99999 | 99999 | 1 | 0 | 1 | -360 | 360 | 0 | 0 | 0 | 0 | 0 | 0 | 0 | 0
10683 | 11077 | 0 | 0.31565 | 0 | 99999 | 99999 | 99999 | 1 | 0 | 1 | -360 | 360 | 0 | 0 | 0 | 0 | 0 | 0 | 0 | 0
10683 | 10768 | 0 | 2.464 | 0 | 99999 | 99999 | 99999 | 1 | 0 | 1 | -360 | 360 | 0 | 0 | 0 | 0 | 0 | 0 | 0 | 0
10683 | 11041 | 0 | 0.78995 | 0 | 99999 | 99999 | 99999 | 1 | 0 | 1 | -360 | 360 | 0 | 0 | 0 | 0 | 0 | 0 | 0 | 0
10683 | 11014 | 0 | 0.45567 | 0 | 99999 | 99999 | 99999 | 1 | 0 | 1 | -360 | 360 | 0 | 0 | 0 | 0 | 0 | 0 | 0 | 0
10683 | 10965 | 0 | 2.2099 | 0 | 99999 | 99999 | 99999 | 1 | 0 | 1 | -360 | 360 | 0 | 0 | 0 | 0 | 0 | 0 | 0 | 0
10683 | 10930 | 0 | 2.8253 | 0 | 99999 | 99999 | 99999 | 1 | 0 | 1 | -360 | 360 | 0 | 0 | 0 | 0 | 0 | 0 | 0 | 0
10683 | 10919 | 0 | 0.83209 | 0 | 99999 | 99999 | 99999 | 1 | 0 | 1 | -360 | 360 | 0 | 0 | 0 | 0 | 0 | 0 | 0 | 0
10683 | 10908 | 0 | 0.068501 | 0 | 99999 | 99999 | 99999 | 1 | 0 | 1 | -360 | 360 | 0 | 0 | 0 | 0 | 0 | 0 | 0 | 0
10683 | 10710 | 0 | 0.27863 | 0 | 99999 | 99999 | 99999 | 1 | 0 | 1 | -360 | 360 | 0 | 0 | 0 | 0 | 0 | 0 | 0 | 0
10683 | 10750 | 0 | 0.34013 | 0 | 99999 | 99999 | 99999 | 1 | 0 | 1 | -360 | 360 | 0 | 0 | 0 | 0 | 0 | 0 | 0 | 0
10683 | 10859 | 0 | 0.29147 | 0 | 99999 | 99999 | 99999 | 1 | 0 | 1 | -360 | 360 | 0 | 0 | 0 | 0 | 0 | 0 | 0 | 0
10683 | 10811 | 0 | 0.10558 | 0 | 99999 | 99999 | 99999 | 1 | 0 | 1 | -360 | 360 | 0 | 0 | 0 | 0 | 0 | 0 | 0 | 0
10683 | 10944 | 0 | 0.57458 | 0 | 99999 | 99999 | 99999 | 1 | 0 | 1 | -360 | 360 | 0 | 0 | 0 | 0 | 0 | 0 | 0 | 0
10683 | 74053 | 0 | 14.3693 | 0 | 99999 | 99999 | 99999 | 1 | 0 | 1 | -360 | 360 | 0 | 0 | 0 | 0 | 0 | 0 | 0 | 0
10683 | 13175 | 0 | 1.7064 | 0 | 99999 | 99999 | 99999 | 1 | 0 | 1 | -360 | 360 | 0 | 0 | 0 | 0 | 0 | 0 | 0 | 0
10683 | 13177 | 0 | 1.6902 | 0 | 99999 | 99999 | 99999 | 1 | 0 | 1 | -360 | 360 | 0 | 0 | 0 | 0 | 0 | 0 | 0 | 0
10683 | 13499 | 0 | 0.43312 | 0 | 99999 | 99999 | 99999 | 1 | 0 | 1 | -360 | 360 | 0 | 0 | 0 | 0 | 0 | 0 | 0 | 0
10710 | 74235 | 0 | 2.281 | 0 | 99999 | 99999 | 99999 | 1 | 0 | 1 | -360 | 360 | 0 | 0 | 0 | 0 | 0 | 0 | 0 | 0
10710 | 74132 | 0 | 19.0769 | 0 | 99999 | 99999 | 99999 | 1 | 0 | 1 | -360 | 360 | 0 | 0 | 0 | 0 | 0 | 0 | 0 | 0
10710 | 77173 | 0 | 20.6561 | 0 | 99999 | 99999 | 99999 | 1 | 0 | 1 | -360 | 360 | 0 | 0 | 0 | 0 | 0 | 0 | 0 | 0
10710 | 13446 | 0 | 17.9269 | 0 | 99999 | 99999 | 99999 | 1 | 0 | 1 | -360 | 360 | 0 | 0 | 0 | 0 | 0 | 0 | 0 | 0
10710 | 20390 | 0 | 14.1242 | 0 | 99999 | 99999 | 99999 | 1 | 0 | 1 | -360 | 360 | 0 | 0 | 0 | 0 | 0 | 0 | 0 | 0
10710 | 13698 | 0 | 1.3835 | 0 | 99999 | 99999 | 99999 | 1 | 0 | 1 | -360 | 360 | 0 | 0 | 0 | 0 | 0 | 0 | 0 | 0
10710 | 13693 | 0 | 9.7139 | 0 | 99999 | 99999 | 99999 | 1 | 0 | 1 | -360 | 360 | 0 | 0 | 0 | 0 | 0 | 0 | 0 | 0
10710 | 13684 | 0 | 1.489 | 0 | 99999 | 99999 | 99999 | 1 | 0 | 1 | -360 | 360 | 0 | 0 | 0 | 0 | 0 | 0 | 0 | 0
10710 | 13669 | 0 | 2.412 | 0 | 99999 | 99999 | 99999 | 1 | 0 | 1 | -360 | 360 | 0 | 0 | 0 | 0 | 0 | 0 | 0 | 0
10710 | 13518 | 0 | 4.0003 | 0 | 99999 | 99999 | 99999 | 1 | 0 | 1 | -360 | 360 | 0 | 0 | 0 | 0 | 0 | 0 | 0 | 0
10710 | 13509 | 0 | 1.5315 | 0 | 99999 | 99999 | 99999 | 1 | 0 | 1 | -360 | 360 | 0 | 0 | 0 | 0 | 0 | 0 | 0 | 0
10710 | 13475 | 0 | 1.1349 | 0 | 99999 | 99999 | 99999 | 1 | 0 | 1 | -360 | 360 | 0 | 0 | 0 | 0 | 0 | 0 | 0 | 0
10710 | 13415 | 0 | 9.5072 | 0 | 99999 | 99999 | 99999 | 1 | 0 | 1 | -360 | 360 | 0 | 0 | 0 | 0 | 0 | 0 | 0 | 0
10710 | 13265 | 0 | 2.0119 | 0 | 99999 | 99999 | 99999 | 1 | 0 | 1 | -360 | 360 | 0 | 0 | 0 | 0 | 0 | 0 | 0 | 0
10710 | 11077 | 0 | 0.13489 | 0 | 99999 | 99999 | 99999 | 1 | 0 | 1 | -360 | 360 | 0 | 0 | 0 | 0 | 0 | 0 | 0 | 0
10710 | 10768 | 0 | 10.7617 | 0 | 99999 | 99999 | 99999 | 1 | 0 | 1 | -360 | 360 | 0 | 0 | 0 | 0 | 0 | 0 | 0 | 0
10710 | 11041 | 0 | 0.26806 | 0 | 99999 | 99999 | 99999 | 1 | 0 | 1 | -360 | 360 | 0 | 0 | 0 | 0 | 0 | 0 | 0 | 0
10710 | 11014 | 0 | 0.1536 | 0 | 99999 | 99999 | 99999 | 1 | 0 | 1 | -360 | 360 | 0 | 0 | 0 | 0 | 0 | 0 | 0 | 0
10710 | 10965 | 0 | 7.373 | 0 | 99999 | 99999 | 99999 | 1 | 0 | 1 | -360 | 360 | 0 | 0 | 0 | 0 | 0 | 0 | 0 | 0
10710 | 10930 | 0 | 1.5022 | 0 | 99999 | 99999 | 99999 | 1 | 0 | 1 | -360 | 360 | 0 | 0 | 0 | 0 | 0 | 0 | 0 | 0
10710 | 10919 | 0 | 0.37505 | 0 | 99999 | 99999 | 99999 | 1 | 0 | 1 | -360 | 360 | 0 | 0 | 0 | 0 | 0 | 0 | 0 | 0
10710 | 10908 | 0 | 0.18032 | 0 | 99999 | 99999 | 99999 | 1 | 0 | 1 | -360 | 360 | 0 | 0 | 0 | 0 | 0 | 0 | 0 | 0
10710 | 10750 | 0 | 0.13683 | 0 | 99999 | 99999 | 99999 | 1 | 0 | 1 | -360 | 360 | 0 | 0 | 0 | 0 | 0 | 0 | 0 | 0
10710 | 10859 | 0 | 0.1254 | 0 | 99999 | 99999 | 99999 | 1 | 0 | 1 | -360 | 360 | 0 | 0 | 0 | 0 | 0 | 0 | 0 | 0
10710 | 10811 | 0 | 0.65937 | 0 | 99999 | 99999 | 99999 | 1 | 0 | 1 | -360 | 360 | 0 | 0 | 0 | 0 | 0 | 0 | 0 | 0
10710 | 10944 | 0 | 3.0703 | 0 | 99999 | 99999 | 99999 | 1 | 0 | 1 | -360 | 360 | 0 | 0 | 0 | 0 | 0 | 0 | 0 | 0
10710 | 74053 | 0 | 5.0294 | 0 | 99999 | 99999 | 99999 | 1 | 0 | 1 | -360 | 360 | 0 | 0 | 0 | 0 | 0 | 0 | 0 | 0
10710 | 13175 | 0 | 8.1317 | 0 | 99999 | 99999 | 99999 | 1 | 0 | 1 | -360 | 360 | 0 | 0 | 0 | 0 | 0 | 0 | 0 | 0
10710 | 13177 | 0 | 7.5183 | 0 | 99999 | 99999 | 99999 | 1 | 0 | 1 | -360 | 360 | 0 | 0 | 0 | 0 | 0 | 0 | 0 | 0
10710 | 13499 | 0 | 2.5152 | 0 | 99999 | 99999 | 99999 | 1 | 0 | 1 | -360 | 360 | 0 | 0 | 0 | 0 | 0 | 0 | 0 | 0
10750 | 74235 | 0 | 0.96174 | 0 | 99999 | 99999 | 99999 | 1 | 0 | 1 | -360 | 360 | 0 | 0 | 0 | 0 | 0 | 0 | 0 | 0
10750 | 77094 | 0 | 15.2706 | 0 | 99999 | 99999 | 99999 | 1 | 0 | 1 | -360 | 360 | 0 | 0 | 0 | 0 | 0 | 0 | 0 | 0
10750 | 74132 | 0 | 8.1081 | 0 | 99999 | 99999 | 99999 | 1 | 0 | 1 | -360 | 360 | 0 | 0 | 0 | 0 | 0 | 0 | 0 | 0
10750 | 77173 | 0 | 8.7096 | 0 | 99999 | 99999 | 99999 | 1 | 0 | 1 | -360 | 360 | 0 | 0 | 0 | 0 | 0 | 0 | 0 | 0
10750 | 13446 | 0 | 12.8424 | 0 | 99999 | 99999 | 99999 | 1 | 0 | 1 | -360 | 360 | 0 | 0 | 0 | 0 | 0 | 0 | 0 | 0
10750 | 20390 | 0 | 16.9475 | 0 | 99999 | 99999 | 99999 | 1 | 0 | 1 | -360 | 360 | 0 | 0 | 0 | 0 | 0 | 0 | 0 | 0
10750 | 13698 | 0 | 1.6451 | 0 | 99999 | 99999 | 99999 | 1 | 0 | 1 | -360 | 360 | 0 | 0 | 0 | 0 | 0 | 0 | 0 | 0
10750 | 13693 | 0 | 11.6665 | 0 | 99999 | 99999 | 99999 | 1 | 0 | 1 | -360 | 360 | 0 | 0 | 0 | 0 | 0 | 0 | 0 | 0
10750 | 13684 | 0 | 1.774 | 0 | 99999 | 99999 | 99999 | 1 | 0 | 1 | -360 | 360 | 0 | 0 | 0 | 0 | 0 | 0 | 0 | 0
10750 | 13669 | 0 | 2.9093 | 0 | 99999 | 99999 | 99999 | 1 | 0 | 1 | -360 | 360 | 0 | 0 | 0 | 0 | 0 | 0 | 0 | 0
10750 | 13518 | 0 | 4.8051 | 0 | 99999 | 99999 | 99999 | 1 | 0 | 1 | -360 | 360 | 0 | 0 | 0 | 0 | 0 | 0 | 0 | 0
10750 | 13509 | 0 | 1.8151 | 0 | 99999 | 99999 | 99999 | 1 | 0 | 1 | -360 | 360 | 0 | 0 | 0 | 0 | 0 | 0 | 0 | 0
10750 | 13475 | 0 | 1.3461 | 0 | 99999 | 99999 | 99999 | 1 | 0 | 1 | -360 | 360 | 0 | 0 | 0 | 0 | 0 | 0 | 0 | 0
10750 | 13415 | 0 | 10.9986 | 0 | 99999 | 99999 | 99999 | 1 | 0 | 1 | -360 | 360 | 0 | 0 | 0 | 0 | 0 | 0 | 0 | 0
10750 | 13265 | 0 | 2.4192 | 0 | 99999 | 99999 | 99999 | 1 | 0 | 1 | -360 | 360 | 0 | 0 | 0 | 0 | 0 | 0 | 0 | 0
10750 | 11077 | 0 | 0.0432 | 0 | 99999 | 99999 | 99999 | 1 | 0 | 1 | -360 | 360 | 0 | 0 | 0 | 0 | 0 | 0 | 0 | 0
10750 | 10768 | 0 | 8.5119 | 0 | 99999 | 99999 | 99999 | 1 | 0 | 1 | -360 | 360 | 0 | 0 | 0 | 0 | 0 | 0 | 0 | 0
10750 | 11041 | 0 | 0.11628 | 0 | 99999 | 99999 | 99999 | 1 | 0 | 1 | -360 | 360 | 0 | 0 | 0 | 0 | 0 | 0 | 0 | 0
10750 | 11014 | 0 | 0.066982 | 0 | 99999 | 99999 | 99999 | 1 | 0 | 1 | -360 | 360 | 0 | 0 | 0 | 0 | 0 | 0 | 0 | 0
10750 | 10965 | 0 | 4.7094 | 0 | 99999 | 99999 | 99999 | 1 | 0 | 1 | -360 | 360 | 0 | 0 | 0 | 0 | 0 | 0 | 0 | 0
10750 | 10930 | 0 | 1.7911 | 0 | 99999 | 99999 | 99999 | 1 | 0 | 1 | -360 | 360 | 0 | 0 | 0 | 0 | 0 | 0 | 0 | 0
10750 | 10919 | 0 | 0.13329 | 0 | 99999 | 99999 | 99999 | 1 | 0 | 1 | -360 | 360 | 0 | 0 | 0 | 0 | 0 | 0 | 0 | 0
10750 | 10908 | 0 | 0.22011 | 0 | 99999 | 99999 | 99999 | 1 | 0 | 1 | -360 | 360 | 0 | 0 | 0 | 0 | 0 | 0 | 0 | 0
10750 | 10859 | 0 | 0.16562 | 0 | 99999 | 99999 | 99999 | 1 | 0 | 1 | -360 | 360 | 0 | 0 | 0 | 0 | 0 | 0 | 0 | 0
10750 | 10811 | 0 | 0.8007 | 0 | 99999 | 99999 | 99999 | 1 | 0 | 1 | -360 | 360 | 0 | 0 | 0 | 0 | 0 | 0 | 0 | 0
10750 | 10944 | 0 | 3.012 | 0 | 99999 | 99999 | 99999 | 1 | 0 | 1 | -360 | 360 | 0 | 0 | 0 | 0 | 0 | 0 | 0 | 0
10750 | 74053 | 0 | 2.1589 | 0 | 99999 | 99999 | 99999 | 1 | 0 | 1 | -360 | 360 | 0 | 0 | 0 | 0 | 0 | 0 | 0 | 0
10750 | 13175 | 0 | 9.784 | 0 | 99999 | 99999 | 99999 | 1 | 0 | 1 | -360 | 360 | 0 | 0 | 0 | 0 | 0 | 0 | 0 | 0
10750 | 13177 | 0 | 9.0349 | 0 | 99999 | 99999 | 99999 | 1 | 0 | 1 | -360 | 360 | 0 | 0 | 0 | 0 | 0 | 0 | 0 | 0
10750 | 13499 | 0 | 3.0256 | 0 | 99999 | 99999 | 99999 | 1 | 0 | 1 | -360 | 360 | 0 | 0 | 0 | 0 | 0 | 0 | 0 | 0
10768 | 74235 | 0 | 2.2282 | 0 | 99999 | 99999 | 99999 | 1 | 0 | 1 | -360 | 360 | 0 | 0 | 0 | 0 | 0 | 0 | 0 | 0
10768 | 74132 | 0 | 12.5538 | 0 | 99999 | 99999 | 99999 | 1 | 0 | 1 | -360 | 360 | 0 | 0 | 0 | 0 | 0 | 0 | 0 | 0
10768 | 77173 | 0 | 20.3886 | 0 | 99999 | 99999 | 99999 | 1 | 0 | 1 | -360 | 360 | 0 | 0 | 0 | 0 | 0 | 0 | 0 | 0
10768 | 13446 | 0 | 0.6502 | 0 | 99999 | 99999 | 99999 | 1 | 0 | 1 | -360 | 360 | 0 | 0 | 0 | 0 | 0 | 0 | 0 | 0
10768 | 20390 | 0 | 16.0572 | 0 | 99999 | 99999 | 99999 | 1 | 0 | 1 | -360 | 360 | 0 | 0 | 0 | 0 | 0 | 0 | 0 | 0
10768 | 74001 | 0 | 1.638 | 0 | 99999 | 99999 | 99999 | 1 | 0 | 1 | -360 | 360 | 0 | 0 | 0 | 0 | 0 | 0 | 0 | 0
10768 | 30390 | 0 | 17.0286 | 0 | 99999 | 99999 | 99999 | 1 | 0 | 1 | -360 | 360 | 0 | 0 | 0 | 0 | 0 | 0 | 0 | 0
10768 | 74104 | 0 | 11.2542 | 0 | 99999 | 99999 | 99999 | 1 | 0 | 1 | -360 | 360 | 0 | 0 | 0 | 0 | 0 | 0 | 0 | 0
10768 | 13698 | 0 | 0.97017 | 0 | 99999 | 99999 | 99999 | 1 | 0 | 1 | -360 | 360 | 0 | 0 | 0 | 0 | 0 | 0 | 0 | 0
10768 | 13684 | 0 | 1.1158 | 0 | 99999 | 99999 | 99999 | 1 | 0 | 1 | -360 | 360 | 0 | 0 | 0 | 0 | 0 | 0 | 0 | 0
10768 | 13669 | 0 | 5.5588 | 0 | 99999 | 99999 | 99999 | 1 | 0 | 1 | -360 | 360 | 0 | 0 | 0 | 0 | 0 | 0 | 0 | 0
10768 | 13518 | 0 | 4.8209 | 0 | 99999 | 99999 | 99999 | 1 | 0 | 1 | -360 | 360 | 0 | 0 | 0 | 0 | 0 | 0 | 0 | 0
10768 | 13509 | 0 | 0.91749 | 0 | 99999 | 99999 | 99999 | 1 | 0 | 1 | -360 | 360 | 0 | 0 | 0 | 0 | 0 | 0 | 0 | 0
10768 | 13475 | 0 | 0.79591 | 0 | 99999 | 99999 | 99999 | 1 | 0 | 1 | -360 | 360 | 0 | 0 | 0 | 0 | 0 | 0 | 0 | 0
10768 | 13415 | 0 | 1.2802 | 0 | 99999 | 99999 | 99999 | 1 | 0 | 1 | -360 | 360 | 0 | 0 | 0 | 0 | 0 | 0 | 0 | 0
10768 | 13420 | 0 | 6.0266 | 0 | 99999 | 99999 | 99999 | 1 | 0 | 1 | -360 | 360 | 0 | 0 | 0 | 0 | 0 | 0 | 0 | 0
10768 | 13265 | 0 | 4.4593 | 0 | 99999 | 99999 | 99999 | 1 | 0 | 1 | -360 | 360 | 0 | 0 | 0 | 0 | 0 | 0 | 0 | 0
10768 | 11077 | 0 | 8.6017 | 0 | 99999 | 99999 | 99999 | 1 | 0 | 1 | -360 | 360 | 0 | 0 | 0 | 0 | 0 | 0 | 0 | 0
10768 | 11041 | 0 | 10.9832 | 0 | 99999 | 99999 | 99999 | 1 | 0 | 1 | -360 | 360 | 0 | 0 | 0 | 0 | 0 | 0 | 0 | 0
10768 | 11014 | 0 | 9.1649 | 0 | 99999 | 99999 | 99999 | 1 | 0 | 1 | -360 | 360 | 0 | 0 | 0 | 0 | 0 | 0 | 0 | 0
10768 | 10965 | 0 | 0.10767 | 0 | 99999 | 99999 | 99999 | 1 | 0 | 1 | -360 | 360 | 0 | 0 | 0 | 0 | 0 | 0 | 0 | 0
10768 | 10908 | 0 | 3.5993 | 0 | 99999 | 99999 | 99999 | 1 | 0 | 1 | -360 | 360 | 0 | 0 | 0 | 0 | 0 | 0 | 0 | 0
10768 | 10859 | 0 | 10.8798 | 0 | 99999 | 99999 | 99999 | 1 | 0 | 1 | -360 | 360 | 0 | 0 | 0 | 0 | 0 | 0 | 0 | 0
10768 | 10811 | 0 | 1.3807 | 0 | 99999 | 99999 | 99999 | 1 | 0 | 1 | -360 | 360 | 0 | 0 | 0 | 0 | 0 | 0 | 0 | 0
10768 | 10944 | 0 | 0.44228 | 0 | 99999 | 99999 | 99999 | 1 | 0 | 1 | -360 | 360 | 0 | 0 | 0 | 0 | 0 | 0 | 0 | 0
10768 | 13175 | 0 | 17.9418 | 0 | 99999 | 99999 | 99999 | 1 | 0 | 1 | -360 | 360 | 0 | 0 | 0 | 0 | 0 | 0 | 0 | 0
10768 | 13177 | 0 | 17.333 | 0 | 99999 | 99999 | 99999 | 1 | 0 | 1 | -360 | 360 | 0 | 0 | 0 | 0 | 0 | 0 | 0 | 0
10768 | 13499 | 0 | 3.3326 | 0 | 99999 | 99999 | 99999 | 1 | 0 | 1 | -360 | 360 | 0 | 0 | 0 | 0 | 0 | 0 | 0 | 0
10811 | 21646 | 0 | 20.5634 | 0 | 99999 | 99999 | 99999 | 1 | 0 | 1 | -360 | 360 | 0 | 0 | 0 | 0 | 0 | 0 | 0 | 0
10811 | 74235 | 0 | 6.4527 | 0 | 99999 | 99999 | 99999 | 1 | 0 | 1 | -360 | 360 | 0 | 0 | 0 | 0 | 0 | 0 | 0 | 0
10811 | 21596 | 0 | 15.9698 | 0 | 99999 | 99999 | 99999 | 1 | 0 | 1 | -360 | 360 | 0 | 0 | 0 | 0 | 0 | 0 | 0 | 0
10811 | 20487 | 0 | 9.1128 | 0 | 99999 | 99999 | 99999 | 1 | 0 | 1 | -360 | 360 | 0 | 0 | 0 | 0 | 0 | 0 | 0 | 0
10811 | 20439 | 0 | 6.7186 | 0 | 99999 | 99999 | 99999 | 1 | 0 | 1 | -360 | 360 | 0 | 0 | 0 | 0 | 0 | 0 | 0 | 0
10811 | 20428 | 0 | 7.5997 | 0 | 99999 | 99999 | 99999 | 1 | 0 | 1 | -360 | 360 | 0 | 0 | 0 | 0 | 0 | 0 | 0 | 0
10811 | 13446 | 0 | 2.6721 | 0 | 99999 | 99999 | 99999 | 1 | 0 | 1 | -360 | 360 | 0 | 0 | 0 | 0 | 0 | 0 | 0 | 0
10811 | 20390 | 0 | 2.6635 | 0 | 99999 | 99999 | 99999 | 1 | 0 | 1 | -360 | 360 | 0 | 0 | 0 | 0 | 0 | 0 | 0 | 0
10811 | 20299 | 0 | 18.6549 | 0 | 99999 | 99999 | 99999 | 1 | 0 | 1 | -360 | 360 | 0 | 0 | 0 | 0 | 0 | 0 | 0 | 0
10811 | 74001 | 0 | 4.8019 | 0 | 99999 | 99999 | 99999 | 1 | 0 | 1 | -360 | 360 | 0 | 0 | 0 | 0 | 0 | 0 | 0 | 0
10811 | 30390 | 0 | 10.9889 | 0 | 99999 | 99999 | 99999 | 1 | 0 | 1 | -360 | 360 | 0 | 0 | 0 | 0 | 0 | 0 | 0 | 0
10811 | 20007 | 0 | 5.1198 | 0 | 99999 | 99999 | 99999 | 1 | 0 | 1 | -360 | 360 | 0 | 0 | 0 | 0 | 0 | 0 | 0 | 0
10811 | 13698 | 0 | 0.17657 | 0 | 99999 | 99999 | 99999 | 1 | 0 | 1 | -360 | 360 | 0 | 0 | 0 | 0 | 0 | 0 | 0 | 0
10811 | 13693 | 0 | 3.4367 | 0 | 99999 | 99999 | 99999 | 1 | 0 | 1 | -360 | 360 | 0 | 0 | 0 | 0 | 0 | 0 | 0 | 0
10811 | 13684 | 0 | 0.20484 | 0 | 99999 | 99999 | 99999 | 1 | 0 | 1 | -360 | 360 | 0 | 0 | 0 | 0 | 0 | 0 | 0 | 0
10811 | 13669 | 0 | 0.6783 | 0 | 99999 | 99999 | 99999 | 1 | 0 | 1 | -360 | 360 | 0 | 0 | 0 | 0 | 0 | 0 | 0 | 0
10811 | 13366 | 0 | 6.7055 | 0 | 99999 | 99999 | 99999 | 1 | 0 | 1 | -360 | 360 | 0 | 0 | 0 | 0 | 0 | 0 | 0 | 0
10811 | 13518 | 0 | 0.8689 | 0 | 99999 | 99999 | 99999 | 1 | 0 | 1 | -360 | 360 | 0 | 0 | 0 | 0 | 0 | 0 | 0 | 0
10811 | 13019 | 0 | 17.6813 | 0 | 99999 | 99999 | 99999 | 1 | 0 | 1 | -360 | 360 | 0 | 0 | 0 | 0 | 0 | 0 | 0 | 0
10811 | 13509 | 0 | 0.17757 | 0 | 99999 | 99999 | 99999 | 1 | 0 | 1 | -360 | 360 | 0 | 0 | 0 | 0 | 0 | 0 | 0 | 0
10811 | 13475 | 0 | 0.12967 | 0 | 99999 | 99999 | 99999 | 1 | 0 | 1 | -360 | 360 | 0 | 0 | 0 | 0 | 0 | 0 | 0 | 0
10811 | 13415 | 0 | 1.0332 | 0 | 99999 | 99999 | 99999 | 1 | 0 | 1 | -360 | 360 | 0 | 0 | 0 | 0 | 0 | 0 | 0 | 0
10811 | 13420 | 0 | 10.8409 | 0 | 99999 | 99999 | 99999 | 1 | 0 | 1 | -360 | 360 | 0 | 0 | 0 | 0 | 0 | 0 | 0 | 0
10811 | 13265 | 0 | 0.60775 | 0 | 99999 | 99999 | 99999 | 1 | 0 | 1 | -360 | 360 | 0 | 0 | 0 | 0 | 0 | 0 | 0 | 0
10811 | 13034 | 0 | 6.7383 | 0 | 99999 | 99999 | 99999 | 1 | 0 | 1 | -360 | 360 | 0 | 0 | 0 | 0 | 0 | 0 | 0 | 0
10811 | 13018 | 0 | 13.6153 | 0 | 99999 | 99999 | 99999 | 1 | 0 | 1 | -360 | 360 | 0 | 0 | 0 | 0 | 0 | 0 | 0 | 0
10811 | 11077 | 0 | 0.74429 | 0 | 99999 | 99999 | 99999 | 1 | 0 | 1 | -360 | 360 | 0 | 0 | 0 | 0 | 0 | 0 | 0 | 0
10811 | 11041 | 0 | 1.8383 | 0 | 99999 | 99999 | 99999 | 1 | 0 | 1 | -360 | 360 | 0 | 0 | 0 | 0 | 0 | 0 | 0 | 0
10811 | 11014 | 0 | 1.0691 | 0 | 99999 | 99999 | 99999 | 1 | 0 | 1 | -360 | 360 | 0 | 0 | 0 | 0 | 0 | 0 | 0 | 0
10811 | 10965 | 0 | 1.3581 | 0 | 99999 | 99999 | 99999 | 1 | 0 | 1 | -360 | 360 | 0 | 0 | 0 | 0 | 0 | 0 | 0 | 0
10811 | 10930 | 0 | 5.7268 | 0 | 99999 | 99999 | 99999 | 1 | 0 | 1 | -360 | 360 | 0 | 0 | 0 | 0 | 0 | 0 | 0 | 0
10811 | 10919 | 0 | 1.9599 | 0 | 99999 | 99999 | 99999 | 1 | 0 | 1 | -360 | 360 | 0 | 0 | 0 | 0 | 0 | 0 | 0 | 0
10811 | 10908 | 0 | 0.16314 | 0 | 99999 | 99999 | 99999 | 1 | 0 | 1 | -360 | 360 | 0 | 0 | 0 | 0 | 0 | 0 | 0 | 0
10811 | 10859 | 0 | 0.67509 | 0 | 99999 | 99999 | 99999 | 1 | 0 | 1 | -360 | 360 | 0 | 0 | 0 | 0 | 0 | 0 | 0 | 0
10811 | 10944 | 0 | 0.37334 | 0 | 99999 | 99999 | 99999 | 1 | 0 | 1 | -360 | 360 | 0 | 0 | 0 | 0 | 0 | 0 | 0 | 0
10811 | 13175 | 0 | 2.3985 | 0 | 99999 | 99999 | 99999 | 1 | 0 | 1 | -360 | 360 | 0 | 0 | 0 | 0 | 0 | 0 | 0 | 0
10811 | 13177 | 0 | 2.365 | 0 | 99999 | 99999 | 99999 | 1 | 0 | 1 | -360 | 360 | 0 | 0 | 0 | 0 | 0 | 0 | 0 | 0
10811 | 13499 | 0 | 0.50259 | 0 | 99999 | 99999 | 99999 | 1 | 0 | 1 | -360 | 360 | 0 | 0 | 0 | 0 | 0 | 0 | 0 | 0
10859 | 74235 | 0 | 3.0699 | 0 | 99999 | 99999 | 99999 | 1 | 0 | 1 | -360 | 360 | 0 | 0 | 0 | 0 | 0 | 0 | 0 | 0
10859 | 13446 | 0 | 18.5365 | 0 | 99999 | 99999 | 99999 | 1 | 0 | 1 | -360 | 360 | 0 | 0 | 0 | 0 | 0 | 0 | 0 | 0
10859 | 20390 | 0 | 9.5069 | 0 | 99999 | 99999 | 99999 | 1 | 0 | 1 | -360 | 360 | 0 | 0 | 0 | 0 | 0 | 0 | 0 | 0
10859 | 20007 | 0 | 15.3024 | 0 | 99999 | 99999 | 99999 | 1 | 0 | 1 | -360 | 360 | 0 | 0 | 0 | 0 | 0 | 0 | 0 | 0
10859 | 13698 | 0 | 1.1437 | 0 | 99999 | 99999 | 99999 | 1 | 0 | 1 | -360 | 360 | 0 | 0 | 0 | 0 | 0 | 0 | 0 | 0
10859 | 13693 | 0 | 2.5223 | 0 | 99999 | 99999 | 99999 | 1 | 0 | 1 | -360 | 360 | 0 | 0 | 0 | 0 | 0 | 0 | 0 | 0
10859 | 13684 | 0 | 1.1654 | 0 | 99999 | 99999 | 99999 | 1 | 0 | 1 | -360 | 360 | 0 | 0 | 0 | 0 | 0 | 0 | 0 | 0
10859 | 13669 | 0 | 1.0251 | 0 | 99999 | 99999 | 99999 | 1 | 0 | 1 | -360 | 360 | 0 | 0 | 0 | 0 | 0 | 0 | 0 | 0
10859 | 13518 | 0 | 2.3668 | 0 | 99999 | 99999 | 99999 | 1 | 0 | 1 | -360 | 360 | 0 | 0 | 0 | 0 | 0 | 0 | 0 | 0
10859 | 13019 | 0 | 13.4386 | 0 | 99999 | 99999 | 99999 | 1 | 0 | 1 | -360 | 360 | 0 | 0 | 0 | 0 | 0 | 0 | 0 | 0
10859 | 13509 | 0 | 1.3571 | 0 | 99999 | 99999 | 99999 | 1 | 0 | 1 | -360 | 360 | 0 | 0 | 0 | 0 | 0 | 0 | 0 | 0
10859 | 13475 | 0 | 1.0291 | 0 | 99999 | 99999 | 99999 | 1 | 0 | 1 | -360 | 360 | 0 | 0 | 0 | 0 | 0 | 0 | 0 | 0
10859 | 13415 | 0 | 8.3014 | 0 | 99999 | 99999 | 99999 | 1 | 0 | 1 | -360 | 360 | 0 | 0 | 0 | 0 | 0 | 0 | 0 | 0
10859 | 13265 | 0 | 0.65165 | 0 | 99999 | 99999 | 99999 | 1 | 0 | 1 | -360 | 360 | 0 | 0 | 0 | 0 | 0 | 0 | 0 | 0
10859 | 13034 | 0 | 8.2561 | 0 | 99999 | 99999 | 99999 | 1 | 0 | 1 | -360 | 360 | 0 | 0 | 0 | 0 | 0 | 0 | 0 | 0
10859 | 13018 | 0 | 17.7974 | 0 | 99999 | 99999 | 99999 | 1 | 0 | 1 | -360 | 360 | 0 | 0 | 0 | 0 | 0 | 0 | 0 | 0
10859 | 11077 | 0 | 0.1643 | 0 | 99999 | 99999 | 99999 | 1 | 0 | 1 | -360 | 360 | 0 | 0 | 0 | 0 | 0 | 0 | 0 | 0
10859 | 11041 | 0 | 0.38123 | 0 | 99999 | 99999 | 99999 | 1 | 0 | 1 | -360 | 360 | 0 | 0 | 0 | 0 | 0 | 0 | 0 | 0
10859 | 11014 | 0 | 0.2197 | 0 | 99999 | 99999 | 99999 | 1 | 0 | 1 | -360 | 360 | 0 | 0 | 0 | 0 | 0 | 0 | 0 | 0
10859 | 10965 | 0 | 7.9692 | 0 | 99999 | 99999 | 99999 | 1 | 0 | 1 | -360 | 360 | 0 | 0 | 0 | 0 | 0 | 0 | 0 | 0
10859 | 10930 | 0 | 0.15871 | 0 | 99999 | 99999 | 99999 | 1 | 0 | 1 | -360 | 360 | 0 | 0 | 0 | 0 | 0 | 0 | 0 | 0
10859 | 10919 | 0 | 0.30149 | 0 | 99999 | 99999 | 99999 | 1 | 0 | 1 | -360 | 360 | 0 | 0 | 0 | 0 | 0 | 0 | 0 | 0
10859 | 10908 | 0 | 0.19443 | 0 | 99999 | 99999 | 99999 | 1 | 0 | 1 | -360 | 360 | 0 | 0 | 0 | 0 | 0 | 0 | 0 | 0
10859 | 10944 | 0 | 2.9107 | 0 | 99999 | 99999 | 99999 | 1 | 0 | 1 | -360 | 360 | 0 | 0 | 0 | 0 | 0 | 0 | 0 | 0
10859 | 74053 | 0 | 7.0618 | 0 | 99999 | 99999 | 99999 | 1 | 0 | 1 | -360 | 360 | 0 | 0 | 0 | 0 | 0 | 0 | 0 | 0
10859 | 13175 | 0 | 2.7932 | 0 | 99999 | 99999 | 99999 | 1 | 0 | 1 | -360 | 360 | 0 | 0 | 0 | 0 | 0 | 0 | 0 | 0
10859 | 13177 | 0 | 2.2558 | 0 | 99999 | 99999 | 99999 | 1 | 0 | 1 | -360 | 360 | 0 | 0 | 0 | 0 | 0 | 0 | 0 | 0
10859 | 13499 | 0 | 1.6875 | 0 | 99999 | 99999 | 99999 | 1 | 0 | 1 | -360 | 360 | 0 | 0 | 0 | 0 | 0 | 0 | 0 | 0
10908 | 74235 | 0 | 3.7347 | 0 | 99999 | 99999 | 99999 | 1 | 0 | 1 | -360 | 360 | 0 | 0 | 0 | 0 | 0 | 0 | 0 | 0
10908 | 20487 | 0 | 12.776 | 0 | 99999 | 99999 | 99999 | 1 | 0 | 1 | -360 | 360 | 0 | 0 | 0 | 0 | 0 | 0 | 0 | 0
10908 | 20439 | 0 | 9.4341 | 0 | 99999 | 99999 | 99999 | 1 | 0 | 1 | -360 | 360 | 0 | 0 | 0 | 0 | 0 | 0 | 0 | 0
10908 | 20428 | 0 | 10.6675 | 0 | 99999 | 99999 | 99999 | 1 | 0 | 1 | -360 | 360 | 0 | 0 | 0 | 0 | 0 | 0 | 0 | 0
10908 | 13446 | 0 | 6.6134 | 0 | 99999 | 99999 | 99999 | 1 | 0 | 1 | -360 | 360 | 0 | 0 | 0 | 0 | 0 | 0 | 0 | 0
10908 | 20390 | 0 | 3.7327 | 0 | 99999 | 99999 | 99999 | 1 | 0 | 1 | -360 | 360 | 0 | 0 | 0 | 0 | 0 | 0 | 0 | 0
10908 | 74001 | 0 | 11.8786 | 0 | 99999 | 99999 | 99999 | 1 | 0 | 1 | -360 | 360 | 0 | 0 | 0 | 0 | 0 | 0 | 0 | 0
10908 | 30390 | 0 | 16.5752 | 0 | 99999 | 99999 | 99999 | 1 | 0 | 1 | -360 | 360 | 0 | 0 | 0 | 0 | 0 | 0 | 0 | 0
10908 | 20007 | 0 | 6.5057 | 0 | 99999 | 99999 | 99999 | 1 | 0 | 1 | -360 | 360 | 0 | 0 | 0 | 0 | 0 | 0 | 0 | 0
10908 | 13698 | 0 | 0.35614 | 0 | 99999 | 99999 | 99999 | 1 | 0 | 1 | -360 | 360 | 0 | 0 | 0 | 0 | 0 | 0 | 0 | 0
10908 | 13693 | 0 | 3.5079 | 0 | 99999 | 99999 | 99999 | 1 | 0 | 1 | -360 | 360 | 0 | 0 | 0 | 0 | 0 | 0 | 0 | 0
10908 | 13684 | 0 | 0.3862 | 0 | 99999 | 99999 | 99999 | 1 | 0 | 1 | -360 | 360 | 0 | 0 | 0 | 0 | 0 | 0 | 0 | 0
10908 | 13669 | 0 | 0.70396 | 0 | 99999 | 99999 | 99999 | 1 | 0 | 1 | -360 | 360 | 0 | 0 | 0 | 0 | 0 | 0 | 0 | 0
10908 | 13366 | 0 | 9.0204 | 0 | 99999 | 99999 | 99999 | 1 | 0 | 1 | -360 | 360 | 0 | 0 | 0 | 0 | 0 | 0 | 0 | 0
10908 | 13518 | 0 | 1.0951 | 0 | 99999 | 99999 | 99999 | 1 | 0 | 1 | -360 | 360 | 0 | 0 | 0 | 0 | 0 | 0 | 0 | 0
10908 | 13019 | 0 | 18.1537 | 0 | 99999 | 99999 | 99999 | 1 | 0 | 1 | -360 | 360 | 0 | 0 | 0 | 0 | 0 | 0 | 0 | 0
10908 | 13509 | 0 | 0.3911 | 0 | 99999 | 99999 | 99999 | 1 | 0 | 1 | -360 | 360 | 0 | 0 | 0 | 0 | 0 | 0 | 0 | 0
10908 | 13475 | 0 | 0.28857 | 0 | 99999 | 99999 | 99999 | 1 | 0 | 1 | -360 | 360 | 0 | 0 | 0 | 0 | 0 | 0 | 0 | 0
10908 | 13415 | 0 | 2.4823 | 0 | 99999 | 99999 | 99999 | 1 | 0 | 1 | -360 | 360 | 0 | 0 | 0 | 0 | 0 | 0 | 0 | 0
10908 | 13265 | 0 | 0.6507 | 0 | 99999 | 99999 | 99999 | 1 | 0 | 1 | -360 | 360 | 0 | 0 | 0 | 0 | 0 | 0 | 0 | 0
10908 | 13034 | 0 | 7.4234 | 0 | 99999 | 99999 | 99999 | 1 | 0 | 1 | -360 | 360 | 0 | 0 | 0 | 0 | 0 | 0 | 0 | 0
10908 | 13018 | 0 | 15.2017 | 0 | 99999 | 99999 | 99999 | 1 | 0 | 1 | -360 | 360 | 0 | 0 | 0 | 0 | 0 | 0 | 0 | 0
10908 | 11077 | 0 | 0.20387 | 0 | 99999 | 99999 | 99999 | 1 | 0 | 1 | -360 | 360 | 0 | 0 | 0 | 0 | 0 | 0 | 0 | 0
10908 | 11041 | 0 | 0.51222 | 0 | 99999 | 99999 | 99999 | 1 | 0 | 1 | -360 | 360 | 0 | 0 | 0 | 0 | 0 | 0 | 0 | 0
10908 | 11014 | 0 | 0.29485 | 0 | 99999 | 99999 | 99999 | 1 | 0 | 1 | -360 | 360 | 0 | 0 | 0 | 0 | 0 | 0 | 0 | 0
10908 | 10965 | 0 | 3.1393 | 0 | 99999 | 99999 | 99999 | 1 | 0 | 1 | -360 | 360 | 0 | 0 | 0 | 0 | 0 | 0 | 0 | 0
10908 | 10930 | 0 | 2.2009 | 0 | 99999 | 99999 | 99999 | 1 | 0 | 1 | -360 | 360 | 0 | 0 | 0 | 0 | 0 | 0 | 0 | 0
10908 | 10919 | 0 | 0.54157 | 0 | 99999 | 99999 | 99999 | 1 | 0 | 1 | -360 | 360 | 0 | 0 | 0 | 0 | 0 | 0 | 0 | 0
10908 | 10944 | 0 | 0.86766 | 0 | 99999 | 99999 | 99999 | 1 | 0 | 1 | -360 | 360 | 0 | 0 | 0 | 0 | 0 | 0 | 0 | 0
10908 | 74053 | 0 | 9.454 | 0 | 99999 | 99999 | 99999 | 1 | 0 | 1 | -360 | 360 | 0 | 0 | 0 | 0 | 0 | 0 | 0 | 0
10908 | 13175 | 0 | 2.564 | 0 | 99999 | 99999 | 99999 | 1 | 0 | 1 | -360 | 360 | 0 | 0 | 0 | 0 | 0 | 0 | 0 | 0
10908 | 13177 | 0 | 2.5182 | 0 | 99999 | 99999 | 99999 | 1 | 0 | 1 | -360 | 360 | 0 | 0 | 0 | 0 | 0 | 0 | 0 | 0
10908 | 13499 | 0 | 0.6644 | 0 | 99999 | 99999 | 99999 | 1 | 0 | 1 | -360 | 360 | 0 | 0 | 0 | 0 | 0 | 0 | 0 | 0
10919 | 74235 | 0 | 3.8437 | 0 | 99999 | 99999 | 99999 | 1 | 0 | 1 | -360 | 360 | 0 | 0 | 0 | 0 | 0 | 0 | 0 | 0
10919 | 13698 | 0 | 3.9763 | 0 | 99999 | 99999 | 99999 | 1 | 0 | 1 | -360 | 360 | 0 | 0 | 0 | 0 | 0 | 0 | 0 | 0
10919 | 13684 | 0 | 4.2527 | 0 | 99999 | 99999 | 99999 | 1 | 0 | 1 | -360 | 360 | 0 | 0 | 0 | 0 | 0 | 0 | 0 | 0
10919 | 13669 | 0 | 6.3362 | 0 | 99999 | 99999 | 99999 | 1 | 0 | 1 | -360 | 360 | 0 | 0 | 0 | 0 | 0 | 0 | 0 | 0
10919 | 13518 | 0 | 10.9329 | 0 | 99999 | 99999 | 99999 | 1 | 0 | 1 | -360 | 360 | 0 | 0 | 0 | 0 | 0 | 0 | 0 | 0
10919 | 13509 | 0 | 4.4322 | 0 | 99999 | 99999 | 99999 | 1 | 0 | 1 | -360 | 360 | 0 | 0 | 0 | 0 | 0 | 0 | 0 | 0
10919 | 13475 | 0 | 3.2958 | 0 | 99999 | 99999 | 99999 | 1 | 0 | 1 | -360 | 360 | 0 | 0 | 0 | 0 | 0 | 0 | 0 | 0
10919 | 13265 | 0 | 4.9713 | 0 | 99999 | 99999 | 99999 | 1 | 0 | 1 | -360 | 360 | 0 | 0 | 0 | 0 | 0 | 0 | 0 | 0
10919 | 11077 | 0 | 0.1814 | 0 | 99999 | 99999 | 99999 | 1 | 0 | 1 | -360 | 360 | 0 | 0 | 0 | 0 | 0 | 0 | 0 | 0
10919 | 11041 | 0 | 0.47992 | 0 | 99999 | 99999 | 99999 | 1 | 0 | 1 | -360 | 360 | 0 | 0 | 0 | 0 | 0 | 0 | 0 | 0
10919 | 11014 | 0 | 0.27745 | 0 | 99999 | 99999 | 99999 | 1 | 0 | 1 | -360 | 360 | 0 | 0 | 0 | 0 | 0 | 0 | 0 | 0
10919 | 10965 | 0 | 15.9497 | 0 | 99999 | 99999 | 99999 | 1 | 0 | 1 | -360 | 360 | 0 | 0 | 0 | 0 | 0 | 0 | 0 | 0
10919 | 10930 | 0 | 2.6579 | 0 | 99999 | 99999 | 99999 | 1 | 0 | 1 | -360 | 360 | 0 | 0 | 0 | 0 | 0 | 0 | 0 | 0
10919 | 10944 | 0 | 8.2284 | 0 | 99999 | 99999 | 99999 | 1 | 0 | 1 | -360 | 360 | 0 | 0 | 0 | 0 | 0 | 0 | 0 | 0
10919 | 74053 | 0 | 8.8404 | 0 | 99999 | 99999 | 99999 | 1 | 0 | 1 | -360 | 360 | 0 | 0 | 0 | 0 | 0 | 0 | 0 | 0
10919 | 13175 | 0 | 20.3807 | 0 | 99999 | 99999 | 99999 | 1 | 0 | 1 | -360 | 360 | 0 | 0 | 0 | 0 | 0 | 0 | 0 | 0
10919 | 13177 | 0 | 18.2375 | 0 | 99999 | 99999 | 99999 | 1 | 0 | 1 | -360 | 360 | 0 | 0 | 0 | 0 | 0 | 0 | 0 | 0
10919 | 13499 | 0 | 7.0802 | 0 | 99999 | 99999 | 99999 | 1 | 0 | 1 | -360 | 360 | 0 | 0 | 0 | 0 | 0 | 0 | 0 | 0
10930 | 13698 | 0 | 4.5379 | 0 | 99999 | 99999 | 99999 | 1 | 0 | 1 | -360 | 360 | 0 | 0 | 0 | 0 | 0 | 0 | 0 | 0
10930 | 13693 | 0 | 3.7918 | 0 | 99999 | 99999 | 99999 | 1 | 0 | 1 | -360 | 360 | 0 | 0 | 0 | 0 | 0 | 0 | 0 | 0
10930 | 13684 | 0 | 4.1383 | 0 | 99999 | 99999 | 99999 | 1 | 0 | 1 | -360 | 360 | 0 | 0 | 0 | 0 | 0 | 0 | 0 | 0
10930 | 13669 | 0 | 1.8801 | 0 | 99999 | 99999 | 99999 | 1 | 0 | 1 | -360 | 360 | 0 | 0 | 0 | 0 | 0 | 0 | 0 | 0
10930 | 13518 | 0 | 5.9076 | 0 | 99999 | 99999 | 99999 | 1 | 0 | 1 | -360 | 360 | 0 | 0 | 0 | 0 | 0 | 0 | 0 | 0
10930 | 13019 | 0 | 20.316 | 0 | 99999 | 99999 | 99999 | 1 | 0 | 1 | -360 | 360 | 0 | 0 | 0 | 0 | 0 | 0 | 0 | 0
10930 | 13509 | 0 | 6.4099 | 0 | 99999 | 99999 | 99999 | 1 | 0 | 1 | -360 | 360 | 0 | 0 | 0 | 0 | 0 | 0 | 0 | 0
10930 | 13475 | 0 | 5.1755 | 0 | 99999 | 99999 | 99999 | 1 | 0 | 1 | -360 | 360 | 0 | 0 | 0 | 0 | 0 | 0 | 0 | 0
10930 | 13265 | 0 | 1.0578 | 0 | 99999 | 99999 | 99999 | 1 | 0 | 1 | -360 | 360 | 0 | 0 | 0 | 0 | 0 | 0 | 0 | 0
10930 | 13034 | 0 | 13.8252 | 0 | 99999 | 99999 | 99999 | 1 | 0 | 1 | -360 | 360 | 0 | 0 | 0 | 0 | 0 | 0 | 0 | 0
10930 | 11077 | 0 | 1.8542 | 0 | 99999 | 99999 | 99999 | 1 | 0 | 1 | -360 | 360 | 0 | 0 | 0 | 0 | 0 | 0 | 0 | 0
10930 | 11041 | 0 | 4.3352 | 0 | 99999 | 99999 | 99999 | 1 | 0 | 1 | -360 | 360 | 0 | 0 | 0 | 0 | 0 | 0 | 0 | 0
10930 | 11014 | 0 | 2.5113 | 0 | 99999 | 99999 | 99999 | 1 | 0 | 1 | -360 | 360 | 0 | 0 | 0 | 0 | 0 | 0 | 0 | 0
10930 | 10944 | 0 | 15.7847 | 0 | 99999 | 99999 | 99999 | 1 | 0 | 1 | -360 | 360 | 0 | 0 | 0 | 0 | 0 | 0 | 0 | 0
10930 | 13175 | 0 | 4.6384 | 0 | 99999 | 99999 | 99999 | 1 | 0 | 1 | -360 | 360 | 0 | 0 | 0 | 0 | 0 | 0 | 0 | 0
10930 | 13177 | 0 | 3.5592 | 0 | 99999 | 99999 | 99999 | 1 | 0 | 1 | -360 | 360 | 0 | 0 | 0 | 0 | 0 | 0 | 0 | 0
10930 | 13499 | 0 | 4.6484 | 0 | 99999 | 99999 | 99999 | 1 | 0 | 1 | -360 | 360 | 0 | 0 | 0 | 0 | 0 | 0 | 0 | 0
10944 | 70125 | 0 | 16.0497 | 0 | 99999 | 99999 | 99999 | 1 | 0 | 1 | -360 | 360 | 0 | 0 | 0 | 0 | 0 | 0 | 0 | 0
10944 | 50443 | 0 | 14.2224 | 0 | 99999 | 99999 | 99999 | 1 | 0 | 1 | -360 | 360 | 0 | 0 | 0 | 0 | 0 | 0 | 0 | 0
10944 | 74235 | 0 | 1.4257 | 0 | 99999 | 99999 | 99999 | 1 | 0 | 1 | -360 | 360 | 0 | 0 | 0 | 0 | 0 | 0 | 0 | 0
10944 | 77094 | 0 | 16.0524 | 0 | 99999 | 99999 | 99999 | 1 | 0 | 1 | -360 | 360 | 0 | 0 | 0 | 0 | 0 | 0 | 0 | 0
10944 | 21596 | 0 | 18.3638 | 0 | 99999 | 99999 | 99999 | 1 | 0 | 1 | -360 | 360 | 0 | 0 | 0 | 0 | 0 | 0 | 0 | 0
10944 | 50077 | 0 | 17.4438 | 0 | 99999 | 99999 | 99999 | 1 | 0 | 1 | -360 | 360 | 0 | 0 | 0 | 0 | 0 | 0 | 0 | 0
10944 | 50196 | 0 | 12.176 | 0 | 99999 | 99999 | 99999 | 1 | 0 | 1 | -360 | 360 | 0 | 0 | 0 | 0 | 0 | 0 | 0 | 0
10944 | 74132 | 0 | 7.9841 | 0 | 99999 | 99999 | 99999 | 1 | 0 | 1 | -360 | 360 | 0 | 0 | 0 | 0 | 0 | 0 | 0 | 0
10944 | 20487 | 0 | 11.1482 | 0 | 99999 | 99999 | 99999 | 1 | 0 | 1 | -360 | 360 | 0 | 0 | 0 | 0 | 0 | 0 | 0 | 0
10944 | 20439 | 0 | 7.216 | 0 | 99999 | 99999 | 99999 | 1 | 0 | 1 | -360 | 360 | 0 | 0 | 0 | 0 | 0 | 0 | 0 | 0
10944 | 20428 | 0 | 8.634 | 0 | 99999 | 99999 | 99999 | 1 | 0 | 1 | -360 | 360 | 0 | 0 | 0 | 0 | 0 | 0 | 0 | 0
10944 | 77173 | 0 | 13.0456 | 0 | 99999 | 99999 | 99999 | 1 | 0 | 1 | -360 | 360 | 0 | 0 | 0 | 0 | 0 | 0 | 0 | 0
10944 | 13446 | 0 | 0.61315 | 0 | 99999 | 99999 | 99999 | 1 | 0 | 1 | -360 | 360 | 0 | 0 | 0 | 0 | 0 | 0 | 0 | 0
10944 | 20390 | 0 | 3.3112 | 0 | 99999 | 99999 | 99999 | 1 | 0 | 1 | -360 | 360 | 0 | 0 | 0 | 0 | 0 | 0 | 0 | 0
10944 | 74001 | 0 | 0.85857 | 0 | 99999 | 99999 | 99999 | 1 | 0 | 1 | -360 | 360 | 0 | 0 | 0 | 0 | 0 | 0 | 0 | 0
10944 | 30390 | 0 | 6.4267 | 0 | 99999 | 99999 | 99999 | 1 | 0 | 1 | -360 | 360 | 0 | 0 | 0 | 0 | 0 | 0 | 0 | 0
10944 | 74104 | 0 | 5.423 | 0 | 99999 | 99999 | 99999 | 1 | 0 | 1 | -360 | 360 | 0 | 0 | 0 | 0 | 0 | 0 | 0 | 0
10944 | 30001 | 0 | 11.1962 | 0 | 99999 | 99999 | 99999 | 1 | 0 | 1 | -360 | 360 | 0 | 0 | 0 | 0 | 0 | 0 | 0 | 0
10944 | 20007 | 0 | 6.9435 | 0 | 99999 | 99999 | 99999 | 1 | 0 | 1 | -360 | 360 | 0 | 0 | 0 | 0 | 0 | 0 | 0 | 0
10944 | 13698 | 0 | 0.18764 | 0 | 99999 | 99999 | 99999 | 1 | 0 | 1 | -360 | 360 | 0 | 0 | 0 | 0 | 0 | 0 | 0 | 0
10944 | 13693 | 0 | 5.5147 | 0 | 99999 | 99999 | 99999 | 1 | 0 | 1 | -360 | 360 | 0 | 0 | 0 | 0 | 0 | 0 | 0 | 0
10944 | 13684 | 0 | 0.22343 | 0 | 99999 | 99999 | 99999 | 1 | 0 | 1 | -360 | 360 | 0 | 0 | 0 | 0 | 0 | 0 | 0 | 0
10944 | 13669 | 0 | 1.1039 | 0 | 99999 | 99999 | 99999 | 1 | 0 | 1 | -360 | 360 | 0 | 0 | 0 | 0 | 0 | 0 | 0 | 0
10944 | 13366 | 0 | 8.6954 | 0 | 99999 | 99999 | 99999 | 1 | 0 | 1 | -360 | 360 | 0 | 0 | 0 | 0 | 0 | 0 | 0 | 0
10944 | 13518 | 0 | 1.1865 | 0 | 99999 | 99999 | 99999 | 1 | 0 | 1 | -360 | 360 | 0 | 0 | 0 | 0 | 0 | 0 | 0 | 0
10944 | 13509 | 0 | 0.1828 | 0 | 99999 | 99999 | 99999 | 1 | 0 | 1 | -360 | 360 | 0 | 0 | 0 | 0 | 0 | 0 | 0 | 0
10944 | 13475 | 0 | 0.13332 | 0 | 99999 | 99999 | 99999 | 1 | 0 | 1 | -360 | 360 | 0 | 0 | 0 | 0 | 0 | 0 | 0 | 0
10944 | 13415 | 0 | 0.94908 | 0 | 99999 | 99999 | 99999 | 1 | 0 | 1 | -360 | 360 | 0 | 0 | 0 | 0 | 0 | 0 | 0 | 0
10944 | 13420 | 0 | 5.8495 | 0 | 99999 | 99999 | 99999 | 1 | 0 | 1 | -360 | 360 | 0 | 0 | 0 | 0 | 0 | 0 | 0 | 0
10944 | 13265 | 0 | 0.94304 | 0 | 99999 | 99999 | 99999 | 1 | 0 | 1 | -360 | 360 | 0 | 0 | 0 | 0 | 0 | 0 | 0 | 0
10944 | 13034 | 0 | 10.2031 | 0 | 99999 | 99999 | 99999 | 1 | 0 | 1 | -360 | 360 | 0 | 0 | 0 | 0 | 0 | 0 | 0 | 0
10944 | 13018 | 0 | 20.3916 | 0 | 99999 | 99999 | 99999 | 1 | 0 | 1 | -360 | 360 | 0 | 0 | 0 | 0 | 0 | 0 | 0 | 0
10944 | 11077 | 0 | 2.9319 | 0 | 99999 | 99999 | 99999 | 1 | 0 | 1 | -360 | 360 | 0 | 0 | 0 | 0 | 0 | 0 | 0 | 0
10944 | 11041 | 0 | 4.8404 | 0 | 99999 | 99999 | 99999 | 1 | 0 | 1 | -360 | 360 | 0 | 0 | 0 | 0 | 0 | 0 | 0 | 0
10944 | 11014 | 0 | 3.5538 | 0 | 99999 | 99999 | 99999 | 1 | 0 | 1 | -360 | 360 | 0 | 0 | 0 | 0 | 0 | 0 | 0 | 0
10944 | 10965 | 0 | 0.23829 | 0 | 99999 | 99999 | 99999 | 1 | 0 | 1 | -360 | 360 | 0 | 0 | 0 | 0 | 0 | 0 | 0 | 0
10944 | 13175 | 0 | 3.741 | 0 | 99999 | 99999 | 99999 | 1 | 0 | 1 | -360 | 360 | 0 | 0 | 0 | 0 | 0 | 0 | 0 | 0
10944 | 13177 | 0 | 3.672 | 0 | 99999 | 99999 | 99999 | 1 | 0 | 1 | -360 | 360 | 0 | 0 | 0 | 0 | 0 | 0 | 0 | 0
10944 | 13499 | 0 | 0.6654 | 0 | 99999 | 99999 | 99999 | 1 | 0 | 1 | -360 | 360 | 0 | 0 | 0 | 0 | 0 | 0 | 0 | 0
10965 | 74235 | 0 | 0.92208 | 0 | 99999 | 99999 | 99999 | 1 | 0 | 1 | -360 | 360 | 0 | 0 | 0 | 0 | 0 | 0 | 0 | 0
10965 | 77094 | 0 | 10.6944 | 0 | 99999 | 99999 | 99999 | 1 | 0 | 1 | -360 | 360 | 0 | 0 | 0 | 0 | 0 | 0 | 0 | 0
10965 | 50196 | 0 | 18.3305 | 0 | 99999 | 99999 | 99999 | 1 | 0 | 1 | -360 | 360 | 0 | 0 | 0 | 0 | 0 | 0 | 0 | 0
10965 | 74132 | 0 | 5.52 | 0 | 99999 | 99999 | 99999 | 1 | 0 | 1 | -360 | 360 | 0 | 0 | 0 | 0 | 0 | 0 | 0 | 0
10965 | 77173 | 0 | 8.4281 | 0 | 99999 | 99999 | 99999 | 1 | 0 | 1 | -360 | 360 | 0 | 0 | 0 | 0 | 0 | 0 | 0 | 0
10965 | 13446 | 0 | 0.47317 | 0 | 99999 | 99999 | 99999 | 1 | 0 | 1 | -360 | 360 | 0 | 0 | 0 | 0 | 0 | 0 | 0 | 0
10965 | 20390 | 0 | 13.5833 | 0 | 99999 | 99999 | 99999 | 1 | 0 | 1 | -360 | 360 | 0 | 0 | 0 | 0 | 0 | 0 | 0 | 0
10965 | 74001 | 0 | 1.183 | 0 | 99999 | 99999 | 99999 | 1 | 0 | 1 | -360 | 360 | 0 | 0 | 0 | 0 | 0 | 0 | 0 | 0
10965 | 30390 | 0 | 12.8133 | 0 | 99999 | 99999 | 99999 | 1 | 0 | 1 | -360 | 360 | 0 | 0 | 0 | 0 | 0 | 0 | 0 | 0
10965 | 74104 | 0 | 8.2292 | 0 | 99999 | 99999 | 99999 | 1 | 0 | 1 | -360 | 360 | 0 | 0 | 0 | 0 | 0 | 0 | 0 | 0
10965 | 30001 | 0 | 20.8475 | 0 | 99999 | 99999 | 99999 | 1 | 0 | 1 | -360 | 360 | 0 | 0 | 0 | 0 | 0 | 0 | 0 | 0
10965 | 13698 | 0 | 0.8209 | 0 | 99999 | 99999 | 99999 | 1 | 0 | 1 | -360 | 360 | 0 | 0 | 0 | 0 | 0 | 0 | 0 | 0
10965 | 13684 | 0 | 0.9607 | 0 | 99999 | 99999 | 99999 | 1 | 0 | 1 | -360 | 360 | 0 | 0 | 0 | 0 | 0 | 0 | 0 | 0
10965 | 13669 | 0 | 4.7371 | 0 | 99999 | 99999 | 99999 | 1 | 0 | 1 | -360 | 360 | 0 | 0 | 0 | 0 | 0 | 0 | 0 | 0
10965 | 13518 | 0 | 4.5791 | 0 | 99999 | 99999 | 99999 | 1 | 0 | 1 | -360 | 360 | 0 | 0 | 0 | 0 | 0 | 0 | 0 | 0
10965 | 13509 | 0 | 0.78854 | 0 | 99999 | 99999 | 99999 | 1 | 0 | 1 | -360 | 360 | 0 | 0 | 0 | 0 | 0 | 0 | 0 | 0
10965 | 13475 | 0 | 0.62362 | 0 | 99999 | 99999 | 99999 | 1 | 0 | 1 | -360 | 360 | 0 | 0 | 0 | 0 | 0 | 0 | 0 | 0
10965 | 13415 | 0 | 1.8016 | 0 | 99999 | 99999 | 99999 | 1 | 0 | 1 | -360 | 360 | 0 | 0 | 0 | 0 | 0 | 0 | 0 | 0
10965 | 13420 | 0 | 6.6527 | 0 | 99999 | 99999 | 99999 | 1 | 0 | 1 | -360 | 360 | 0 | 0 | 0 | 0 | 0 | 0 | 0 | 0
10965 | 13265 | 0 | 3.9234 | 0 | 99999 | 99999 | 99999 | 1 | 0 | 1 | -360 | 360 | 0 | 0 | 0 | 0 | 0 | 0 | 0 | 0
10965 | 11077 | 0 | 4.9071 | 0 | 99999 | 99999 | 99999 | 1 | 0 | 1 | -360 | 360 | 0 | 0 | 0 | 0 | 0 | 0 | 0 | 0
10965 | 11041 | 0 | 5.2491 | 0 | 99999 | 99999 | 99999 | 1 | 0 | 1 | -360 | 360 | 0 | 0 | 0 | 0 | 0 | 0 | 0 | 0
10965 | 11014 | 0 | 4.7386 | 0 | 99999 | 99999 | 99999 | 1 | 0 | 1 | -360 | 360 | 0 | 0 | 0 | 0 | 0 | 0 | 0 | 0
10965 | 13175 | 0 | 15.6749 | 0 | 99999 | 99999 | 99999 | 1 | 0 | 1 | -360 | 360 | 0 | 0 | 0 | 0 | 0 | 0 | 0 | 0
10965 | 13177 | 0 | 15.2578 | 0 | 99999 | 99999 | 99999 | 1 | 0 | 1 | -360 | 360 | 0 | 0 | 0 | 0 | 0 | 0 | 0 | 0
10965 | 13499 | 0 | 2.8585 | 0 | 99999 | 99999 | 99999 | 1 | 0 | 1 | -360 | 360 | 0 | 0 | 0 | 0 | 0 | 0 | 0 | 0
11014 | 74235 | 0 | 0.88466 | 0 | 99999 | 99999 | 99999 | 1 | 0 | 1 | -360 | 360 | 0 | 0 | 0 | 0 | 0 | 0 | 0 | 0
11014 | 77094 | 0 | 14.069 | 0 | 99999 | 99999 | 99999 | 1 | 0 | 1 | -360 | 360 | 0 | 0 | 0 | 0 | 0 | 0 | 0 | 0
11014 | 74132 | 0 | 7.4722 | 0 | 99999 | 99999 | 99999 | 1 | 0 | 1 | -360 | 360 | 0 | 0 | 0 | 0 | 0 | 0 | 0 | 0
11014 | 77173 | 0 | 8.0033 | 0 | 99999 | 99999 | 99999 | 1 | 0 | 1 | -360 | 360 | 0 | 0 | 0 | 0 | 0 | 0 | 0 | 0
11014 | 13446 | 0 | 13.3697 | 0 | 99999 | 99999 | 99999 | 1 | 0 | 1 | -360 | 360 | 0 | 0 | 0 | 0 | 0 | 0 | 0 | 0
11014 | 13698 | 0 | 2.1714 | 0 | 99999 | 99999 | 99999 | 1 | 0 | 1 | -360 | 360 | 0 | 0 | 0 | 0 | 0 | 0 | 0 | 0
11014 | 13693 | 0 | 15.8639 | 0 | 99999 | 99999 | 99999 | 1 | 0 | 1 | -360 | 360 | 0 | 0 | 0 | 0 | 0 | 0 | 0 | 0
11014 | 13684 | 0 | 2.3464 | 0 | 99999 | 99999 | 99999 | 1 | 0 | 1 | -360 | 360 | 0 | 0 | 0 | 0 | 0 | 0 | 0 | 0
11014 | 13669 | 0 | 3.9157 | 0 | 99999 | 99999 | 99999 | 1 | 0 | 1 | -360 | 360 | 0 | 0 | 0 | 0 | 0 | 0 | 0 | 0
11014 | 13518 | 0 | 6.4291 | 0 | 99999 | 99999 | 99999 | 1 | 0 | 1 | -360 | 360 | 0 | 0 | 0 | 0 | 0 | 0 | 0 | 0
11014 | 13509 | 0 | 2.3883 | 0 | 99999 | 99999 | 99999 | 1 | 0 | 1 | -360 | 360 | 0 | 0 | 0 | 0 | 0 | 0 | 0 | 0
11014 | 13475 | 0 | 1.7714 | 0 | 99999 | 99999 | 99999 | 1 | 0 | 1 | -360 | 360 | 0 | 0 | 0 | 0 | 0 | 0 | 0 | 0
11014 | 13415 | 0 | 14.2597 | 0 | 99999 | 99999 | 99999 | 1 | 0 | 1 | -360 | 360 | 0 | 0 | 0 | 0 | 0 | 0 | 0 | 0
11014 | 13265 | 0 | 3.2719 | 0 | 99999 | 99999 | 99999 | 1 | 0 | 1 | -360 | 360 | 0 | 0 | 0 | 0 | 0 | 0 | 0 | 0
11014 | 11077 | 0 | 0.074619 | 0 | 99999 | 99999 | 99999 | 1 | 0 | 1 | -360 | 360 | 0 | 0 | 0 | 0 | 0 | 0 | 0 | 0
11014 | 11041 | 0 | 0.08886 | 0 | 99999 | 99999 | 99999 | 1 | 0 | 1 | -360 | 360 | 0 | 0 | 0 | 0 | 0 | 0 | 0 | 0
11014 | 74053 | 0 | 1.7289 | 0 | 99999 | 99999 | 99999 | 1 | 0 | 1 | -360 | 360 | 0 | 0 | 0 | 0 | 0 | 0 | 0 | 0
11014 | 13175 | 0 | 13.2166 | 0 | 99999 | 99999 | 99999 | 1 | 0 | 1 | -360 | 360 | 0 | 0 | 0 | 0 | 0 | 0 | 0 | 0
11014 | 13177 | 0 | 12.2403 | 0 | 99999 | 99999 | 99999 | 1 | 0 | 1 | -360 | 360 | 0 | 0 | 0 | 0 | 0 | 0 | 0 | 0
11014 | 13499 | 0 | 4.0354 | 0 | 99999 | 99999 | 99999 | 1 | 0 | 1 | -360 | 360 | 0 | 0 | 0 | 0 | 0 | 0 | 0 | 0
11041 | 74235 | 0 | 0.87379 | 0 | 99999 | 99999 | 99999 | 1 | 0 | 1 | -360 | 360 | 0 | 0 | 0 | 0 | 0 | 0 | 0 | 0
11041 | 77094 | 0 | 14.38 | 0 | 99999 | 99999 | 99999 | 1 | 0 | 1 | -360 | 360 | 0 | 0 | 0 | 0 | 0 | 0 | 0 | 0
11041 | 74132 | 0 | 7.6393 | 0 | 99999 | 99999 | 99999 | 1 | 0 | 1 | -360 | 360 | 0 | 0 | 0 | 0 | 0 | 0 | 0 | 0
11041 | 77173 | 0 | 7.5271 | 0 | 99999 | 99999 | 99999 | 1 | 0 | 1 | -360 | 360 | 0 | 0 | 0 | 0 | 0 | 0 | 0 | 0
11041 | 13446 | 0 | 15.3771 | 0 | 99999 | 99999 | 99999 | 1 | 0 | 1 | -360 | 360 | 0 | 0 | 0 | 0 | 0 | 0 | 0 | 0
11041 | 13698 | 0 | 3.6248 | 0 | 99999 | 99999 | 99999 | 1 | 0 | 1 | -360 | 360 | 0 | 0 | 0 | 0 | 0 | 0 | 0 | 0
11041 | 13684 | 0 | 3.93 | 0 | 99999 | 99999 | 99999 | 1 | 0 | 1 | -360 | 360 | 0 | 0 | 0 | 0 | 0 | 0 | 0 | 0
11041 | 13669 | 0 | 6.7143 | 0 | 99999 | 99999 | 99999 | 1 | 0 | 1 | -360 | 360 | 0 | 0 | 0 | 0 | 0 | 0 | 0 | 0
11041 | 13518 | 0 | 10.9442 | 0 | 99999 | 99999 | 99999 | 1 | 0 | 1 | -360 | 360 | 0 | 0 | 0 | 0 | 0 | 0 | 0 | 0
11041 | 13509 | 0 | 3.9659 | 0 | 99999 | 99999 | 99999 | 1 | 0 | 1 | -360 | 360 | 0 | 0 | 0 | 0 | 0 | 0 | 0 | 0
11041 | 13475 | 0 | 2.9441 | 0 | 99999 | 99999 | 99999 | 1 | 0 | 1 | -360 | 360 | 0 | 0 | 0 | 0 | 0 | 0 | 0 | 0
11041 | 13265 | 0 | 5.6071 | 0 | 99999 | 99999 | 99999 | 1 | 0 | 1 | -360 | 360 | 0 | 0 | 0 | 0 | 0 | 0 | 0 | 0
11041 | 11077 | 0 | 0.12924 | 0 | 99999 | 99999 | 99999 | 1 | 0 | 1 | -360 | 360 | 0 | 0 | 0 | 0 | 0 | 0 | 0 | 0
11041 | 74053 | 0 | 0.22037 | 0 | 99999 | 99999 | 99999 | 1 | 0 | 1 | -360 | 360 | 0 | 0 | 0 | 0 | 0 | 0 | 0 | 0
11041 | 13177 | 0 | 20.9821 | 0 | 99999 | 99999 | 99999 | 1 | 0 | 1 | -360 | 360 | 0 | 0 | 0 | 0 | 0 | 0 | 0 | 0
11041 | 13499 | 0 | 6.8632 | 0 | 99999 | 99999 | 99999 | 1 | 0 | 1 | -360 | 360 | 0 | 0 | 0 | 0 | 0 | 0 | 0 | 0
11077 | 74235 | 0 | 1.0489 | 0 | 99999 | 99999 | 99999 | 1 | 0 | 1 | -360 | 360 | 0 | 0 | 0 | 0 | 0 | 0 | 0 | 0
11077 | 77094 | 0 | 16.6437 | 0 | 99999 | 99999 | 99999 | 1 | 0 | 1 | -360 | 360 | 0 | 0 | 0 | 0 | 0 | 0 | 0 | 0
11077 | 74132 | 0 | 8.8357 | 0 | 99999 | 99999 | 99999 | 1 | 0 | 1 | -360 | 360 | 0 | 0 | 0 | 0 | 0 | 0 | 0 | 0
11077 | 77173 | 0 | 9.4996 | 0 | 99999 | 99999 | 99999 | 1 | 0 | 1 | -360 | 360 | 0 | 0 | 0 | 0 | 0 | 0 | 0 | 0
11077 | 13446 | 0 | 13.1728 | 0 | 99999 | 99999 | 99999 | 1 | 0 | 1 | -360 | 360 | 0 | 0 | 0 | 0 | 0 | 0 | 0 | 0
11077 | 20390 | 0 | 15.9119 | 0 | 99999 | 99999 | 99999 | 1 | 0 | 1 | -360 | 360 | 0 | 0 | 0 | 0 | 0 | 0 | 0 | 0
11077 | 13698 | 0 | 1.542 | 0 | 99999 | 99999 | 99999 | 1 | 0 | 1 | -360 | 360 | 0 | 0 | 0 | 0 | 0 | 0 | 0 | 0
11077 | 13693 | 0 | 11.3049 | 0 | 99999 | 99999 | 99999 | 1 | 0 | 1 | -360 | 360 | 0 | 0 | 0 | 0 | 0 | 0 | 0 | 0
11077 | 13684 | 0 | 1.6638 | 0 | 99999 | 99999 | 99999 | 1 | 0 | 1 | -360 | 360 | 0 | 0 | 0 | 0 | 0 | 0 | 0 | 0
11077 | 13669 | 0 | 2.7597 | 0 | 99999 | 99999 | 99999 | 1 | 0 | 1 | -360 | 360 | 0 | 0 | 0 | 0 | 0 | 0 | 0 | 0
11077 | 13518 | 0 | 4.5299 | 0 | 99999 | 99999 | 99999 | 1 | 0 | 1 | -360 | 360 | 0 | 0 | 0 | 0 | 0 | 0 | 0 | 0
11077 | 13509 | 0 | 1.7006 | 0 | 99999 | 99999 | 99999 | 1 | 0 | 1 | -360 | 360 | 0 | 0 | 0 | 0 | 0 | 0 | 0 | 0
11077 | 13475 | 0 | 1.2604 | 0 | 99999 | 99999 | 99999 | 1 | 0 | 1 | -360 | 360 | 0 | 0 | 0 | 0 | 0 | 0 | 0 | 0
11077 | 13415 | 0 | 10.3707 | 0 | 99999 | 99999 | 99999 | 1 | 0 | 1 | -360 | 360 | 0 | 0 | 0 | 0 | 0 | 0 | 0 | 0
11077 | 13265 | 0 | 2.3201 | 0 | 99999 | 99999 | 99999 | 1 | 0 | 1 | -360 | 360 | 0 | 0 | 0 | 0 | 0 | 0 | 0 | 0
11077 | 74053 | 0 | 2.3876 | 0 | 99999 | 99999 | 99999 | 1 | 0 | 1 | -360 | 360 | 0 | 0 | 0 | 0 | 0 | 0 | 0 | 0
11077 | 13175 | 0 | 9.359 | 0 | 99999 | 99999 | 99999 | 1 | 0 | 1 | -360 | 360 | 0 | 0 | 0 | 0 | 0 | 0 | 0 | 0
11077 | 13177 | 0 | 8.6947 | 0 | 99999 | 99999 | 99999 | 1 | 0 | 1 | -360 | 360 | 0 | 0 | 0 | 0 | 0 | 0 | 0 | 0
11077 | 13499 | 0 | 2.8394 | 0 | 99999 | 99999 | 99999 | 1 | 0 | 1 | -360 | 360 | 0 | 0 | 0 | 0 | 0 | 0 | 0 | 0
13018 | 20390 | 0 | 11.4485 | 0 | 99999 | 99999 | 99999 | 1 | 0 | 1 | -360 | 360 | 0 | 0 | 0 | 0 | 0 | 0 | 0 | 0
13018 | 20007 | 0 | 5.8545 | 0 | 99999 | 99999 | 99999 | 1 | 0 | 1 | -360 | 360 | 0 | 0 | 0 | 0 | 0 | 0 | 0 | 0
13018 | 13698 | 0 | 4.2024 | 0 | 99999 | 99999 | 99999 | 1 | 0 | 1 | -360 | 360 | 0 | 0 | 0 | 0 | 0 | 0 | 0 | 0
13018 | 13693 | 0 | 4.0282 | 0 | 99999 | 99999 | 99999 | 1 | 0 | 1 | -360 | 360 | 0 | 0 | 0 | 0 | 0 | 0 | 0 | 0
13018 | 13684 | 0 | 2.9335 | 0 | 99999 | 99999 | 99999 | 1 | 0 | 1 | -360 | 360 | 0 | 0 | 0 | 0 | 0 | 0 | 0 | 0
13018 | 13669 | 0 | 2.4935 | 0 | 99999 | 99999 | 99999 | 1 | 0 | 1 | -360 | 360 | 0 | 0 | 0 | 0 | 0 | 0 | 0 | 0
13018 | 13366 | 0 | 15.7571 | 0 | 99999 | 99999 | 99999 | 1 | 0 | 1 | -360 | 360 | 0 | 0 | 0 | 0 | 0 | 0 | 0 | 0
13018 | 13518 | 0 | 5.0543 | 0 | 99999 | 99999 | 99999 | 1 | 0 | 1 | -360 | 360 | 0 | 0 | 0 | 0 | 0 | 0 | 0 | 0
13018 | 13019 | 0 | 0.84345 | 0 | 99999 | 99999 | 99999 | 1 | 0 | 1 | -360 | 360 | 0 | 0 | 0 | 0 | 0 | 0 | 0 | 0
13018 | 13509 | 0 | 7.1581 | 0 | 99999 | 99999 | 99999 | 1 | 0 | 1 | -360 | 360 | 0 | 0 | 0 | 0 | 0 | 0 | 0 | 0
13018 | 13475 | 0 | 6.2988 | 0 | 99999 | 99999 | 99999 | 1 | 0 | 1 | -360 | 360 | 0 | 0 | 0 | 0 | 0 | 0 | 0 | 0
13018 | 13265 | 0 | 0.58037 | 0 | 99999 | 99999 | 99999 | 1 | 0 | 1 | -360 | 360 | 0 | 0 | 0 | 0 | 0 | 0 | 0 | 0
13018 | 13034 | 0 | 0.1631 | 0 | 99999 | 99999 | 99999 | 1 | 0 | 1 | -360 | 360 | 0 | 0 | 0 | 0 | 0 | 0 | 0 | 0
13018 | 13175 | 0 | 1.2368 | 0 | 99999 | 99999 | 99999 | 1 | 0 | 1 | -360 | 360 | 0 | 0 | 0 | 0 | 0 | 0 | 0 | 0
13018 | 13177 | 0 | 1.8037 | 0 | 99999 | 99999 | 99999 | 1 | 0 | 1 | -360 | 360 | 0 | 0 | 0 | 0 | 0 | 0 | 0 | 0
13018 | 13499 | 0 | 4.2 | 0 | 99999 | 99999 | 99999 | 1 | 0 | 1 | -360 | 360 | 0 | 0 | 0 | 0 | 0 | 0 | 0 | 0
13019 | 13698 | 0 | 6.6174 | 0 | 99999 | 99999 | 99999 | 1 | 0 | 1 | -360 | 360 | 0 | 0 | 0 | 0 | 0 | 0 | 0 | 0
13019 | 13693 | 0 | 0.66027 | 0 | 99999 | 99999 | 99999 | 1 | 0 | 1 | -360 | 360 | 0 | 0 | 0 | 0 | 0 | 0 | 0 | 0
13019 | 13684 | 0 | 5.6771 | 0 | 99999 | 99999 | 99999 | 1 | 0 | 1 | -360 | 360 | 0 | 0 | 0 | 0 | 0 | 0 | 0 | 0
13019 | 13669 | 0 | 2.4565 | 0 | 99999 | 99999 | 99999 | 1 | 0 | 1 | -360 | 360 | 0 | 0 | 0 | 0 | 0 | 0 | 0 | 0
13019 | 13518 | 0 | 6.5967 | 0 | 99999 | 99999 | 99999 | 1 | 0 | 1 | -360 | 360 | 0 | 0 | 0 | 0 | 0 | 0 | 0 | 0
13019 | 13509 | 0 | 10.3176 | 0 | 99999 | 99999 | 99999 | 1 | 0 | 1 | -360 | 360 | 0 | 0 | 0 | 0 | 0 | 0 | 0 | 0
13019 | 13475 | 0 | 8.7233 | 0 | 99999 | 99999 | 99999 | 1 | 0 | 1 | -360 | 360 | 0 | 0 | 0 | 0 | 0 | 0 | 0 | 0
13019 | 13265 | 0 | 0.72946 | 0 | 99999 | 99999 | 99999 | 1 | 0 | 1 | -360 | 360 | 0 | 0 | 0 | 0 | 0 | 0 | 0 | 0
13019 | 13034 | 0 | 2.3331 | 0 | 99999 | 99999 | 99999 | 1 | 0 | 1 | -360 | 360 | 0 | 0 | 0 | 0 | 0 | 0 | 0 | 0
13019 | 13175 | 0 | 3.1034 | 0 | 99999 | 99999 | 99999 | 1 | 0 | 1 | -360 | 360 | 0 | 0 | 0 | 0 | 0 | 0 | 0 | 0
13019 | 13177 | 0 | 1.9073 | 0 | 99999 | 99999 | 99999 | 1 | 0 | 1 | -360 | 360 | 0 | 0 | 0 | 0 | 0 | 0 | 0 | 0
13019 | 13499 | 0 | 5.9774 | 0 | 99999 | 99999 | 99999 | 1 | 0 | 1 | -360 | 360 | 0 | 0 | 0 | 0 | 0 | 0 | 0 | 0
13034 | 20439 | 0 | 19.567 | 0 | 99999 | 99999 | 99999 | 1 | 0 | 1 | -360 | 360 | 0 | 0 | 0 | 0 | 0 | 0 | 0 | 0
13034 | 20390 | 0 | 7.7486 | 0 | 99999 | 99999 | 99999 | 1 | 0 | 1 | -360 | 360 | 0 | 0 | 0 | 0 | 0 | 0 | 0 | 0
13034 | 20007 | 0 | 6.0973 | 0 | 99999 | 99999 | 99999 | 1 | 0 | 1 | -360 | 360 | 0 | 0 | 0 | 0 | 0 | 0 | 0 | 0
13034 | 13698 | 0 | 2.2051 | 0 | 99999 | 99999 | 99999 | 1 | 0 | 1 | -360 | 360 | 0 | 0 | 0 | 0 | 0 | 0 | 0 | 0
13034 | 13693 | 0 | 1.7191 | 0 | 99999 | 99999 | 99999 | 1 | 0 | 1 | -360 | 360 | 0 | 0 | 0 | 0 | 0 | 0 | 0 | 0
13034 | 13684 | 0 | 1.6556 | 0 | 99999 | 99999 | 99999 | 1 | 0 | 1 | -360 | 360 | 0 | 0 | 0 | 0 | 0 | 0 | 0 | 0
13034 | 13669 | 0 | 1.1763 | 0 | 99999 | 99999 | 99999 | 1 | 0 | 1 | -360 | 360 | 0 | 0 | 0 | 0 | 0 | 0 | 0 | 0
13034 | 13366 | 0 | 12.2823 | 0 | 99999 | 99999 | 99999 | 1 | 0 | 1 | -360 | 360 | 0 | 0 | 0 | 0 | 0 | 0 | 0 | 0
13034 | 13518 | 0 | 2.086 | 0 | 99999 | 99999 | 99999 | 1 | 0 | 1 | -360 | 360 | 0 | 0 | 0 | 0 | 0 | 0 | 0 | 0
13034 | 13509 | 0 | 3.6315 | 0 | 99999 | 99999 | 99999 | 1 | 0 | 1 | -360 | 360 | 0 | 0 | 0 | 0 | 0 | 0 | 0 | 0
13034 | 13475 | 0 | 3.17 | 0 | 99999 | 99999 | 99999 | 1 | 0 | 1 | -360 | 360 | 0 | 0 | 0 | 0 | 0 | 0 | 0 | 0
13034 | 13265 | 0 | 0.22568 | 0 | 99999 | 99999 | 99999 | 1 | 0 | 1 | -360 | 360 | 0 | 0 | 0 | 0 | 0 | 0 | 0 | 0
13034 | 13175 | 0 | 0.52766 | 0 | 99999 | 99999 | 99999 | 1 | 0 | 1 | -360 | 360 | 0 | 0 | 0 | 0 | 0 | 0 | 0 | 0
13034 | 13177 | 0 | 0.69948 | 0 | 99999 | 99999 | 99999 | 1 | 0 | 1 | -360 | 360 | 0 | 0 | 0 | 0 | 0 | 0 | 0 | 0
13034 | 13499 | 0 | 2.1289 | 0 | 99999 | 99999 | 99999 | 1 | 0 | 1 | -360 | 360 | 0 | 0 | 0 | 0 | 0 | 0 | 0 | 0
13175 | 20487 | 0 | 13.0146 | 0 | 99999 | 99999 | 99999 | 1 | 0 | 1 | -360 | 360 | 0 | 0 | 0 | 0 | 0 | 0 | 0 | 0
13175 | 20439 | 0 | 9.6242 | 0 | 99999 | 99999 | 99999 | 1 | 0 | 1 | -360 | 360 | 0 | 0 | 0 | 0 | 0 | 0 | 0 | 0
13175 | 20428 | 0 | 10.8697 | 0 | 99999 | 99999 | 99999 | 1 | 0 | 1 | -360 | 360 | 0 | 0 | 0 | 0 | 0 | 0 | 0 | 0
13175 | 20390 | 0 | 3.8034 | 0 | 99999 | 99999 | 99999 | 1 | 0 | 1 | -360 | 360 | 0 | 0 | 0 | 0 | 0 | 0 | 0 | 0
13175 | 30390 | 0 | 18.3044 | 0 | 99999 | 99999 | 99999 | 1 | 0 | 1 | -360 | 360 | 0 | 0 | 0 | 0 | 0 | 0 | 0 | 0
13175 | 20007 | 0 | 4.3892 | 0 | 99999 | 99999 | 99999 | 1 | 0 | 1 | -360 | 360 | 0 | 0 | 0 | 0 | 0 | 0 | 0 | 0
13175 | 13698 | 0 | 0.85224 | 0 | 99999 | 99999 | 99999 | 1 | 0 | 1 | -360 | 360 | 0 | 0 | 0 | 0 | 0 | 0 | 0 | 0
13175 | 13693 | 0 | 0.64346 | 0 | 99999 | 99999 | 99999 | 1 | 0 | 1 | -360 | 360 | 0 | 0 | 0 | 0 | 0 | 0 | 0 | 0
13175 | 13684 | 0 | 0.69873 | 0 | 99999 | 99999 | 99999 | 1 | 0 | 1 | -360 | 360 | 0 | 0 | 0 | 0 | 0 | 0 | 0 | 0
13175 | 13669 | 0 | 0.35509 | 0 | 99999 | 99999 | 99999 | 1 | 0 | 1 | -360 | 360 | 0 | 0 | 0 | 0 | 0 | 0 | 0 | 0
13175 | 13366 | 0 | 7.0516 | 0 | 99999 | 99999 | 99999 | 1 | 0 | 1 | -360 | 360 | 0 | 0 | 0 | 0 | 0 | 0 | 0 | 0
13175 | 13518 | 0 | 0.79985 | 0 | 99999 | 99999 | 99999 | 1 | 0 | 1 | -360 | 360 | 0 | 0 | 0 | 0 | 0 | 0 | 0 | 0
13175 | 13509 | 0 | 1.3539 | 0 | 99999 | 99999 | 99999 | 1 | 0 | 1 | -360 | 360 | 0 | 0 | 0 | 0 | 0 | 0 | 0 | 0
13175 | 13475 | 0 | 1.159 | 0 | 99999 | 99999 | 99999 | 1 | 0 | 1 | -360 | 360 | 0 | 0 | 0 | 0 | 0 | 0 | 0 | 0
13175 | 13415 | 0 | 8.1186 | 0 | 99999 | 99999 | 99999 | 1 | 0 | 1 | -360 | 360 | 0 | 0 | 0 | 0 | 0 | 0 | 0 | 0
13175 | 13265 | 0 | 0.058399 | 0 | 99999 | 99999 | 99999 | 1 | 0 | 1 | -360 | 360 | 0 | 0 | 0 | 0 | 0 | 0 | 0 | 0
13175 | 13177 | 0 | 0.098911 | 0 | 99999 | 99999 | 99999 | 1 | 0 | 1 | -360 | 360 | 0 | 0 | 0 | 0 | 0 | 0 | 0 | 0
13175 | 13499 | 0 | 0.78499 | 0 | 99999 | 99999 | 99999 | 1 | 0 | 1 | -360 | 360 | 0 | 0 | 0 | 0 | 0 | 0 | 0 | 0
13177 | 20487 | 0 | 13.9066 | 0 | 99999 | 99999 | 99999 | 1 | 0 | 1 | -360 | 360 | 0 | 0 | 0 | 0 | 0 | 0 | 0 | 0
13177 | 20439 | 0 | 10.2974 | 0 | 99999 | 99999 | 99999 | 1 | 0 | 1 | -360 | 360 | 0 | 0 | 0 | 0 | 0 | 0 | 0 | 0
13177 | 20428 | 0 | 11.623 | 0 | 99999 | 99999 | 99999 | 1 | 0 | 1 | -360 | 360 | 0 | 0 | 0 | 0 | 0 | 0 | 0 | 0
13177 | 20390 | 0 | 4.0634 | 0 | 99999 | 99999 | 99999 | 1 | 0 | 1 | -360 | 360 | 0 | 0 | 0 | 0 | 0 | 0 | 0 | 0
13177 | 30390 | 0 | 19.5396 | 0 | 99999 | 99999 | 99999 | 1 | 0 | 1 | -360 | 360 | 0 | 0 | 0 | 0 | 0 | 0 | 0 | 0
13177 | 20007 | 0 | 5.269 | 0 | 99999 | 99999 | 99999 | 1 | 0 | 1 | -360 | 360 | 0 | 0 | 0 | 0 | 0 | 0 | 0 | 0
13177 | 13698 | 0 | 0.84017 | 0 | 99999 | 99999 | 99999 | 1 | 0 | 1 | -360 | 360 | 0 | 0 | 0 | 0 | 0 | 0 | 0 | 0
13177 | 13693 | 0 | 0.54139 | 0 | 99999 | 99999 | 99999 | 1 | 0 | 1 | -360 | 360 | 0 | 0 | 0 | 0 | 0 | 0 | 0 | 0
13177 | 13684 | 0 | 0.69968 | 0 | 99999 | 99999 | 99999 | 1 | 0 | 1 | -360 | 360 | 0 | 0 | 0 | 0 | 0 | 0 | 0 | 0
13177 | 13669 | 0 | 0.38674 | 0 | 99999 | 99999 | 99999 | 1 | 0 | 1 | -360 | 360 | 0 | 0 | 0 | 0 | 0 | 0 | 0 | 0
13177 | 13366 | 0 | 7.6894 | 0 | 99999 | 99999 | 99999 | 1 | 0 | 1 | -360 | 360 | 0 | 0 | 0 | 0 | 0 | 0 | 0 | 0
13177 | 13518 | 0 | 0.695 | 0 | 99999 | 99999 | 99999 | 1 | 0 | 1 | -360 | 360 | 0 | 0 | 0 | 0 | 0 | 0 | 0 | 0
13177 | 13509 | 0 | 1.3294 | 0 | 99999 | 99999 | 99999 | 1 | 0 | 1 | -360 | 360 | 0 | 0 | 0 | 0 | 0 | 0 | 0 | 0
13177 | 13475 | 0 | 1.1424 | 0 | 99999 | 99999 | 99999 | 1 | 0 | 1 | -360 | 360 | 0 | 0 | 0 | 0 | 0 | 0 | 0 | 0
13177 | 13415 | 0 | 7.7177 | 0 | 99999 | 99999 | 99999 | 1 | 0 | 1 | -360 | 360 | 0 | 0 | 0 | 0 | 0 | 0 | 0 | 0
13177 | 13265 | 0 | 0.040902 | 0 | 99999 | 99999 | 99999 | 1 | 0 | 1 | -360 | 360 | 0 | 0 | 0 | 0 | 0 | 0 | 0 | 0
13177 | 13499 | 0 | 0.7705 | 0 | 99999 | 99999 | 99999 | 1 | 0 | 1 | -360 | 360 | 0 | 0 | 0 | 0 | 0 | 0 | 0 | 0
13265 | 21646 | 0 | 8.0273 | 0 | 99999 | 99999 | 99999 | 1 | 0 | 1 | -360 | 360 | 0 | 0 | 0 | 0 | 0 | 0 | 0 | 0
13265 | 74235 | 0 | 18.1914 | 0 | 99999 | 99999 | 99999 | 1 | 0 | 1 | -360 | 360 | 0 | 0 | 0 | 0 | 0 | 0 | 0 | 0
13265 | 21596 | 0 | 6.2353 | 0 | 99999 | 99999 | 99999 | 1 | 0 | 1 | -360 | 360 | 0 | 0 | 0 | 0 | 0 | 0 | 0 | 0
13265 | 21497 | 0 | 11.8166 | 0 | 99999 | 99999 | 99999 | 1 | 0 | 1 | -360 | 360 | 0 | 0 | 0 | 0 | 0 | 0 | 0 | 0
13265 | 21108 | 0 | 16.9224 | 0 | 99999 | 99999 | 99999 | 1 | 0 | 1 | -360 | 360 | 0 | 0 | 0 | 0 | 0 | 0 | 0 | 0
13265 | 21066 | 0 | 16.2267 | 0 | 99999 | 99999 | 99999 | 1 | 0 | 1 | -360 | 360 | 0 | 0 | 0 | 0 | 0 | 0 | 0 | 0
13265 | 20238 | 0 | 10.7408 | 0 | 99999 | 99999 | 99999 | 1 | 0 | 1 | -360 | 360 | 0 | 0 | 0 | 0 | 0 | 0 | 0 | 0
13265 | 20026 | 0 | 10.7644 | 0 | 99999 | 99999 | 99999 | 1 | 0 | 1 | -360 | 360 | 0 | 0 | 0 | 0 | 0 | 0 | 0 | 0
13265 | 20487 | 0 | 3.5532 | 0 | 99999 | 99999 | 99999 | 1 | 0 | 1 | -360 | 360 | 0 | 0 | 0 | 0 | 0 | 0 | 0 | 0
13265 | 20439 | 0 | 2.6307 | 0 | 99999 | 99999 | 99999 | 1 | 0 | 1 | -360 | 360 | 0 | 0 | 0 | 0 | 0 | 0 | 0 | 0
13265 | 20000 | 0 | 13.5111 | 0 | 99999 | 99999 | 99999 | 1 | 0 | 1 | -360 | 360 | 0 | 0 | 0 | 0 | 0 | 0 | 0 | 0
13265 | 20428 | 0 | 2.9696 | 0 | 99999 | 99999 | 99999 | 1 | 0 | 1 | -360 | 360 | 0 | 0 | 0 | 0 | 0 | 0 | 0 | 0
13265 | 13446 | 0 | 7.7904 | 0 | 99999 | 99999 | 99999 | 1 | 0 | 1 | -360 | 360 | 0 | 0 | 0 | 0 | 0 | 0 | 0 | 0
13265 | 20390 | 0 | 1.0382 | 0 | 99999 | 99999 | 99999 | 1 | 0 | 1 | -360 | 360 | 0 | 0 | 0 | 0 | 0 | 0 | 0 | 0
13265 | 20299 | 0 | 7.2412 | 0 | 99999 | 99999 | 99999 | 1 | 0 | 1 | -360 | 360 | 0 | 0 | 0 | 0 | 0 | 0 | 0 | 0
13265 | 74001 | 0 | 13.5435 | 0 | 99999 | 99999 | 99999 | 1 | 0 | 1 | -360 | 360 | 0 | 0 | 0 | 0 | 0 | 0 | 0 | 0
13265 | 30390 | 0 | 4.9927 | 0 | 99999 | 99999 | 99999 | 1 | 0 | 1 | -360 | 360 | 0 | 0 | 0 | 0 | 0 | 0 | 0 | 0
13265 | 23377 | 0 | 17.6652 | 0 | 99999 | 99999 | 99999 | 1 | 0 | 1 | -360 | 360 | 0 | 0 | 0 | 0 | 0 | 0 | 0 | 0
13265 | 23417 | 0 | 20.5295 | 0 | 99999 | 99999 | 99999 | 1 | 0 | 1 | -360 | 360 | 0 | 0 | 0 | 0 | 0 | 0 | 0 | 0
13265 | 30001 | 0 | 11.0298 | 0 | 99999 | 99999 | 99999 | 1 | 0 | 1 | -360 | 360 | 0 | 0 | 0 | 0 | 0 | 0 | 0 | 0
13265 | 20007 | 0 | 1.3429 | 0 | 99999 | 99999 | 99999 | 1 | 0 | 1 | -360 | 360 | 0 | 0 | 0 | 0 | 0 | 0 | 0 | 0
13265 | 13698 | 0 | 0.21564 | 0 | 99999 | 99999 | 99999 | 1 | 0 | 1 | -360 | 360 | 0 | 0 | 0 | 0 | 0 | 0 | 0 | 0
13265 | 13693 | 0 | 0.16068 | 0 | 99999 | 99999 | 99999 | 1 | 0 | 1 | -360 | 360 | 0 | 0 | 0 | 0 | 0 | 0 | 0 | 0
13265 | 13684 | 0 | 0.17941 | 0 | 99999 | 99999 | 99999 | 1 | 0 | 1 | -360 | 360 | 0 | 0 | 0 | 0 | 0 | 0 | 0 | 0
13265 | 13669 | 0 | 0.096786 | 0 | 99999 | 99999 | 99999 | 1 | 0 | 1 | -360 | 360 | 0 | 0 | 0 | 0 | 0 | 0 | 0 | 0
13265 | 13366 | 0 | 1.9628 | 0 | 99999 | 99999 | 99999 | 1 | 0 | 1 | -360 | 360 | 0 | 0 | 0 | 0 | 0 | 0 | 0 | 0
13265 | 13518 | 0 | 0.18094 | 0 | 99999 | 99999 | 99999 | 1 | 0 | 1 | -360 | 360 | 0 | 0 | 0 | 0 | 0 | 0 | 0 | 0
13265 | 13509 | 0 | 0.34138 | 0 | 99999 | 99999 | 99999 | 1 | 0 | 1 | -360 | 360 | 0 | 0 | 0 | 0 | 0 | 0 | 0 | 0
13265 | 13475 | 0 | 0.29324 | 0 | 99999 | 99999 | 99999 | 1 | 0 | 1 | -360 | 360 | 0 | 0 | 0 | 0 | 0 | 0 | 0 | 0
13265 | 13415 | 0 | 1.9883 | 0 | 99999 | 99999 | 99999 | 1 | 0 | 1 | -360 | 360 | 0 | 0 | 0 | 0 | 0 | 0 | 0 | 0
13265 | 13420 | 0 | 12.6201 | 0 | 99999 | 99999 | 99999 | 1 | 0 | 1 | -360 | 360 | 0 | 0 | 0 | 0 | 0 | 0 | 0 | 0
13265 | 13499 | 0 | 0.19752 | 0 | 99999 | 99999 | 99999 | 1 | 0 | 1 | -360 | 360 | 0 | 0 | 0 | 0 | 0 | 0 | 0 | 0
13366 | 21129 | 0 | 15.7987 | 0 | 99999 | 99999 | 99999 | 1 | 0 | 1 | -360 | 360 | 0 | 0 | 0 | 0 | 0 | 0 | 0 | 0
13366 | 21681 | 0 | 13.2007 | 0 | 99999 | 99999 | 99999 | 1 | 0 | 1 | -360 | 360 | 0 | 0 | 0 | 0 | 0 | 0 | 0 | 0
13366 | 21140 | 0 | 10.3868 | 0 | 99999 | 99999 | 99999 | 1 | 0 | 1 | -360 | 360 | 0 | 0 | 0 | 0 | 0 | 0 | 0 | 0
13366 | 21646 | 0 | 3.9937 | 0 | 99999 | 99999 | 99999 | 1 | 0 | 1 | -360 | 360 | 0 | 0 | 0 | 0 | 0 | 0 | 0 | 0
13366 | 21596 | 0 | 3.0647 | 0 | 99999 | 99999 | 99999 | 1 | 0 | 1 | -360 | 360 | 0 | 0 | 0 | 0 | 0 | 0 | 0 | 0
13366 | 21497 | 0 | 5.7474 | 0 | 99999 | 99999 | 99999 | 1 | 0 | 1 | -360 | 360 | 0 | 0 | 0 | 0 | 0 | 0 | 0 | 0
13366 | 21165 | 0 | 10.5767 | 0 | 99999 | 99999 | 99999 | 1 | 0 | 1 | -360 | 360 | 0 | 0 | 0 | 0 | 0 | 0 | 0 | 0
13366 | 21182 | 0 | 15.3843 | 0 | 99999 | 99999 | 99999 | 1 | 0 | 1 | -360 | 360 | 0 | 0 | 0 | 0 | 0 | 0 | 0 | 0
13366 | 21121 | 0 | 12.6189 | 0 | 99999 | 99999 | 99999 | 1 | 0 | 1 | -360 | 360 | 0 | 0 | 0 | 0 | 0 | 0 | 0 | 0
13366 | 21108 | 0 | 7.8479 | 0 | 99999 | 99999 | 99999 | 1 | 0 | 1 | -360 | 360 | 0 | 0 | 0 | 0 | 0 | 0 | 0 | 0
13366 | 21066 | 0 | 7.9682 | 0 | 99999 | 99999 | 99999 | 1 | 0 | 1 | -360 | 360 | 0 | 0 | 0 | 0 | 0 | 0 | 0 | 0
13366 | 20238 | 0 | 4.2209 | 0 | 99999 | 99999 | 99999 | 1 | 0 | 1 | -360 | 360 | 0 | 0 | 0 | 0 | 0 | 0 | 0 | 0
13366 | 20026 | 0 | 4.3467 | 0 | 99999 | 99999 | 99999 | 1 | 0 | 1 | -360 | 360 | 0 | 0 | 0 | 0 | 0 | 0 | 0 | 0
13366 | 20012 | 0 | 16.2741 | 0 | 99999 | 99999 | 99999 | 1 | 0 | 1 | -360 | 360 | 0 | 0 | 0 | 0 | 0 | 0 | 0 | 0
13366 | 20487 | 0 | 1.947 | 0 | 99999 | 99999 | 99999 | 1 | 0 | 1 | -360 | 360 | 0 | 0 | 0 | 0 | 0 | 0 | 0 | 0
13366 | 20439 | 0 | 1.4397 | 0 | 99999 | 99999 | 99999 | 1 | 0 | 1 | -360 | 360 | 0 | 0 | 0 | 0 | 0 | 0 | 0 | 0
13366 | 20000 | 0 | 2.2513 | 0 | 99999 | 99999 | 99999 | 1 | 0 | 1 | -360 | 360 | 0 | 0 | 0 | 0 | 0 | 0 | 0 | 0
13366 | 20428 | 0 | 1.5493 | 0 | 99999 | 99999 | 99999 | 1 | 0 | 1 | -360 | 360 | 0 | 0 | 0 | 0 | 0 | 0 | 0 | 0
13366 | 20390 | 0 | 0.58956 | 0 | 99999 | 99999 | 99999 | 1 | 0 | 1 | -360 | 360 | 0 | 0 | 0 | 0 | 0 | 0 | 0 | 0
13366 | 20299 | 0 | 3.0127 | 0 | 99999 | 99999 | 99999 | 1 | 0 | 1 | -360 | 360 | 0 | 0 | 0 | 0 | 0 | 0 | 0 | 0
13366 | 30390 | 0 | 2.7576 | 0 | 99999 | 99999 | 99999 | 1 | 0 | 1 | -360 | 360 | 0 | 0 | 0 | 0 | 0 | 0 | 0 | 0
13366 | 23377 | 0 | 8.7104 | 0 | 99999 | 99999 | 99999 | 1 | 0 | 1 | -360 | 360 | 0 | 0 | 0 | 0 | 0 | 0 | 0 | 0
13366 | 23417 | 0 | 11.1235 | 0 | 99999 | 99999 | 99999 | 1 | 0 | 1 | -360 | 360 | 0 | 0 | 0 | 0 | 0 | 0 | 0 | 0
13366 | 30001 | 0 | 4.1689 | 0 | 99999 | 99999 | 99999 | 1 | 0 | 1 | -360 | 360 | 0 | 0 | 0 | 0 | 0 | 0 | 0 | 0
13366 | 20007 | 0 | 0.30727 | 0 | 99999 | 99999 | 99999 | 1 | 0 | 1 | -360 | 360 | 0 | 0 | 0 | 0 | 0 | 0 | 0 | 0
13366 | 13698 | 0 | 1.4253 | 0 | 99999 | 99999 | 99999 | 1 | 0 | 1 | -360 | 360 | 0 | 0 | 0 | 0 | 0 | 0 | 0 | 0
13366 | 13693 | 0 | 13.3594 | 0 | 99999 | 99999 | 99999 | 1 | 0 | 1 | -360 | 360 | 0 | 0 | 0 | 0 | 0 | 0 | 0 | 0
13366 | 13684 | 0 | 0.74806 | 0 | 99999 | 99999 | 99999 | 1 | 0 | 1 | -360 | 360 | 0 | 0 | 0 | 0 | 0 | 0 | 0 | 0
13366 | 13669 | 0 | 2.9904 | 0 | 99999 | 99999 | 99999 | 1 | 0 | 1 | -360 | 360 | 0 | 0 | 0 | 0 | 0 | 0 | 0 | 0
13366 | 13518 | 0 | 3.1994 | 0 | 99999 | 99999 | 99999 | 1 | 0 | 1 | -360 | 360 | 0 | 0 | 0 | 0 | 0 | 0 | 0 | 0
13366 | 13509 | 0 | 2.8326 | 0 | 99999 | 99999 | 99999 | 1 | 0 | 1 | -360 | 360 | 0 | 0 | 0 | 0 | 0 | 0 | 0 | 0
13366 | 13475 | 0 | 2.6968 | 0 | 99999 | 99999 | 99999 | 1 | 0 | 1 | -360 | 360 | 0 | 0 | 0 | 0 | 0 | 0 | 0 | 0
13366 | 13415 | 0 | 19.118 | 0 | 99999 | 99999 | 99999 | 1 | 0 | 1 | -360 | 360 | 0 | 0 | 0 | 0 | 0 | 0 | 0 | 0
13366 | 13499 | 0 | 1.8034 | 0 | 99999 | 99999 | 99999 | 1 | 0 | 1 | -360 | 360 | 0 | 0 | 0 | 0 | 0 | 0 | 0 | 0
13415 | 74235 | 0 | 18.1759 | 0 | 99999 | 99999 | 99999 | 1 | 0 | 1 | -360 | 360 | 0 | 0 | 0 | 0 | 0 | 0 | 0 | 0
13415 | 20439 | 0 | 18.9475 | 0 | 99999 | 99999 | 99999 | 1 | 0 | 1 | -360 | 360 | 0 | 0 | 0 | 0 | 0 | 0 | 0 | 0
13415 | 13446 | 0 | 0.90239 | 0 | 99999 | 99999 | 99999 | 1 | 0 | 1 | -360 | 360 | 0 | 0 | 0 | 0 | 0 | 0 | 0 | 0
13415 | 20390 | 0 | 7.7151 | 0 | 99999 | 99999 | 99999 | 1 | 0 | 1 | -360 | 360 | 0 | 0 | 0 | 0 | 0 | 0 | 0 | 0
13415 | 74001 | 0 | 5.8111 | 0 | 99999 | 99999 | 99999 | 1 | 0 | 1 | -360 | 360 | 0 | 0 | 0 | 0 | 0 | 0 | 0 | 0
13415 | 20007 | 0 | 16.057 | 0 | 99999 | 99999 | 99999 | 1 | 0 | 1 | -360 | 360 | 0 | 0 | 0 | 0 | 0 | 0 | 0 | 0
13415 | 13698 | 0 | 0.43545 | 0 | 99999 | 99999 | 99999 | 1 | 0 | 1 | -360 | 360 | 0 | 0 | 0 | 0 | 0 | 0 | 0 | 0
13415 | 13693 | 0 | 12.4962 | 0 | 99999 | 99999 | 99999 | 1 | 0 | 1 | -360 | 360 | 0 | 0 | 0 | 0 | 0 | 0 | 0 | 0
13415 | 13684 | 0 | 0.48616 | 0 | 99999 | 99999 | 99999 | 1 | 0 | 1 | -360 | 360 | 0 | 0 | 0 | 0 | 0 | 0 | 0 | 0
13415 | 13669 | 0 | 2.6715 | 0 | 99999 | 99999 | 99999 | 1 | 0 | 1 | -360 | 360 | 0 | 0 | 0 | 0 | 0 | 0 | 0 | 0
13415 | 13518 | 0 | 1.8339 | 0 | 99999 | 99999 | 99999 | 1 | 0 | 1 | -360 | 360 | 0 | 0 | 0 | 0 | 0 | 0 | 0 | 0
13415 | 13509 | 0 | 0.38924 | 0 | 99999 | 99999 | 99999 | 1 | 0 | 1 | -360 | 360 | 0 | 0 | 0 | 0 | 0 | 0 | 0 | 0
13415 | 13475 | 0 | 0.4378 | 0 | 99999 | 99999 | 99999 | 1 | 0 | 1 | -360 | 360 | 0 | 0 | 0 | 0 | 0 | 0 | 0 | 0
13415 | 13420 | 0 | 0.77836 | 0 | 99999 | 99999 | 99999 | 1 | 0 | 1 | -360 | 360 | 0 | 0 | 0 | 0 | 0 | 0 | 0 | 0
13415 | 13499 | 0 | 1.5125 | 0 | 99999 | 99999 | 99999 | 1 | 0 | 1 | -360 | 360 | 0 | 0 | 0 | 0 | 0 | 0 | 0 | 0
13420 | 13446 | 0 | 3.7288 | 0 | 99999 | 99999 | 99999 | 1 | 0 | 1 | -360 | 360 | 0 | 0 | 0 | 0 | 0 | 0 | 0 | 0
13420 | 74001 | 0 | 0.47971 | 0 | 99999 | 99999 | 99999 | 1 | 0 | 1 | -360 | 360 | 0 | 0 | 0 | 0 | 0 | 0 | 0 | 0
13420 | 13698 | 0 | 4.3776 | 0 | 99999 | 99999 | 99999 | 1 | 0 | 1 | -360 | 360 | 0 | 0 | 0 | 0 | 0 | 0 | 0 | 0
13420 | 13684 | 0 | 4.245 | 0 | 99999 | 99999 | 99999 | 1 | 0 | 1 | -360 | 360 | 0 | 0 | 0 | 0 | 0 | 0 | 0 | 0
13420 | 13669 | 0 | 20.9817 | 0 | 99999 | 99999 | 99999 | 1 | 0 | 1 | -360 | 360 | 0 | 0 | 0 | 0 | 0 | 0 | 0 | 0
13420 | 13518 | 0 | 9.8208 | 0 | 99999 | 99999 | 99999 | 1 | 0 | 1 | -360 | 360 | 0 | 0 | 0 | 0 | 0 | 0 | 0 | 0
13420 | 13509 | 0 | 5.4186 | 0 | 99999 | 99999 | 99999 | 1 | 0 | 1 | -360 | 360 | 0 | 0 | 0 | 0 | 0 | 0 | 0 | 0
13420 | 13475 | 0 | 5.2542 | 0 | 99999 | 99999 | 99999 | 1 | 0 | 1 | -360 | 360 | 0 | 0 | 0 | 0 | 0 | 0 | 0 | 0
13420 | 13499 | 0 | 12.5004 | 0 | 99999 | 99999 | 99999 | 1 | 0 | 1 | -360 | 360 | 0 | 0 | 0 | 0 | 0 | 0 | 0 | 0
13446 | 70125 | 0 | 16.2667 | 0 | 99999 | 99999 | 99999 | 1 | 0 | 1 | -360 | 360 | 0 | 0 | 0 | 0 | 0 | 0 | 0 | 0
13446 | 50443 | 0 | 14.4197 | 0 | 99999 | 99999 | 99999 | 1 | 0 | 1 | -360 | 360 | 0 | 0 | 0 | 0 | 0 | 0 | 0 | 0
13446 | 74235 | 0 | 2.5707 | 0 | 99999 | 99999 | 99999 | 1 | 0 | 1 | -360 | 360 | 0 | 0 | 0 | 0 | 0 | 0 | 0 | 0
13446 | 50077 | 0 | 17.6819 | 0 | 99999 | 99999 | 99999 | 1 | 0 | 1 | -360 | 360 | 0 | 0 | 0 | 0 | 0 | 0 | 0 | 0
13446 | 50196 | 0 | 12.3403 | 0 | 99999 | 99999 | 99999 | 1 | 0 | 1 | -360 | 360 | 0 | 0 | 0 | 0 | 0 | 0 | 0 | 0
13446 | 74132 | 0 | 11.1422 | 0 | 99999 | 99999 | 99999 | 1 | 0 | 1 | -360 | 360 | 0 | 0 | 0 | 0 | 0 | 0 | 0 | 0
13446 | 74001 | 0 | 0.85444 | 0 | 99999 | 99999 | 99999 | 1 | 0 | 1 | -360 | 360 | 0 | 0 | 0 | 0 | 0 | 0 | 0 | 0
13446 | 30390 | 0 | 9.6971 | 0 | 99999 | 99999 | 99999 | 1 | 0 | 1 | -360 | 360 | 0 | 0 | 0 | 0 | 0 | 0 | 0 | 0
13446 | 74104 | 0 | 5.5206 | 0 | 99999 | 99999 | 99999 | 1 | 0 | 1 | -360 | 360 | 0 | 0 | 0 | 0 | 0 | 0 | 0 | 0
13446 | 30001 | 0 | 15.2327 | 0 | 99999 | 99999 | 99999 | 1 | 0 | 1 | -360 | 360 | 0 | 0 | 0 | 0 | 0 | 0 | 0 | 0
13446 | 13698 | 0 | 1.698 | 0 | 99999 | 99999 | 99999 | 1 | 0 | 1 | -360 | 360 | 0 | 0 | 0 | 0 | 0 | 0 | 0 | 0
13446 | 13684 | 0 | 1.9534 | 0 | 99999 | 99999 | 99999 | 1 | 0 | 1 | -360 | 360 | 0 | 0 | 0 | 0 | 0 | 0 | 0 | 0
13446 | 13669 | 0 | 9.7059 | 0 | 99999 | 99999 | 99999 | 1 | 0 | 1 | -360 | 360 | 0 | 0 | 0 | 0 | 0 | 0 | 0 | 0
13446 | 13518 | 0 | 8.5232 | 0 | 99999 | 99999 | 99999 | 1 | 0 | 1 | -360 | 360 | 0 | 0 | 0 | 0 | 0 | 0 | 0 | 0
13446 | 13509 | 0 | 1.6316 | 0 | 99999 | 99999 | 99999 | 1 | 0 | 1 | -360 | 360 | 0 | 0 | 0 | 0 | 0 | 0 | 0 | 0
13446 | 13475 | 0 | 1.3581 | 0 | 99999 | 99999 | 99999 | 1 | 0 | 1 | -360 | 360 | 0 | 0 | 0 | 0 | 0 | 0 | 0 | 0
13446 | 13499 | 0 | 5.8245 | 0 | 99999 | 99999 | 99999 | 1 | 0 | 1 | -360 | 360 | 0 | 0 | 0 | 0 | 0 | 0 | 0 | 0
13475 | 21646 | 0 | 8.0408 | 0 | 99999 | 99999 | 99999 | 1 | 0 | 1 | -360 | 360 | 0 | 0 | 0 | 0 | 0 | 0 | 0 | 0
13475 | 74235 | 0 | 3.7584 | 0 | 99999 | 99999 | 99999 | 1 | 0 | 1 | -360 | 360 | 0 | 0 | 0 | 0 | 0 | 0 | 0 | 0
13475 | 21596 | 0 | 6.2482 | 0 | 99999 | 99999 | 99999 | 1 | 0 | 1 | -360 | 360 | 0 | 0 | 0 | 0 | 0 | 0 | 0 | 0
13475 | 21497 | 0 | 11.8289 | 0 | 99999 | 99999 | 99999 | 1 | 0 | 1 | -360 | 360 | 0 | 0 | 0 | 0 | 0 | 0 | 0 | 0
13475 | 21108 | 0 | 16.9681 | 0 | 99999 | 99999 | 99999 | 1 | 0 | 1 | -360 | 360 | 0 | 0 | 0 | 0 | 0 | 0 | 0 | 0
13475 | 21066 | 0 | 16.2521 | 0 | 99999 | 99999 | 99999 | 1 | 0 | 1 | -360 | 360 | 0 | 0 | 0 | 0 | 0 | 0 | 0 | 0
13475 | 20238 | 0 | 10.5553 | 0 | 99999 | 99999 | 99999 | 1 | 0 | 1 | -360 | 360 | 0 | 0 | 0 | 0 | 0 | 0 | 0 | 0
13475 | 20026 | 0 | 10.8806 | 0 | 99999 | 99999 | 99999 | 1 | 0 | 1 | -360 | 360 | 0 | 0 | 0 | 0 | 0 | 0 | 0 | 0
13475 | 20487 | 0 | 3.5523 | 0 | 99999 | 99999 | 99999 | 1 | 0 | 1 | -360 | 360 | 0 | 0 | 0 | 0 | 0 | 0 | 0 | 0
13475 | 20439 | 0 | 2.6429 | 0 | 99999 | 99999 | 99999 | 1 | 0 | 1 | -360 | 360 | 0 | 0 | 0 | 0 | 0 | 0 | 0 | 0
13475 | 20428 | 0 | 2.9766 | 0 | 99999 | 99999 | 99999 | 1 | 0 | 1 | -360 | 360 | 0 | 0 | 0 | 0 | 0 | 0 | 0 | 0
13475 | 20390 | 0 | 1.0373 | 0 | 99999 | 99999 | 99999 | 1 | 0 | 1 | -360 | 360 | 0 | 0 | 0 | 0 | 0 | 0 | 0 | 0
13475 | 20299 | 0 | 7.295 | 0 | 99999 | 99999 | 99999 | 1 | 0 | 1 | -360 | 360 | 0 | 0 | 0 | 0 | 0 | 0 | 0 | 0
13475 | 74001 | 0 | 2.2117 | 0 | 99999 | 99999 | 99999 | 1 | 0 | 1 | -360 | 360 | 0 | 0 | 0 | 0 | 0 | 0 | 0 | 0
13475 | 30390 | 0 | 4.4174 | 0 | 99999 | 99999 | 99999 | 1 | 0 | 1 | -360 | 360 | 0 | 0 | 0 | 0 | 0 | 0 | 0 | 0
13475 | 23377 | 0 | 17.6492 | 0 | 99999 | 99999 | 99999 | 1 | 0 | 1 | -360 | 360 | 0 | 0 | 0 | 0 | 0 | 0 | 0 | 0
13475 | 23417 | 0 | 18.4935 | 0 | 99999 | 99999 | 99999 | 1 | 0 | 1 | -360 | 360 | 0 | 0 | 0 | 0 | 0 | 0 | 0 | 0
13475 | 74104 | 0 | 13.7295 | 0 | 99999 | 99999 | 99999 | 1 | 0 | 1 | -360 | 360 | 0 | 0 | 0 | 0 | 0 | 0 | 0 | 0
13475 | 30001 | 0 | 9.2098 | 0 | 99999 | 99999 | 99999 | 1 | 0 | 1 | -360 | 360 | 0 | 0 | 0 | 0 | 0 | 0 | 0 | 0
13475 | 20007 | 0 | 2.1347 | 0 | 99999 | 99999 | 99999 | 1 | 0 | 1 | -360 | 360 | 0 | 0 | 0 | 0 | 0 | 0 | 0 | 0
13475 | 13698 | 0 | 0.056959 | 0 | 99999 | 99999 | 99999 | 1 | 0 | 1 | -360 | 360 | 0 | 0 | 0 | 0 | 0 | 0 | 0 | 0
13475 | 13693 | 0 | 1.7012 | 0 | 99999 | 99999 | 99999 | 1 | 0 | 1 | -360 | 360 | 0 | 0 | 0 | 0 | 0 | 0 | 0 | 0
13475 | 13684 | 0 | 0.068424 | 0 | 99999 | 99999 | 99999 | 1 | 0 | 1 | -360 | 360 | 0 | 0 | 0 | 0 | 0 | 0 | 0 | 0
13475 | 13669 | 0 | 0.33781 | 0 | 99999 | 99999 | 99999 | 1 | 0 | 1 | -360 | 360 | 0 | 0 | 0 | 0 | 0 | 0 | 0 | 0
13475 | 13518 | 0 | 0.38611 | 0 | 99999 | 99999 | 99999 | 1 | 0 | 1 | -360 | 360 | 0 | 0 | 0 | 0 | 0 | 0 | 0 | 0
13475 | 13509 | 0 | 0.056031 | 0 | 99999 | 99999 | 99999 | 1 | 0 | 1 | -360 | 360 | 0 | 0 | 0 | 0 | 0 | 0 | 0 | 0
13475 | 13499 | 0 | 0.20374 | 0 | 99999 | 99999 | 99999 | 1 | 0 | 1 | -360 | 360 | 0 | 0 | 0 | 0 | 0 | 0 | 0 | 0
13499 | 21681 | 0 | 18.8986 | 0 | 99999 | 99999 | 99999 | 1 | 0 | 1 | -360 | 360 | 0 | 0 | 0 | 0 | 0 | 0 | 0 | 0
13499 | 21140 | 0 | 14.626 | 0 | 99999 | 99999 | 99999 | 1 | 0 | 1 | -360 | 360 | 0 | 0 | 0 | 0 | 0 | 0 | 0 | 0
13499 | 21646 | 0 | 5.4537 | 0 | 99999 | 99999 | 99999 | 1 | 0 | 1 | -360 | 360 | 0 | 0 | 0 | 0 | 0 | 0 | 0 | 0
13499 | 74235 | 0 | 15.56 | 0 | 99999 | 99999 | 99999 | 1 | 0 | 1 | -360 | 360 | 0 | 0 | 0 | 0 | 0 | 0 | 0 | 0
13499 | 21596 | 0 | 4.2418 | 0 | 99999 | 99999 | 99999 | 1 | 0 | 1 | -360 | 360 | 0 | 0 | 0 | 0 | 0 | 0 | 0 | 0
13499 | 21497 | 0 | 8.0546 | 0 | 99999 | 99999 | 99999 | 1 | 0 | 1 | -360 | 360 | 0 | 0 | 0 | 0 | 0 | 0 | 0 | 0
13499 | 21165 | 0 | 14.9932 | 0 | 99999 | 99999 | 99999 | 1 | 0 | 1 | -360 | 360 | 0 | 0 | 0 | 0 | 0 | 0 | 0 | 0
13499 | 21121 | 0 | 17.7583 | 0 | 99999 | 99999 | 99999 | 1 | 0 | 1 | -360 | 360 | 0 | 0 | 0 | 0 | 0 | 0 | 0 | 0
13499 | 21108 | 0 | 11.5183 | 0 | 99999 | 99999 | 99999 | 1 | 0 | 1 | -360 | 360 | 0 | 0 | 0 | 0 | 0 | 0 | 0 | 0
13499 | 21066 | 0 | 11.0051 | 0 | 99999 | 99999 | 99999 | 1 | 0 | 1 | -360 | 360 | 0 | 0 | 0 | 0 | 0 | 0 | 0 | 0
13499 | 20238 | 0 | 7.3824 | 0 | 99999 | 99999 | 99999 | 1 | 0 | 1 | -360 | 360 | 0 | 0 | 0 | 0 | 0 | 0 | 0 | 0
13499 | 20026 | 0 | 7.3304 | 0 | 99999 | 99999 | 99999 | 1 | 0 | 1 | -360 | 360 | 0 | 0 | 0 | 0 | 0 | 0 | 0 | 0
13499 | 20012 | 0 | 19.9583 | 0 | 99999 | 99999 | 99999 | 1 | 0 | 1 | -360 | 360 | 0 | 0 | 0 | 0 | 0 | 0 | 0 | 0
13499 | 20487 | 0 | 2.396 | 0 | 99999 | 99999 | 99999 | 1 | 0 | 1 | -360 | 360 | 0 | 0 | 0 | 0 | 0 | 0 | 0 | 0
13499 | 20439 | 0 | 1.8064 | 0 | 99999 | 99999 | 99999 | 1 | 0 | 1 | -360 | 360 | 0 | 0 | 0 | 0 | 0 | 0 | 0 | 0
13499 | 20000 | 0 | 14.5857 | 0 | 99999 | 99999 | 99999 | 1 | 0 | 1 | -360 | 360 | 0 | 0 | 0 | 0 | 0 | 0 | 0 | 0
13499 | 20428 | 0 | 2.0228 | 0 | 99999 | 99999 | 99999 | 1 | 0 | 1 | -360 | 360 | 0 | 0 | 0 | 0 | 0 | 0 | 0 | 0
13499 | 20390 | 0 | 0.69854 | 0 | 99999 | 99999 | 99999 | 1 | 0 | 1 | -360 | 360 | 0 | 0 | 0 | 0 | 0 | 0 | 0 | 0
13499 | 20299 | 0 | 4.9428 | 0 | 99999 | 99999 | 99999 | 1 | 0 | 1 | -360 | 360 | 0 | 0 | 0 | 0 | 0 | 0 | 0 | 0
13499 | 74001 | 0 | 9.8404 | 0 | 99999 | 99999 | 99999 | 1 | 0 | 1 | -360 | 360 | 0 | 0 | 0 | 0 | 0 | 0 | 0 | 0
13499 | 30390 | 0 | 3.4329 | 0 | 99999 | 99999 | 99999 | 1 | 0 | 1 | -360 | 360 | 0 | 0 | 0 | 0 | 0 | 0 | 0 | 0
13499 | 23377 | 0 | 12.0925 | 0 | 99999 | 99999 | 99999 | 1 | 0 | 1 | -360 | 360 | 0 | 0 | 0 | 0 | 0 | 0 | 0 | 0
13499 | 23417 | 0 | 14.1087 | 0 | 99999 | 99999 | 99999 | 1 | 0 | 1 | -360 | 360 | 0 | 0 | 0 | 0 | 0 | 0 | 0 | 0
13499 | 30001 | 0 | 7.6117 | 0 | 99999 | 99999 | 99999 | 1 | 0 | 1 | -360 | 360 | 0 | 0 | 0 | 0 | 0 | 0 | 0 | 0
13499 | 20007 | 0 | 1.3698 | 0 | 99999 | 99999 | 99999 | 1 | 0 | 1 | -360 | 360 | 0 | 0 | 0 | 0 | 0 | 0 | 0 | 0
13499 | 13698 | 0 | 0.10847 | 0 | 99999 | 99999 | 99999 | 1 | 0 | 1 | -360 | 360 | 0 | 0 | 0 | 0 | 0 | 0 | 0 | 0
13499 | 13693 | 0 | 1.168 | 0 | 99999 | 99999 | 99999 | 1 | 0 | 1 | -360 | 360 | 0 | 0 | 0 | 0 | 0 | 0 | 0 | 0
13499 | 13684 | 0 | 0.098513 | 0 | 99999 | 99999 | 99999 | 1 | 0 | 1 | -360 | 360 | 0 | 0 | 0 | 0 | 0 | 0 | 0 | 0
13499 | 13669 | 0 | 0.23411 | 0 | 99999 | 99999 | 99999 | 1 | 0 | 1 | -360 | 360 | 0 | 0 | 0 | 0 | 0 | 0 | 0 | 0
13499 | 13518 | 0 | 0.25891 | 0 | 99999 | 99999 | 99999 | 1 | 0 | 1 | -360 | 360 | 0 | 0 | 0 | 0 | 0 | 0 | 0 | 0
13499 | 13509 | 0 | 0.21535 | 0 | 99999 | 99999 | 99999 | 1 | 0 | 1 | -360 | 360 | 0 | 0 | 0 | 0 | 0 | 0 | 0 | 0
13509 | 21646 | 0 | 8.3555 | 0 | 99999 | 99999 | 99999 | 1 | 0 | 1 | -360 | 360 | 0 | 0 | 0 | 0 | 0 | 0 | 0 | 0
13509 | 74235 | 0 | 4.9847 | 0 | 99999 | 99999 | 99999 | 1 | 0 | 1 | -360 | 360 | 0 | 0 | 0 | 0 | 0 | 0 | 0 | 0
13509 | 21596 | 0 | 6.4954 | 0 | 99999 | 99999 | 99999 | 1 | 0 | 1 | -360 | 360 | 0 | 0 | 0 | 0 | 0 | 0 | 0 | 0
13509 | 21497 | 0 | 12.3092 | 0 | 99999 | 99999 | 99999 | 1 | 0 | 1 | -360 | 360 | 0 | 0 | 0 | 0 | 0 | 0 | 0 | 0
13509 | 21108 | 0 | 17.6365 | 0 | 99999 | 99999 | 99999 | 1 | 0 | 1 | -360 | 360 | 0 | 0 | 0 | 0 | 0 | 0 | 0 | 0
13509 | 21066 | 0 | 16.8753 | 0 | 99999 | 99999 | 99999 | 1 | 0 | 1 | -360 | 360 | 0 | 0 | 0 | 0 | 0 | 0 | 0 | 0
13509 | 20238 | 0 | 11.0505 | 0 | 99999 | 99999 | 99999 | 1 | 0 | 1 | -360 | 360 | 0 | 0 | 0 | 0 | 0 | 0 | 0 | 0
13509 | 20026 | 0 | 11.2834 | 0 | 99999 | 99999 | 99999 | 1 | 0 | 1 | -360 | 360 | 0 | 0 | 0 | 0 | 0 | 0 | 0 | 0
13509 | 20487 | 0 | 3.6827 | 0 | 99999 | 99999 | 99999 | 1 | 0 | 1 | -360 | 360 | 0 | 0 | 0 | 0 | 0 | 0 | 0 | 0
13509 | 20439 | 0 | 2.758 | 0 | 99999 | 99999 | 99999 | 1 | 0 | 1 | -360 | 360 | 0 | 0 | 0 | 0 | 0 | 0 | 0 | 0
13509 | 20428 | 0 | 3.0967 | 0 | 99999 | 99999 | 99999 | 1 | 0 | 1 | -360 | 360 | 0 | 0 | 0 | 0 | 0 | 0 | 0 | 0
13509 | 20390 | 0 | 1.0747 | 0 | 99999 | 99999 | 99999 | 1 | 0 | 1 | -360 | 360 | 0 | 0 | 0 | 0 | 0 | 0 | 0 | 0
13509 | 20299 | 0 | 7.5795 | 0 | 99999 | 99999 | 99999 | 1 | 0 | 1 | -360 | 360 | 0 | 0 | 0 | 0 | 0 | 0 | 0 | 0
13509 | 74001 | 0 | 2.772 | 0 | 99999 | 99999 | 99999 | 1 | 0 | 1 | -360 | 360 | 0 | 0 | 0 | 0 | 0 | 0 | 0 | 0
13509 | 30390 | 0 | 4.7252 | 0 | 99999 | 99999 | 99999 | 1 | 0 | 1 | -360 | 360 | 0 | 0 | 0 | 0 | 0 | 0 | 0 | 0
13509 | 23377 | 0 | 18.4067 | 0 | 99999 | 99999 | 99999 | 1 | 0 | 1 | -360 | 360 | 0 | 0 | 0 | 0 | 0 | 0 | 0 | 0
13509 | 23417 | 0 | 19.7124 | 0 | 99999 | 99999 | 99999 | 1 | 0 | 1 | -360 | 360 | 0 | 0 | 0 | 0 | 0 | 0 | 0 | 0
13509 | 74104 | 0 | 17.1546 | 0 | 99999 | 99999 | 99999 | 1 | 0 | 1 | -360 | 360 | 0 | 0 | 0 | 0 | 0 | 0 | 0 | 0
13509 | 30001 | 0 | 9.9474 | 0 | 99999 | 99999 | 99999 | 1 | 0 | 1 | -360 | 360 | 0 | 0 | 0 | 0 | 0 | 0 | 0 | 0
13509 | 20007 | 0 | 2.2924 | 0 | 99999 | 99999 | 99999 | 1 | 0 | 1 | -360 | 360 | 0 | 0 | 0 | 0 | 0 | 0 | 0 | 0
13509 | 13698 | 0 | 0.054378 | 0 | 99999 | 99999 | 99999 | 1 | 0 | 1 | -360 | 360 | 0 | 0 | 0 | 0 | 0 | 0 | 0 | 0
13509 | 13693 | 0 | 2.0174 | 0 | 99999 | 99999 | 99999 | 1 | 0 | 1 | -360 | 360 | 0 | 0 | 0 | 0 | 0 | 0 | 0 | 0
13509 | 13684 | 0 | 0.066028 | 0 | 99999 | 99999 | 99999 | 1 | 0 | 1 | -360 | 360 | 0 | 0 | 0 | 0 | 0 | 0 | 0 | 0
13509 | 13669 | 0 | 0.40665 | 0 | 99999 | 99999 | 99999 | 1 | 0 | 1 | -360 | 360 | 0 | 0 | 0 | 0 | 0 | 0 | 0 | 0
13509 | 13518 | 0 | 0.41867 | 0 | 99999 | 99999 | 99999 | 1 | 0 | 1 | -360 | 360 | 0 | 0 | 0 | 0 | 0 | 0 | 0 | 0
13518 | 21646 | 0 | 13.7974 | 0 | 99999 | 99999 | 99999 | 1 | 0 | 1 | -360 | 360 | 0 | 0 | 0 | 0 | 0 | 0 | 0 | 0
13518 | 21596 | 0 | 10.7213 | 0 | 99999 | 99999 | 99999 | 1 | 0 | 1 | -360 | 360 | 0 | 0 | 0 | 0 | 0 | 0 | 0 | 0
13518 | 21497 | 0 | 20.3301 | 0 | 99999 | 99999 | 99999 | 1 | 0 | 1 | -360 | 360 | 0 | 0 | 0 | 0 | 0 | 0 | 0 | 0
13518 | 20238 | 0 | 18.432 | 0 | 99999 | 99999 | 99999 | 1 | 0 | 1 | -360 | 360 | 0 | 0 | 0 | 0 | 0 | 0 | 0 | 0
13518 | 20026 | 0 | 18.4407 | 0 | 99999 | 99999 | 99999 | 1 | 0 | 1 | -360 | 360 | 0 | 0 | 0 | 0 | 0 | 0 | 0 | 0
13518 | 20487 | 0 | 6.0969 | 0 | 99999 | 99999 | 99999 | 1 | 0 | 1 | -360 | 360 | 0 | 0 | 0 | 0 | 0 | 0 | 0 | 0
13518 | 20439 | 0 | 4.552 | 0 | 99999 | 99999 | 99999 | 1 | 0 | 1 | -360 | 360 | 0 | 0 | 0 | 0 | 0 | 0 | 0 | 0
13518 | 20428 | 0 | 5.1149 | 0 | 99999 | 99999 | 99999 | 1 | 0 | 1 | -360 | 360 | 0 | 0 | 0 | 0 | 0 | 0 | 0 | 0
13518 | 20390 | 0 | 1.7807 | 0 | 99999 | 99999 | 99999 | 1 | 0 | 1 | -360 | 360 | 0 | 0 | 0 | 0 | 0 | 0 | 0 | 0
13518 | 20299 | 0 | 12.4285 | 0 | 99999 | 99999 | 99999 | 1 | 0 | 1 | -360 | 360 | 0 | 0 | 0 | 0 | 0 | 0 | 0 | 0
13518 | 74001 | 0 | 15.7725 | 0 | 99999 | 99999 | 99999 | 1 | 0 | 1 | -360 | 360 | 0 | 0 | 0 | 0 | 0 | 0 | 0 | 0
13518 | 30390 | 0 | 8.5307 | 0 | 99999 | 99999 | 99999 | 1 | 0 | 1 | -360 | 360 | 0 | 0 | 0 | 0 | 0 | 0 | 0 | 0
13518 | 30001 | 0 | 18.5738 | 0 | 99999 | 99999 | 99999 | 1 | 0 | 1 | -360 | 360 | 0 | 0 | 0 | 0 | 0 | 0 | 0 | 0
13518 | 20007 | 0 | 3.0053 | 0 | 99999 | 99999 | 99999 | 1 | 0 | 1 | -360 | 360 | 0 | 0 | 0 | 0 | 0 | 0 | 0 | 0
13518 | 13698 | 0 | 0.26392 | 0 | 99999 | 99999 | 99999 | 1 | 0 | 1 | -360 | 360 | 0 | 0 | 0 | 0 | 0 | 0 | 0 | 0
13518 | 13693 | 0 | 1.3478 | 0 | 99999 | 99999 | 99999 | 1 | 0 | 1 | -360 | 360 | 0 | 0 | 0 | 0 | 0 | 0 | 0 | 0
13518 | 13684 | 0 | 0.2256 | 0 | 99999 | 99999 | 99999 | 1 | 0 | 1 | -360 | 360 | 0 | 0 | 0 | 0 | 0 | 0 | 0 | 0
13518 | 13669 | 0 | 0.36184 | 0 | 99999 | 99999 | 99999 | 1 | 0 | 1 | -360 | 360 | 0 | 0 | 0 | 0 | 0 | 0 | 0 | 0
13669 | 21646 | 0 | 10.3238 | 0 | 99999 | 99999 | 99999 | 1 | 0 | 1 | -360 | 360 | 0 | 0 | 0 | 0 | 0 | 0 | 0 | 0
13669 | 21596 | 0 | 8.0194 | 0 | 99999 | 99999 | 99999 | 1 | 0 | 1 | -360 | 360 | 0 | 0 | 0 | 0 | 0 | 0 | 0 | 0
13669 | 21497 | 0 | 15.1959 | 0 | 99999 | 99999 | 99999 | 1 | 0 | 1 | -360 | 360 | 0 | 0 | 0 | 0 | 0 | 0 | 0 | 0
13669 | 21066 | 0 | 20.8797 | 0 | 99999 | 99999 | 99999 | 1 | 0 | 1 | -360 | 360 | 0 | 0 | 0 | 0 | 0 | 0 | 0 | 0
13669 | 20238 | 0 | 13.8557 | 0 | 99999 | 99999 | 99999 | 1 | 0 | 1 | -360 | 360 | 0 | 0 | 0 | 0 | 0 | 0 | 0 | 0
13669 | 20026 | 0 | 13.9083 | 0 | 99999 | 99999 | 99999 | 1 | 0 | 1 | -360 | 360 | 0 | 0 | 0 | 0 | 0 | 0 | 0 | 0
13669 | 20487 | 0 | 4.567 | 0 | 99999 | 99999 | 99999 | 1 | 0 | 1 | -360 | 360 | 0 | 0 | 0 | 0 | 0 | 0 | 0 | 0
13669 | 20439 | 0 | 3.3719 | 0 | 99999 | 99999 | 99999 | 1 | 0 | 1 | -360 | 360 | 0 | 0 | 0 | 0 | 0 | 0 | 0 | 0
13669 | 20000 | 0 | 20.8371 | 0 | 99999 | 99999 | 99999 | 1 | 0 | 1 | -360 | 360 | 0 | 0 | 0 | 0 | 0 | 0 | 0 | 0
13669 | 20428 | 0 | 3.8141 | 0 | 99999 | 99999 | 99999 | 1 | 0 | 1 | -360 | 360 | 0 | 0 | 0 | 0 | 0 | 0 | 0 | 0
13669 | 20390 | 0 | 1.3341 | 0 | 99999 | 99999 | 99999 | 1 | 0 | 1 | -360 | 360 | 0 | 0 | 0 | 0 | 0 | 0 | 0 | 0
13669 | 20299 | 0 | 9.3433 | 0 | 99999 | 99999 | 99999 | 1 | 0 | 1 | -360 | 360 | 0 | 0 | 0 | 0 | 0 | 0 | 0 | 0
13669 | 74001 | 0 | 16.4319 | 0 | 99999 | 99999 | 99999 | 1 | 0 | 1 | -360 | 360 | 0 | 0 | 0 | 0 | 0 | 0 | 0 | 0
13669 | 30390 | 0 | 6.3911 | 0 | 99999 | 99999 | 99999 | 1 | 0 | 1 | -360 | 360 | 0 | 0 | 0 | 0 | 0 | 0 | 0 | 0
13669 | 30001 | 0 | 14.2285 | 0 | 99999 | 99999 | 99999 | 1 | 0 | 1 | -360 | 360 | 0 | 0 | 0 | 0 | 0 | 0 | 0 | 0
13669 | 20007 | 0 | 1.9834 | 0 | 99999 | 99999 | 99999 | 1 | 0 | 1 | -360 | 360 | 0 | 0 | 0 | 0 | 0 | 0 | 0 | 0
13669 | 13698 | 0 | 0.26423 | 0 | 99999 | 99999 | 99999 | 1 | 0 | 1 | -360 | 360 | 0 | 0 | 0 | 0 | 0 | 0 | 0 | 0
13669 | 13693 | 0 | 0.4602 | 0 | 99999 | 99999 | 99999 | 1 | 0 | 1 | -360 | 360 | 0 | 0 | 0 | 0 | 0 | 0 | 0 | 0
13669 | 13684 | 0 | 0.23276 | 0 | 99999 | 99999 | 99999 | 1 | 0 | 1 | -360 | 360 | 0 | 0 | 0 | 0 | 0 | 0 | 0 | 0
13684 | 23230 | 0 | 15.2716 | 0 | 99999 | 99999 | 99999 | 1 | 0 | 1 | -360 | 360 | 0 | 0 | 0 | 0 | 0 | 0 | 0 | 0
13684 | 23017 | 0 | 14.0134 | 0 | 99999 | 99999 | 99999 | 1 | 0 | 1 | -360 | 360 | 0 | 0 | 0 | 0 | 0 | 0 | 0 | 0
13684 | 21129 | 0 | 8.6541 | 0 | 99999 | 99999 | 99999 | 1 | 0 | 1 | -360 | 360 | 0 | 0 | 0 | 0 | 0 | 0 | 0 | 0
13684 | 21681 | 0 | 7.1857 | 0 | 99999 | 99999 | 99999 | 1 | 0 | 1 | -360 | 360 | 0 | 0 | 0 | 0 | 0 | 0 | 0 | 0
13684 | 21140 | 0 | 5.5582 | 0 | 99999 | 99999 | 99999 | 1 | 0 | 1 | -360 | 360 | 0 | 0 | 0 | 0 | 0 | 0 | 0 | 0
13684 | 21646 | 0 | 2.0718 | 0 | 99999 | 99999 | 99999 | 1 | 0 | 1 | -360 | 360 | 0 | 0 | 0 | 0 | 0 | 0 | 0 | 0
13684 | 74235 | 0 | 5.8791 | 0 | 99999 | 99999 | 99999 | 1 | 0 | 1 | -360 | 360 | 0 | 0 | 0 | 0 | 0 | 0 | 0 | 0
13684 | 21596 | 0 | 1.6132 | 0 | 99999 | 99999 | 99999 | 1 | 0 | 1 | -360 | 360 | 0 | 0 | 0 | 0 | 0 | 0 | 0 | 0
13684 | 21497 | 0 | 3.0688 | 0 | 99999 | 99999 | 99999 | 1 | 0 | 1 | -360 | 360 | 0 | 0 | 0 | 0 | 0 | 0 | 0 | 0
13684 | 21165 | 0 | 5.6988 | 0 | 99999 | 99999 | 99999 | 1 | 0 | 1 | -360 | 360 | 0 | 0 | 0 | 0 | 0 | 0 | 0 | 0
13684 | 21182 | 0 | 8.4204 | 0 | 99999 | 99999 | 99999 | 1 | 0 | 1 | -360 | 360 | 0 | 0 | 0 | 0 | 0 | 0 | 0 | 0
13684 | 21121 | 0 | 6.7428 | 0 | 99999 | 99999 | 99999 | 1 | 0 | 1 | -360 | 360 | 0 | 0 | 0 | 0 | 0 | 0 | 0 | 0
13684 | 21108 | 0 | 4.3774 | 0 | 99999 | 99999 | 99999 | 1 | 0 | 1 | -360 | 360 | 0 | 0 | 0 | 0 | 0 | 0 | 0 | 0
13684 | 21066 | 0 | 4.1719 | 0 | 99999 | 99999 | 99999 | 1 | 0 | 1 | -360 | 360 | 0 | 0 | 0 | 0 | 0 | 0 | 0 | 0
13684 | 20238 | 0 | 2.8205 | 0 | 99999 | 99999 | 99999 | 1 | 0 | 1 | -360 | 360 | 0 | 0 | 0 | 0 | 0 | 0 | 0 | 0
13684 | 20026 | 0 | 2.7769 | 0 | 99999 | 99999 | 99999 | 1 | 0 | 1 | -360 | 360 | 0 | 0 | 0 | 0 | 0 | 0 | 0 | 0
13684 | 20012 | 0 | 7.5343 | 0 | 99999 | 99999 | 99999 | 1 | 0 | 1 | -360 | 360 | 0 | 0 | 0 | 0 | 0 | 0 | 0 | 0
13684 | 20487 | 0 | 0.90487 | 0 | 99999 | 99999 | 99999 | 1 | 0 | 1 | -360 | 360 | 0 | 0 | 0 | 0 | 0 | 0 | 0 | 0
13684 | 20439 | 0 | 0.69549 | 0 | 99999 | 99999 | 99999 | 1 | 0 | 1 | -360 | 360 | 0 | 0 | 0 | 0 | 0 | 0 | 0 | 0
13684 | 20000 | 0 | 7.0167 | 0 | 99999 | 99999 | 99999 | 1 | 0 | 1 | -360 | 360 | 0 | 0 | 0 | 0 | 0 | 0 | 0 | 0
13684 | 20428 | 0 | 0.77135 | 0 | 99999 | 99999 | 99999 | 1 | 0 | 1 | -360 | 360 | 0 | 0 | 0 | 0 | 0 | 0 | 0 | 0
13684 | 20390 | 0 | 0.26337 | 0 | 99999 | 99999 | 99999 | 1 | 0 | 1 | -360 | 360 | 0 | 0 | 0 | 0 | 0 | 0 | 0 | 0
13684 | 20299 | 0 | 1.8789 | 0 | 99999 | 99999 | 99999 | 1 | 0 | 1 | -360 | 360 | 0 | 0 | 0 | 0 | 0 | 0 | 0 | 0
13684 | 74001 | 0 | 3.3103 | 0 | 99999 | 99999 | 99999 | 1 | 0 | 1 | -360 | 360 | 0 | 0 | 0 | 0 | 0 | 0 | 0 | 0
13684 | 30390 | 0 | 1.3167 | 0 | 99999 | 99999 | 99999 | 1 | 0 | 1 | -360 | 360 | 0 | 0 | 0 | 0 | 0 | 0 | 0 | 0
13684 | 23377 | 0 | 4.6292 | 0 | 99999 | 99999 | 99999 | 1 | 0 | 1 | -360 | 360 | 0 | 0 | 0 | 0 | 0 | 0 | 0 | 0
13684 | 23417 | 0 | 5.4107 | 0 | 99999 | 99999 | 99999 | 1 | 0 | 1 | -360 | 360 | 0 | 0 | 0 | 0 | 0 | 0 | 0 | 0
13684 | 74104 | 0 | 17.2872 | 0 | 99999 | 99999 | 99999 | 1 | 0 | 1 | -360 | 360 | 0 | 0 | 0 | 0 | 0 | 0 | 0 | 0
13684 | 30001 | 0 | 2.8933 | 0 | 99999 | 99999 | 99999 | 1 | 0 | 1 | -360 | 360 | 0 | 0 | 0 | 0 | 0 | 0 | 0 | 0
13684 | 20007 | 0 | 0.66228 | 0 | 99999 | 99999 | 99999 | 1 | 0 | 1 | -360 | 360 | 0 | 0 | 0 | 0 | 0 | 0 | 0 | 0
13684 | 13698 | 0 | 0.029142 | 0 | 99999 | 99999 | 99999 | 1 | 0 | 1 | -360 | 360 | 0 | 0 | 0 | 0 | 0 | 0 | 0 | 0
13684 | 13693 | 0 | 1.1155 | 0 | 99999 | 99999 | 99999 | 1 | 0 | 1 | -360 | 360 | 0 | 0 | 0 | 0 | 0 | 0 | 0 | 0
13693 | 20439 | 0 | 16.303 | 0 | 99999 | 99999 | 99999 | 1 | 0 | 1 | -360 | 360 | 0 | 0 | 0 | 0 | 0 | 0 | 0 | 0
13693 | 20428 | 0 | 18.4229 | 0 | 99999 | 99999 | 99999 | 1 | 0 | 1 | -360 | 360 | 0 | 0 | 0 | 0 | 0 | 0 | 0 | 0
13693 | 20390 | 0 | 6.4421 | 0 | 99999 | 99999 | 99999 | 1 | 0 | 1 | -360 | 360 | 0 | 0 | 0 | 0 | 0 | 0 | 0 | 0
13693 | 20007 | 0 | 8.8912 | 0 | 99999 | 99999 | 99999 | 1 | 0 | 1 | -360 | 360 | 0 | 0 | 0 | 0 | 0 | 0 | 0 | 0
13693 | 13698 | 0 | 1.2963 | 0 | 99999 | 99999 | 99999 | 1 | 0 | 1 | -360 | 360 | 0 | 0 | 0 | 0 | 0 | 0 | 0 | 0
13698 | 21129 | 0 | 17.0711 | 0 | 99999 | 99999 | 99999 | 1 | 0 | 1 | -360 | 360 | 0 | 0 | 0 | 0 | 0 | 0 | 0 | 0
13698 | 21681 | 0 | 14.1645 | 0 | 99999 | 99999 | 99999 | 1 | 0 | 1 | -360 | 360 | 0 | 0 | 0 | 0 | 0 | 0 | 0 | 0
13698 | 21140 | 0 | 10.9614 | 0 | 99999 | 99999 | 99999 | 1 | 0 | 1 | -360 | 360 | 0 | 0 | 0 | 0 | 0 | 0 | 0 | 0
13698 | 21646 | 0 | 4.0871 | 0 | 99999 | 99999 | 99999 | 1 | 0 | 1 | -360 | 360 | 0 | 0 | 0 | 0 | 0 | 0 | 0 | 0
13698 | 74235 | 0 | 5.0514 | 0 | 99999 | 99999 | 99999 | 1 | 0 | 1 | -360 | 360 | 0 | 0 | 0 | 0 | 0 | 0 | 0 | 0
13698 | 21596 | 0 | 3.1801 | 0 | 99999 | 99999 | 99999 | 1 | 0 | 1 | -360 | 360 | 0 | 0 | 0 | 0 | 0 | 0 | 0 | 0
13698 | 21497 | 0 | 6.0398 | 0 | 99999 | 99999 | 99999 | 1 | 0 | 1 | -360 | 360 | 0 | 0 | 0 | 0 | 0 | 0 | 0 | 0
13698 | 21165 | 0 | 11.2369 | 0 | 99999 | 99999 | 99999 | 1 | 0 | 1 | -360 | 360 | 0 | 0 | 0 | 0 | 0 | 0 | 0 | 0
13698 | 21182 | 0 | 16.6045 | 0 | 99999 | 99999 | 99999 | 1 | 0 | 1 | -360 | 360 | 0 | 0 | 0 | 0 | 0 | 0 | 0 | 0
13698 | 21121 | 0 | 13.3055 | 0 | 99999 | 99999 | 99999 | 1 | 0 | 1 | -360 | 360 | 0 | 0 | 0 | 0 | 0 | 0 | 0 | 0
13698 | 21108 | 0 | 8.6322 | 0 | 99999 | 99999 | 99999 | 1 | 0 | 1 | -360 | 360 | 0 | 0 | 0 | 0 | 0 | 0 | 0 | 0
13698 | 21066 | 0 | 8.2416 | 0 | 99999 | 99999 | 99999 | 1 | 0 | 1 | -360 | 360 | 0 | 0 | 0 | 0 | 0 | 0 | 0 | 0
13698 | 20238 | 0 | 5.5041 | 0 | 99999 | 99999 | 99999 | 1 | 0 | 1 | -360 | 360 | 0 | 0 | 0 | 0 | 0 | 0 | 0 | 0
13698 | 20026 | 0 | 5.4951 | 0 | 99999 | 99999 | 99999 | 1 | 0 | 1 | -360 | 360 | 0 | 0 | 0 | 0 | 0 | 0 | 0 | 0
13698 | 20012 | 0 | 14.9286 | 0 | 99999 | 99999 | 99999 | 1 | 0 | 1 | -360 | 360 | 0 | 0 | 0 | 0 | 0 | 0 | 0 | 0
13698 | 20487 | 0 | 1.7924 | 0 | 99999 | 99999 | 99999 | 1 | 0 | 1 | -360 | 360 | 0 | 0 | 0 | 0 | 0 | 0 | 0 | 0
13698 | 20439 | 0 | 1.3609 | 0 | 99999 | 99999 | 99999 | 1 | 0 | 1 | -360 | 360 | 0 | 0 | 0 | 0 | 0 | 0 | 0 | 0
13698 | 20000 | 0 | 12.5552 | 0 | 99999 | 99999 | 99999 | 1 | 0 | 1 | -360 | 360 | 0 | 0 | 0 | 0 | 0 | 0 | 0 | 0
13698 | 20428 | 0 | 1.5183 | 0 | 99999 | 99999 | 99999 | 1 | 0 | 1 | -360 | 360 | 0 | 0 | 0 | 0 | 0 | 0 | 0 | 0
13698 | 20390 | 0 | 0.52232 | 0 | 99999 | 99999 | 99999 | 1 | 0 | 1 | -360 | 360 | 0 | 0 | 0 | 0 | 0 | 0 | 0 | 0
13698 | 20299 | 0 | 3.7067 | 0 | 99999 | 99999 | 99999 | 1 | 0 | 1 | -360 | 360 | 0 | 0 | 0 | 0 | 0 | 0 | 0 | 0
13698 | 74001 | 0 | 2.8732 | 0 | 99999 | 99999 | 99999 | 1 | 0 | 1 | -360 | 360 | 0 | 0 | 0 | 0 | 0 | 0 | 0 | 0
13698 | 30390 | 0 | 2.4887 | 0 | 99999 | 99999 | 99999 | 1 | 0 | 1 | -360 | 360 | 0 | 0 | 0 | 0 | 0 | 0 | 0 | 0
13698 | 23377 | 0 | 9.0761 | 0 | 99999 | 99999 | 99999 | 1 | 0 | 1 | -360 | 360 | 0 | 0 | 0 | 0 | 0 | 0 | 0 | 0
13698 | 23417 | 0 | 10.2834 | 0 | 99999 | 99999 | 99999 | 1 | 0 | 1 | -360 | 360 | 0 | 0 | 0 | 0 | 0 | 0 | 0 | 0
13698 | 74104 | 0 | 16.85 | 0 | 99999 | 99999 | 99999 | 1 | 0 | 1 | -360 | 360 | 0 | 0 | 0 | 0 | 0 | 0 | 0 | 0
13698 | 30001 | 0 | 5.3912 | 0 | 99999 | 99999 | 99999 | 1 | 0 | 1 | -360 | 360 | 0 | 0 | 0 | 0 | 0 | 0 | 0 | 0
13698 | 20007 | 0 | 1.183 | 0 | 99999 | 99999 | 99999 | 1 | 0 | 1 | -360 | 360 | 0 | 0 | 0 | 0 | 0 | 0 | 0 | 0
20000 | 20439 | 0 | 18.9213 | 0 | 99999 | 99999 | 99999 | 1 | 0 | 1 | -360 | 360 | 0 | 0 | 0 | 0 | 0 | 0 | 0 | 0
20000 | 20428 | 0 | 20.6355 | 0 | 99999 | 99999 | 99999 | 1 | 0 | 1 | -360 | 360 | 0 | 0 | 0 | 0 | 0 | 0 | 0 | 0
20000 | 20390 | 0 | 7.6571 | 0 | 99999 | 99999 | 99999 | 1 | 0 | 1 | -360 | 360 | 0 | 0 | 0 | 0 | 0 | 0 | 0 | 0
20000 | 20007 | 0 | 0.32496 | 0 | 99999 | 99999 | 99999 | 1 | 0 | 1 | -360 | 360 | 0 | 0 | 0 | 0 | 0 | 0 | 0 | 0
20007 | 21129 | 0 | 20.6191 | 0 | 99999 | 99999 | 99999 | 1 | 0 | 1 | -360 | 360 | 0 | 0 | 0 | 0 | 0 | 0 | 0 | 0
20007 | 21681 | 0 | 17.1851 | 0 | 99999 | 99999 | 99999 | 1 | 0 | 1 | -360 | 360 | 0 | 0 | 0 | 0 | 0 | 0 | 0 | 0
20007 | 21140 | 0 | 13.4634 | 0 | 99999 | 99999 | 99999 | 1 | 0 | 1 | -360 | 360 | 0 | 0 | 0 | 0 | 0 | 0 | 0 | 0
20007 | 21646 | 0 | 5.1336 | 0 | 99999 | 99999 | 99999 | 1 | 0 | 1 | -360 | 360 | 0 | 0 | 0 | 0 | 0 | 0 | 0 | 0
20007 | 21596 | 0 | 3.9527 | 0 | 99999 | 99999 | 99999 | 1 | 0 | 1 | -360 | 360 | 0 | 0 | 0 | 0 | 0 | 0 | 0 | 0
20007 | 21497 | 0 | 7.4351 | 0 | 99999 | 99999 | 99999 | 1 | 0 | 1 | -360 | 360 | 0 | 0 | 0 | 0 | 0 | 0 | 0 | 0
20007 | 21165 | 0 | 13.7345 | 0 | 99999 | 99999 | 99999 | 1 | 0 | 1 | -360 | 360 | 0 | 0 | 0 | 0 | 0 | 0 | 0 | 0
20007 | 21182 | 0 | 20.0612 | 0 | 99999 | 99999 | 99999 | 1 | 0 | 1 | -360 | 360 | 0 | 0 | 0 | 0 | 0 | 0 | 0 | 0
20007 | 21121 | 0 | 16.358 | 0 | 99999 | 99999 | 99999 | 1 | 0 | 1 | -360 | 360 | 0 | 0 | 0 | 0 | 0 | 0 | 0 | 0
20007 | 21108 | 0 | 10.2854 | 0 | 99999 | 99999 | 99999 | 1 | 0 | 1 | -360 | 360 | 0 | 0 | 0 | 0 | 0 | 0 | 0 | 0
20007 | 21066 | 0 | 10.2821 | 0 | 99999 | 99999 | 99999 | 1 | 0 | 1 | -360 | 360 | 0 | 0 | 0 | 0 | 0 | 0 | 0 | 0
20007 | 20238 | 0 | 5.7598 | 0 | 99999 | 99999 | 99999 | 1 | 0 | 1 | -360 | 360 | 0 | 0 | 0 | 0 | 0 | 0 | 0 | 0
20007 | 20026 | 0 | 5.884 | 0 | 99999 | 99999 | 99999 | 1 | 0 | 1 | -360 | 360 | 0 | 0 | 0 | 0 | 0 | 0 | 0 | 0
20007 | 20012 | 0 | 20.3217 | 0 | 99999 | 99999 | 99999 | 1 | 0 | 1 | -360 | 360 | 0 | 0 | 0 | 0 | 0 | 0 | 0 | 0
20007 | 20487 | 0 | 2.4333 | 0 | 99999 | 99999 | 99999 | 1 | 0 | 1 | -360 | 360 | 0 | 0 | 0 | 0 | 0 | 0 | 0 | 0
20007 | 20439 | 0 | 1.8006 | 0 | 99999 | 99999 | 99999 | 1 | 0 | 1 | -360 | 360 | 0 | 0 | 0 | 0 | 0 | 0 | 0 | 0
20007 | 20428 | 0 | 1.9651 | 0 | 99999 | 99999 | 99999 | 1 | 0 | 1 | -360 | 360 | 0 | 0 | 0 | 0 | 0 | 0 | 0 | 0
20007 | 20390 | 0 | 0.72883 | 0 | 99999 | 99999 | 99999 | 1 | 0 | 1 | -360 | 360 | 0 | 0 | 0 | 0 | 0 | 0 | 0 | 0
20007 | 20299 | 0 | 4.0543 | 0 | 99999 | 99999 | 99999 | 1 | 0 | 1 | -360 | 360 | 0 | 0 | 0 | 0 | 0 | 0 | 0 | 0
20007 | 30390 | 0 | 3.4617 | 0 | 99999 | 99999 | 99999 | 1 | 0 | 1 | -360 | 360 | 0 | 0 | 0 | 0 | 0 | 0 | 0 | 0
20007 | 23377 | 0 | 11.2246 | 0 | 99999 | 99999 | 99999 | 1 | 0 | 1 | -360 | 360 | 0 | 0 | 0 | 0 | 0 | 0 | 0 | 0
20007 | 23417 | 0 | 14.0284 | 0 | 99999 | 99999 | 99999 | 1 | 0 | 1 | -360 | 360 | 0 | 0 | 0 | 0 | 0 | 0 | 0 | 0
20007 | 30001 | 0 | 5.8552 | 0 | 99999 | 99999 | 99999 | 1 | 0 | 1 | -360 | 360 | 0 | 0 | 0 | 0 | 0 | 0 | 0 | 0
20012 | 21129 | 0 | 3.5263 | 0 | 99999 | 99999 | 99999 | 1 | 0 | 1 | -360 | 360 | 0 | 0 | 0 | 0 | 0 | 0 | 0 | 0
20012 | 21681 | 0 | 4.6415 | 0 | 99999 | 99999 | 99999 | 1 | 0 | 1 | -360 | 360 | 0 | 0 | 0 | 0 | 0 | 0 | 0 | 0
20012 | 21140 | 0 | 3.3296 | 0 | 99999 | 99999 | 99999 | 1 | 0 | 1 | -360 | 360 | 0 | 0 | 0 | 0 | 0 | 0 | 0 | 0
20012 | 21646 | 0 | 1.9236 | 0 | 99999 | 99999 | 99999 | 1 | 0 | 1 | -360 | 360 | 0 | 0 | 0 | 0 | 0 | 0 | 0 | 0
20012 | 21596 | 0 | 1.8434 | 0 | 99999 | 99999 | 99999 | 1 | 0 | 1 | -360 | 360 | 0 | 0 | 0 | 0 | 0 | 0 | 0 | 0
20012 | 21497 | 0 | 3.5831 | 0 | 99999 | 99999 | 99999 | 1 | 0 | 1 | -360 | 360 | 0 | 0 | 0 | 0 | 0 | 0 | 0 | 0
20012 | 21165 | 0 | 3.7635 | 0 | 99999 | 99999 | 99999 | 1 | 0 | 1 | -360 | 360 | 0 | 0 | 0 | 0 | 0 | 0 | 0 | 0
20012 | 21182 | 0 | 4.9208 | 0 | 99999 | 99999 | 99999 | 1 | 0 | 1 | -360 | 360 | 0 | 0 | 0 | 0 | 0 | 0 | 0 | 0
20012 | 21121 | 0 | 2.7413 | 0 | 99999 | 99999 | 99999 | 1 | 0 | 1 | -360 | 360 | 0 | 0 | 0 | 0 | 0 | 0 | 0 | 0
20012 | 21108 | 0 | 2.2347 | 0 | 99999 | 99999 | 99999 | 1 | 0 | 1 | -360 | 360 | 0 | 0 | 0 | 0 | 0 | 0 | 0 | 0
20012 | 21131 | 0 | 13.9156 | 0 | 99999 | 99999 | 99999 | 1 | 0 | 1 | -360 | 360 | 0 | 0 | 0 | 0 | 0 | 0 | 0 | 0
20012 | 21066 | 0 | 1.0098 | 0 | 99999 | 99999 | 99999 | 1 | 0 | 1 | -360 | 360 | 0 | 0 | 0 | 0 | 0 | 0 | 0 | 0
20012 | 20238 | 0 | 10.8584 | 0 | 99999 | 99999 | 99999 | 1 | 0 | 1 | -360 | 360 | 0 | 0 | 0 | 0 | 0 | 0 | 0 | 0
20012 | 20026 | 0 | 0.48718 | 0 | 99999 | 99999 | 99999 | 1 | 0 | 1 | -360 | 360 | 0 | 0 | 0 | 0 | 0 | 0 | 0 | 0
20012 | 20487 | 0 | 0.55042 | 0 | 99999 | 99999 | 99999 | 1 | 0 | 1 | -360 | 360 | 0 | 0 | 0 | 0 | 0 | 0 | 0 | 0
20012 | 20439 | 0 | 3.609 | 0 | 99999 | 99999 | 99999 | 1 | 0 | 1 | -360 | 360 | 0 | 0 | 0 | 0 | 0 | 0 | 0 | 0
20012 | 20428 | 0 | 2.6536 | 0 | 99999 | 99999 | 99999 | 1 | 0 | 1 | -360 | 360 | 0 | 0 | 0 | 0 | 0 | 0 | 0 | 0
20012 | 20390 | 0 | 1.1132 | 0 | 99999 | 99999 | 99999 | 1 | 0 | 1 | -360 | 360 | 0 | 0 | 0 | 0 | 0 | 0 | 0 | 0
20012 | 20299 | 0 | 3.8267 | 0 | 99999 | 99999 | 99999 | 1 | 0 | 1 | -360 | 360 | 0 | 0 | 0 | 0 | 0 | 0 | 0 | 0
20012 | 30390 | 0 | 6.8778 | 0 | 99999 | 99999 | 99999 | 1 | 0 | 1 | -360 | 360 | 0 | 0 | 0 | 0 | 0 | 0 | 0 | 0
20012 | 23377 | 0 | 10.4154 | 0 | 99999 | 99999 | 99999 | 1 | 0 | 1 | -360 | 360 | 0 | 0 | 0 | 0 | 0 | 0 | 0 | 0
20012 | 30001 | 0 | 13.7361 | 0 | 99999 | 99999 | 99999 | 1 | 0 | 1 | -360 | 360 | 0 | 0 | 0 | 0 | 0 | 0 | 0 | 0
20026 | 23017 | 0 | 20.8019 | 0 | 99999 | 99999 | 99999 | 1 | 0 | 1 | -360 | 360 | 0 | 0 | 0 | 0 | 0 | 0 | 0 | 0
20026 | 21129 | 0 | 8.9113 | 0 | 99999 | 99999 | 99999 | 1 | 0 | 1 | -360 | 360 | 0 | 0 | 0 | 0 | 0 | 0 | 0 | 0
20026 | 21681 | 0 | 8.3316 | 0 | 99999 | 99999 | 99999 | 1 | 0 | 1 | -360 | 360 | 0 | 0 | 0 | 0 | 0 | 0 | 0 | 0
20026 | 21140 | 0 | 6.3144 | 0 | 99999 | 99999 | 99999 | 1 | 0 | 1 | -360 | 360 | 0 | 0 | 0 | 0 | 0 | 0 | 0 | 0
20026 | 21646 | 0 | 2.5964 | 0 | 99999 | 99999 | 99999 | 1 | 0 | 1 | -360 | 360 | 0 | 0 | 0 | 0 | 0 | 0 | 0 | 0
20026 | 21596 | 0 | 2.0093 | 0 | 99999 | 99999 | 99999 | 1 | 0 | 1 | -360 | 360 | 0 | 0 | 0 | 0 | 0 | 0 | 0 | 0
20026 | 21497 | 0 | 4.077 | 0 | 99999 | 99999 | 99999 | 1 | 0 | 1 | -360 | 360 | 0 | 0 | 0 | 0 | 0 | 0 | 0 | 0
20026 | 21165 | 0 | 6.5896 | 0 | 99999 | 99999 | 99999 | 1 | 0 | 1 | -360 | 360 | 0 | 0 | 0 | 0 | 0 | 0 | 0 | 0
20026 | 21182 | 0 | 9.2789 | 0 | 99999 | 99999 | 99999 | 1 | 0 | 1 | -360 | 360 | 0 | 0 | 0 | 0 | 0 | 0 | 0 | 0
20026 | 21121 | 0 | 7.0366 | 0 | 99999 | 99999 | 99999 | 1 | 0 | 1 | -360 | 360 | 0 | 0 | 0 | 0 | 0 | 0 | 0 | 0
20026 | 21108 | 0 | 4.5933 | 0 | 99999 | 99999 | 99999 | 1 | 0 | 1 | -360 | 360 | 0 | 0 | 0 | 0 | 0 | 0 | 0 | 0
20026 | 21066 | 0 | 3.7536 | 0 | 99999 | 99999 | 99999 | 1 | 0 | 1 | -360 | 360 | 0 | 0 | 0 | 0 | 0 | 0 | 0 | 0
20026 | 20238 | 0 | 3.7644 | 0 | 99999 | 99999 | 99999 | 1 | 0 | 1 | -360 | 360 | 0 | 0 | 0 | 0 | 0 | 0 | 0 | 0
20026 | 20487 | 0 | 1.2537 | 0 | 99999 | 99999 | 99999 | 1 | 0 | 1 | -360 | 360 | 0 | 0 | 0 | 0 | 0 | 0 | 0 | 0
20026 | 20439 | 0 | 1.5248 | 0 | 99999 | 99999 | 99999 | 1 | 0 | 1 | -360 | 360 | 0 | 0 | 0 | 0 | 0 | 0 | 0 | 0
20026 | 20428 | 0 | 1.3567 | 0 | 99999 | 99999 | 99999 | 1 | 0 | 1 | -360 | 360 | 0 | 0 | 0 | 0 | 0 | 0 | 0 | 0
20026 | 20390 | 0 | 0.49182 | 0 | 99999 | 99999 | 99999 | 1 | 0 | 1 | -360 | 360 | 0 | 0 | 0 | 0 | 0 | 0 | 0 | 0
20026 | 20299 | 0 | 1.0972 | 0 | 99999 | 99999 | 99999 | 1 | 0 | 1 | -360 | 360 | 0 | 0 | 0 | 0 | 0 | 0 | 0 | 0
20026 | 30390 | 0 | 2.892 | 0 | 99999 | 99999 | 99999 | 1 | 0 | 1 | -360 | 360 | 0 | 0 | 0 | 0 | 0 | 0 | 0 | 0
20026 | 23377 | 0 | 7.406 | 0 | 99999 | 99999 | 99999 | 1 | 0 | 1 | -360 | 360 | 0 | 0 | 0 | 0 | 0 | 0 | 0 | 0
20026 | 23417 | 0 | 11.3341 | 0 | 99999 | 99999 | 99999 | 1 | 0 | 1 | -360 | 360 | 0 | 0 | 0 | 0 | 0 | 0 | 0 | 0
20026 | 30001 | 0 | 4.3275 | 0 | 99999 | 99999 | 99999 | 1 | 0 | 1 | -360 | 360 | 0 | 0 | 0 | 0 | 0 | 0 | 0 | 0
20238 | 23230 | 0 | 5.9261 | 0 | 99999 | 99999 | 99999 | 1 | 0 | 1 | -360 | 360 | 0 | 0 | 0 | 0 | 0 | 0 | 0 | 0
20238 | 23017 | 0 | 5.9886 | 0 | 99999 | 99999 | 99999 | 1 | 0 | 1 | -360 | 360 | 0 | 0 | 0 | 0 | 0 | 0 | 0 | 0
20238 | 21129 | 0 | 4.0141 | 0 | 99999 | 99999 | 99999 | 1 | 0 | 1 | -360 | 360 | 0 | 0 | 0 | 0 | 0 | 0 | 0 | 0
20238 | 21681 | 0 | 3.1125 | 0 | 99999 | 99999 | 99999 | 1 | 0 | 1 | -360 | 360 | 0 | 0 | 0 | 0 | 0 | 0 | 0 | 0
20238 | 21140 | 0 | 2.8362 | 0 | 99999 | 99999 | 99999 | 1 | 0 | 1 | -360 | 360 | 0 | 0 | 0 | 0 | 0 | 0 | 0 | 0
20238 | 21646 | 0 | 1.2155 | 0 | 99999 | 99999 | 99999 | 1 | 0 | 1 | -360 | 360 | 0 | 0 | 0 | 0 | 0 | 0 | 0 | 0
20238 | 21596 | 0 | 0.8791 | 0 | 99999 | 99999 | 99999 | 1 | 0 | 1 | -360 | 360 | 0 | 0 | 0 | 0 | 0 | 0 | 0 | 0
20238 | 21497 | 0 | 1.4229 | 0 | 99999 | 99999 | 99999 | 1 | 0 | 1 | -360 | 360 | 0 | 0 | 0 | 0 | 0 | 0 | 0 | 0
20238 | 21165 | 0 | 2.7578 | 0 | 99999 | 99999 | 99999 | 1 | 0 | 1 | -360 | 360 | 0 | 0 | 0 | 0 | 0 | 0 | 0 | 0
20238 | 21182 | 0 | 4.0571 | 0 | 99999 | 99999 | 99999 | 1 | 0 | 1 | -360 | 360 | 0 | 0 | 0 | 0 | 0 | 0 | 0 | 0
20238 | 21121 | 0 | 3.5704 | 0 | 99999 | 99999 | 99999 | 1 | 0 | 1 | -360 | 360 | 0 | 0 | 0 | 0 | 0 | 0 | 0 | 0
20238 | 21108 | 0 | 2.0235 | 0 | 99999 | 99999 | 99999 | 1 | 0 | 1 | -360 | 360 | 0 | 0 | 0 | 0 | 0 | 0 | 0 | 0
20238 | 21066 | 0 | 2.4611 | 0 | 99999 | 99999 | 99999 | 1 | 0 | 1 | -360 | 360 | 0 | 0 | 0 | 0 | 0 | 0 | 0 | 0
20238 | 20487 | 0 | 1.2486 | 0 | 99999 | 99999 | 99999 | 1 | 0 | 1 | -360 | 360 | 0 | 0 | 0 | 0 | 0 | 0 | 0 | 0
20238 | 26163 | 0 | 9.6755 | 0 | 99999 | 99999 | 99999 | 1 | 0 | 1 | -360 | 360 | 0 | 0 | 0 | 0 | 0 | 0 | 0 | 0
20238 | 26157 | 0 | 12.1066 | 0 | 99999 | 99999 | 99999 | 1 | 0 | 1 | -360 | 360 | 0 | 0 | 0 | 0 | 0 | 0 | 0 | 0
20238 | 20439 | 0 | 0.37015 | 0 | 99999 | 99999 | 99999 | 1 | 0 | 1 | -360 | 360 | 0 | 0 | 0 | 0 | 0 | 0 | 0 | 0
20238 | 20428 | 0 | 0.45466 | 0 | 99999 | 99999 | 99999 | 1 | 0 | 1 | -360 | 360 | 0 | 0 | 0 | 0 | 0 | 0 | 0 | 0
20238 | 26145 | 0 | 15.6091 | 0 | 99999 | 99999 | 99999 | 1 | 0 | 1 | -360 | 360 | 0 | 0 | 0 | 0 | 0 | 0 | 0 | 0
20238 | 20390 | 0 | 0.66503 | 0 | 99999 | 99999 | 99999 | 1 | 0 | 1 | -360 | 360 | 0 | 0 | 0 | 0 | 0 | 0 | 0 | 0
20238 | 26133 | 0 | 14.0068 | 0 | 99999 | 99999 | 99999 | 1 | 0 | 1 | -360 | 360 | 0 | 0 | 0 | 0 | 0 | 0 | 0 | 0
20238 | 26051 | 0 | 8.7255 | 0 | 99999 | 99999 | 99999 | 1 | 0 | 1 | -360 | 360 | 0 | 0 | 0 | 0 | 0 | 0 | 0 | 0
20238 | 20299 | 0 | 1.0096 | 0 | 99999 | 99999 | 99999 | 1 | 0 | 1 | -360 | 360 | 0 | 0 | 0 | 0 | 0 | 0 | 0 | 0
20238 | 74001 | 0 | 20.3263 | 0 | 99999 | 99999 | 99999 | 1 | 0 | 1 | -360 | 360 | 0 | 0 | 0 | 0 | 0 | 0 | 0 | 0
20238 | 30390 | 0 | 0.55374 | 0 | 99999 | 99999 | 99999 | 1 | 0 | 1 | -360 | 360 | 0 | 0 | 0 | 0 | 0 | 0 | 0 | 0
20238 | 25289 | 0 | 15.7012 | 0 | 99999 | 99999 | 99999 | 1 | 0 | 1 | -360 | 360 | 0 | 0 | 0 | 0 | 0 | 0 | 0 | 0
20238 | 23377 | 0 | 1.8903 | 0 | 99999 | 99999 | 99999 | 1 | 0 | 1 | -360 | 360 | 0 | 0 | 0 | 0 | 0 | 0 | 0 | 0
20238 | 23417 | 0 | 2.2339 | 0 | 99999 | 99999 | 99999 | 1 | 0 | 1 | -360 | 360 | 0 | 0 | 0 | 0 | 0 | 0 | 0 | 0
20238 | 74104 | 0 | 13.2039 | 0 | 99999 | 99999 | 99999 | 1 | 0 | 1 | -360 | 360 | 0 | 0 | 0 | 0 | 0 | 0 | 0 | 0
20238 | 30001 | 0 | 0.41613 | 0 | 99999 | 99999 | 99999 | 1 | 0 | 1 | -360 | 360 | 0 | 0 | 0 | 0 | 0 | 0 | 0 | 0
20299 | 23230 | 0 | 4.8175 | 0 | 99999 | 99999 | 99999 | 1 | 0 | 1 | -360 | 360 | 0 | 0 | 0 | 0 | 0 | 0 | 0 | 0
20299 | 23017 | 0 | 2.1283 | 0 | 99999 | 99999 | 99999 | 1 | 0 | 1 | -360 | 360 | 0 | 0 | 0 | 0 | 0 | 0 | 0 | 0
20299 | 21129 | 0 | 1.0533 | 0 | 99999 | 99999 | 99999 | 1 | 0 | 1 | -360 | 360 | 0 | 0 | 0 | 0 | 0 | 0 | 0 | 0
20299 | 21681 | 0 | 0.74657 | 0 | 99999 | 99999 | 99999 | 1 | 0 | 1 | -360 | 360 | 0 | 0 | 0 | 0 | 0 | 0 | 0 | 0
20299 | 21140 | 0 | 0.5189 | 0 | 99999 | 99999 | 99999 | 1 | 0 | 1 | -360 | 360 | 0 | 0 | 0 | 0 | 0 | 0 | 0 | 0
20299 | 21646 | 0 | 0.16827 | 0 | 99999 | 99999 | 99999 | 1 | 0 | 1 | -360 | 360 | 0 | 0 | 0 | 0 | 0 | 0 | 0 | 0
20299 | 21596 | 0 | 0.10918 | 0 | 99999 | 99999 | 99999 | 1 | 0 | 1 | -360 | 360 | 0 | 0 | 0 | 0 | 0 | 0 | 0 | 0
20299 | 21497 | 0 | 0.33036 | 0 | 99999 | 99999 | 99999 | 1 | 0 | 1 | -360 | 360 | 0 | 0 | 0 | 0 | 0 | 0 | 0 | 0
20299 | 21165 | 0 | 0.54232 | 0 | 99999 | 99999 | 99999 | 1 | 0 | 1 | -360 | 360 | 0 | 0 | 0 | 0 | 0 | 0 | 0 | 0
20299 | 21182 | 0 | 0.84118 | 0 | 99999 | 99999 | 99999 | 1 | 0 | 1 | -360 | 360 | 0 | 0 | 0 | 0 | 0 | 0 | 0 | 0
20299 | 21121 | 0 | 0.75575 | 0 | 99999 | 99999 | 99999 | 1 | 0 | 1 | -360 | 360 | 0 | 0 | 0 | 0 | 0 | 0 | 0 | 0
20299 | 21108 | 0 | 0.47953 | 0 | 99999 | 99999 | 99999 | 1 | 0 | 1 | -360 | 360 | 0 | 0 | 0 | 0 | 0 | 0 | 0 | 0
20299 | 21131 | 0 | 9.5888 | 0 | 99999 | 99999 | 99999 | 1 | 0 | 1 | -360 | 360 | 0 | 0 | 0 | 0 | 0 | 0 | 0 | 0
20299 | 21066 | 0 | 0.68621 | 0 | 99999 | 99999 | 99999 | 1 | 0 | 1 | -360 | 360 | 0 | 0 | 0 | 0 | 0 | 0 | 0 | 0
20299 | 26197 | 0 | 18.5384 | 0 | 99999 | 99999 | 99999 | 1 | 0 | 1 | -360 | 360 | 0 | 0 | 0 | 0 | 0 | 0 | 0 | 0
20299 | 20487 | 0 | 0.30889 | 0 | 99999 | 99999 | 99999 | 1 | 0 | 1 | -360 | 360 | 0 | 0 | 0 | 0 | 0 | 0 | 0 | 0
20299 | 26163 | 0 | 7.4222 | 0 | 99999 | 99999 | 99999 | 1 | 0 | 1 | -360 | 360 | 0 | 0 | 0 | 0 | 0 | 0 | 0 | 0
20299 | 26157 | 0 | 9.3141 | 0 | 99999 | 99999 | 99999 | 1 | 0 | 1 | -360 | 360 | 0 | 0 | 0 | 0 | 0 | 0 | 0 | 0
20299 | 20439 | 0 | 0.4282 | 0 | 99999 | 99999 | 99999 | 1 | 0 | 1 | -360 | 360 | 0 | 0 | 0 | 0 | 0 | 0 | 0 | 0
20299 | 20428 | 0 | 0.27169 | 0 | 99999 | 99999 | 99999 | 1 | 0 | 1 | -360 | 360 | 0 | 0 | 0 | 0 | 0 | 0 | 0 | 0
20299 | 26145 | 0 | 11.8076 | 0 | 99999 | 99999 | 99999 | 1 | 0 | 1 | -360 | 360 | 0 | 0 | 0 | 0 | 0 | 0 | 0 | 0
20299 | 20390 | 0 | 0.3597 | 0 | 99999 | 99999 | 99999 | 1 | 0 | 1 | -360 | 360 | 0 | 0 | 0 | 0 | 0 | 0 | 0 | 0
20299 | 26133 | 0 | 10.2654 | 0 | 99999 | 99999 | 99999 | 1 | 0 | 1 | -360 | 360 | 0 | 0 | 0 | 0 | 0 | 0 | 0 | 0
20299 | 26051 | 0 | 6.6596 | 0 | 99999 | 99999 | 99999 | 1 | 0 | 1 | -360 | 360 | 0 | 0 | 0 | 0 | 0 | 0 | 0 | 0
20299 | 30390 | 0 | 0.79556 | 0 | 99999 | 99999 | 99999 | 1 | 0 | 1 | -360 | 360 | 0 | 0 | 0 | 0 | 0 | 0 | 0 | 0
20299 | 25289 | 0 | 14.3363 | 0 | 99999 | 99999 | 99999 | 1 | 0 | 1 | -360 | 360 | 0 | 0 | 0 | 0 | 0 | 0 | 0 | 0
20299 | 23377 | 0 | 0.93615 | 0 | 99999 | 99999 | 99999 | 1 | 0 | 1 | -360 | 360 | 0 | 0 | 0 | 0 | 0 | 0 | 0 | 0
20299 | 23417 | 0 | 2.734 | 0 | 99999 | 99999 | 99999 | 1 | 0 | 1 | -360 | 360 | 0 | 0 | 0 | 0 | 0 | 0 | 0 | 0
20299 | 30001 | 0 | 1.3042 | 0 | 99999 | 99999 | 99999 | 1 | 0 | 1 | -360 | 360 | 0 | 0 | 0 | 0 | 0 | 0 | 0 | 0
20299 | 25904 | 0 | 18.7598 | 0 | 99999 | 99999 | 99999 | 1 | 0 | 1 | -360 | 360 | 0 | 0 | 0 | 0 | 0 | 0 | 0 | 0
20390 | 23230 | 0 | 3.5979 | 0 | 99999 | 99999 | 99999 | 1 | 0 | 1 | -360 | 360 | 0 | 0 | 0 | 0 | 0 | 0 | 0 | 0
20390 | 23017 | 0 | 2.9146 | 0 | 99999 | 99999 | 99999 | 1 | 0 | 1 | -360 | 360 | 0 | 0 | 0 | 0 | 0 | 0 | 0 | 0
20390 | 21129 | 0 | 1.5463 | 0 | 99999 | 99999 | 99999 | 1 | 0 | 1 | -360 | 360 | 0 | 0 | 0 | 0 | 0 | 0 | 0 | 0
20390 | 21681 | 0 | 1.3124 | 0 | 99999 | 99999 | 99999 | 1 | 0 | 1 | -360 | 360 | 0 | 0 | 0 | 0 | 0 | 0 | 0 | 0
20390 | 21140 | 0 | 0.99542 | 0 | 99999 | 99999 | 99999 | 1 | 0 | 1 | -360 | 360 | 0 | 0 | 0 | 0 | 0 | 0 | 0 | 0
20390 | 21646 | 0 | 0.36391 | 0 | 99999 | 99999 | 99999 | 1 | 0 | 1 | -360 | 360 | 0 | 0 | 0 | 0 | 0 | 0 | 0 | 0
20390 | 21596 | 0 | 0.29284 | 0 | 99999 | 99999 | 99999 | 1 | 0 | 1 | -360 | 360 | 0 | 0 | 0 | 0 | 0 | 0 | 0 | 0
20390 | 21497 | 0 | 0.5876 | 0 | 99999 | 99999 | 99999 | 1 | 0 | 1 | -360 | 360 | 0 | 0 | 0 | 0 | 0 | 0 | 0 | 0
20390 | 21165 | 0 | 1.0282 | 0 | 99999 | 99999 | 99999 | 1 | 0 | 1 | -360 | 360 | 0 | 0 | 0 | 0 | 0 | 0 | 0 | 0
20390 | 21182 | 0 | 1.5243 | 0 | 99999 | 99999 | 99999 | 1 | 0 | 1 | -360 | 360 | 0 | 0 | 0 | 0 | 0 | 0 | 0 | 0
20390 | 21121 | 0 | 1.1823 | 0 | 99999 | 99999 | 99999 | 1 | 0 | 1 | -360 | 360 | 0 | 0 | 0 | 0 | 0 | 0 | 0 | 0
20390 | 21108 | 0 | 0.79671 | 0 | 99999 | 99999 | 99999 | 1 | 0 | 1 | -360 | 360 | 0 | 0 | 0 | 0 | 0 | 0 | 0 | 0
20390 | 21131 | 0 | 9.4938 | 0 | 99999 | 99999 | 99999 | 1 | 0 | 1 | -360 | 360 | 0 | 0 | 0 | 0 | 0 | 0 | 0 | 0
20390 | 21066 | 0 | 0.6992 | 0 | 99999 | 99999 | 99999 | 1 | 0 | 1 | -360 | 360 | 0 | 0 | 0 | 0 | 0 | 0 | 0 | 0
20390 | 26197 | 0 | 13.098 | 0 | 99999 | 99999 | 99999 | 1 | 0 | 1 | -360 | 360 | 0 | 0 | 0 | 0 | 0 | 0 | 0 | 0
20390 | 20487 | 0 | 0.13497 | 0 | 99999 | 99999 | 99999 | 1 | 0 | 1 | -360 | 360 | 0 | 0 | 0 | 0 | 0 | 0 | 0 | 0
20390 | 26163 | 0 | 5.7595 | 0 | 99999 | 99999 | 99999 | 1 | 0 | 1 | -360 | 360 | 0 | 0 | 0 | 0 | 0 | 0 | 0 | 0
20390 | 26157 | 0 | 7.2107 | 0 | 99999 | 99999 | 99999 | 1 | 0 | 1 | -360 | 360 | 0 | 0 | 0 | 0 | 0 | 0 | 0 | 0
20390 | 20439 | 0 | 0.1756 | 0 | 99999 | 99999 | 99999 | 1 | 0 | 1 | -360 | 360 | 0 | 0 | 0 | 0 | 0 | 0 | 0 | 0
20390 | 20428 | 0 | 0.14707 | 0 | 99999 | 99999 | 99999 | 1 | 0 | 1 | -360 | 360 | 0 | 0 | 0 | 0 | 0 | 0 | 0 | 0
20390 | 26145 | 0 | 9.2882 | 0 | 99999 | 99999 | 99999 | 1 | 0 | 1 | -360 | 360 | 0 | 0 | 0 | 0 | 0 | 0 | 0 | 0
20390 | 26133 | 0 | 8.3002 | 0 | 99999 | 99999 | 99999 | 1 | 0 | 1 | -360 | 360 | 0 | 0 | 0 | 0 | 0 | 0 | 0 | 0
20390 | 26061 | 0 | 21.2724 | 0 | 99999 | 99999 | 99999 | 1 | 0 | 1 | -360 | 360 | 0 | 0 | 0 | 0 | 0 | 0 | 0 | 0
20390 | 26051 | 0 | 5.1894 | 0 | 99999 | 99999 | 99999 | 1 | 0 | 1 | -360 | 360 | 0 | 0 | 0 | 0 | 0 | 0 | 0 | 0
20390 | 74001 | 0 | 19.4062 | 0 | 99999 | 99999 | 99999 | 1 | 0 | 1 | -360 | 360 | 0 | 0 | 0 | 0 | 0 | 0 | 0 | 0
20390 | 30390 | 0 | 0.34029 | 0 | 99999 | 99999 | 99999 | 1 | 0 | 1 | -360 | 360 | 0 | 0 | 0 | 0 | 0 | 0 | 0 | 0
20390 | 25289 | 0 | 9.4728 | 0 | 99999 | 99999 | 99999 | 1 | 0 | 1 | -360 | 360 | 0 | 0 | 0 | 0 | 0 | 0 | 0 | 0
20390 | 23377 | 0 | 1.0155 | 0 | 99999 | 99999 | 99999 | 1 | 0 | 1 | -360 | 360 | 0 | 0 | 0 | 0 | 0 | 0 | 0 | 0
20390 | 23417 | 0 | 1.3699 | 0 | 99999 | 99999 | 99999 | 1 | 0 | 1 | -360 | 360 | 0 | 0 | 0 | 0 | 0 | 0 | 0 | 0
20390 | 25268 | 0 | 19.2669 | 0 | 99999 | 99999 | 99999 | 1 | 0 | 1 | -360 | 360 | 0 | 0 | 0 | 0 | 0 | 0 | 0 | 0
20390 | 74104 | 0 | 18.325 | 0 | 99999 | 99999 | 99999 | 1 | 0 | 1 | -360 | 360 | 0 | 0 | 0 | 0 | 0 | 0 | 0 | 0
20390 | 30001 | 0 | 0.74064 | 0 | 99999 | 99999 | 99999 | 1 | 0 | 1 | -360 | 360 | 0 | 0 | 0 | 0 | 0 | 0 | 0 | 0
20390 | 25904 | 0 | 13.543 | 0 | 99999 | 99999 | 99999 | 1 | 0 | 1 | -360 | 360 | 0 | 0 | 0 | 0 | 0 | 0 | 0 | 0
20428 | 23230 | 0 | 1.8489 | 0 | 99999 | 99999 | 99999 | 1 | 0 | 1 | -360 | 360 | 0 | 0 | 0 | 0 | 0 | 0 | 0 | 0
20428 | 23017 | 0 | 1.4383 | 0 | 99999 | 99999 | 99999 | 1 | 0 | 1 | -360 | 360 | 0 | 0 | 0 | 0 | 0 | 0 | 0 | 0
20428 | 21129 | 0 | 1.0759 | 0 | 99999 | 99999 | 99999 | 1 | 0 | 1 | -360 | 360 | 0 | 0 | 0 | 0 | 0 | 0 | 0 | 0
20428 | 21681 | 0 | 0.76618 | 0 | 99999 | 99999 | 99999 | 1 | 0 | 1 | -360 | 360 | 0 | 0 | 0 | 0 | 0 | 0 | 0 | 0
20428 | 21140 | 0 | 0.59744 | 0 | 99999 | 99999 | 99999 | 1 | 0 | 1 | -360 | 360 | 0 | 0 | 0 | 0 | 0 | 0 | 0 | 0
20428 | 21646 | 0 | 0.21123 | 0 | 99999 | 99999 | 99999 | 1 | 0 | 1 | -360 | 360 | 0 | 0 | 0 | 0 | 0 | 0 | 0 | 0
20428 | 21596 | 0 | 0.14309 | 0 | 99999 | 99999 | 99999 | 1 | 0 | 1 | -360 | 360 | 0 | 0 | 0 | 0 | 0 | 0 | 0 | 0
20428 | 21497 | 0 | 0.28456 | 0 | 99999 | 99999 | 99999 | 1 | 0 | 1 | -360 | 360 | 0 | 0 | 0 | 0 | 0 | 0 | 0 | 0
20428 | 21165 | 0 | 0.60769 | 0 | 99999 | 99999 | 99999 | 1 | 0 | 1 | -360 | 360 | 0 | 0 | 0 | 0 | 0 | 0 | 0 | 0
20428 | 21182 | 0 | 0.94636 | 0 | 99999 | 99999 | 99999 | 1 | 0 | 1 | -360 | 360 | 0 | 0 | 0 | 0 | 0 | 0 | 0 | 0
20428 | 21121 | 0 | 0.83226 | 0 | 99999 | 99999 | 99999 | 1 | 0 | 1 | -360 | 360 | 0 | 0 | 0 | 0 | 0 | 0 | 0 | 0
20428 | 21108 | 0 | 0.52446 | 0 | 99999 | 99999 | 99999 | 1 | 0 | 1 | -360 | 360 | 0 | 0 | 0 | 0 | 0 | 0 | 0 | 0
20428 | 21131 | 0 | 9.4191 | 0 | 99999 | 99999 | 99999 | 1 | 0 | 1 | -360 | 360 | 0 | 0 | 0 | 0 | 0 | 0 | 0 | 0
20428 | 50024 | 0 | 16.6062 | 0 | 99999 | 99999 | 99999 | 1 | 0 | 1 | -360 | 360 | 0 | 0 | 0 | 0 | 0 | 0 | 0 | 0
20428 | 21066 | 0 | 0.67193 | 0 | 99999 | 99999 | 99999 | 1 | 0 | 1 | -360 | 360 | 0 | 0 | 0 | 0 | 0 | 0 | 0 | 0
20428 | 26197 | 0 | 6.8465 | 0 | 99999 | 99999 | 99999 | 1 | 0 | 1 | -360 | 360 | 0 | 0 | 0 | 0 | 0 | 0 | 0 | 0
20428 | 20487 | 0 | 0.2654 | 0 | 99999 | 99999 | 99999 | 1 | 0 | 1 | -360 | 360 | 0 | 0 | 0 | 0 | 0 | 0 | 0 | 0
20428 | 26163 | 0 | 2.9741 | 0 | 99999 | 99999 | 99999 | 1 | 0 | 1 | -360 | 360 | 0 | 0 | 0 | 0 | 0 | 0 | 0 | 0
20428 | 26157 | 0 | 3.7238 | 0 | 99999 | 99999 | 99999 | 1 | 0 | 1 | -360 | 360 | 0 | 0 | 0 | 0 | 0 | 0 | 0 | 0
20428 | 20439 | 0 | 0.096766 | 0 | 99999 | 99999 | 99999 | 1 | 0 | 1 | -360 | 360 | 0 | 0 | 0 | 0 | 0 | 0 | 0 | 0
20428 | 26145 | 0 | 4.7855 | 0 | 99999 | 99999 | 99999 | 1 | 0 | 1 | -360 | 360 | 0 | 0 | 0 | 0 | 0 | 0 | 0 | 0
20428 | 26133 | 0 | 4.2632 | 0 | 99999 | 99999 | 99999 | 1 | 0 | 1 | -360 | 360 | 0 | 0 | 0 | 0 | 0 | 0 | 0 | 0
20428 | 26061 | 0 | 11.2341 | 0 | 99999 | 99999 | 99999 | 1 | 0 | 1 | -360 | 360 | 0 | 0 | 0 | 0 | 0 | 0 | 0 | 0
20428 | 26051 | 0 | 2.6789 | 0 | 99999 | 99999 | 99999 | 1 | 0 | 1 | -360 | 360 | 0 | 0 | 0 | 0 | 0 | 0 | 0 | 0
20428 | 74001 | 0 | 15.7668 | 0 | 99999 | 99999 | 99999 | 1 | 0 | 1 | -360 | 360 | 0 | 0 | 0 | 0 | 0 | 0 | 0 | 0
20428 | 25096 | 0 | 19.9182 | 0 | 99999 | 99999 | 99999 | 1 | 0 | 1 | -360 | 360 | 0 | 0 | 0 | 0 | 0 | 0 | 0 | 0
20428 | 25829 | 0 | 14.5043 | 0 | 99999 | 99999 | 99999 | 1 | 0 | 1 | -360 | 360 | 0 | 0 | 0 | 0 | 0 | 0 | 0 | 0
20428 | 30390 | 0 | 0.18847 | 0 | 99999 | 99999 | 99999 | 1 | 0 | 1 | -360 | 360 | 0 | 0 | 0 | 0 | 0 | 0 | 0 | 0
20428 | 25289 | 0 | 4.9941 | 0 | 99999 | 99999 | 99999 | 1 | 0 | 1 | -360 | 360 | 0 | 0 | 0 | 0 | 0 | 0 | 0 | 0
20428 | 23377 | 0 | 0.50544 | 0 | 99999 | 99999 | 99999 | 1 | 0 | 1 | -360 | 360 | 0 | 0 | 0 | 0 | 0 | 0 | 0 | 0
20428 | 23417 | 0 | 0.74472 | 0 | 99999 | 99999 | 99999 | 1 | 0 | 1 | -360 | 360 | 0 | 0 | 0 | 0 | 0 | 0 | 0 | 0
20428 | 25268 | 0 | 10.1454 | 0 | 99999 | 99999 | 99999 | 1 | 0 | 1 | -360 | 360 | 0 | 0 | 0 | 0 | 0 | 0 | 0 | 0
20428 | 74104 | 0 | 10.9 | 0 | 99999 | 99999 | 99999 | 1 | 0 | 1 | -360 | 360 | 0 | 0 | 0 | 0 | 0 | 0 | 0 | 0
20428 | 30001 | 0 | 0.55319 | 0 | 99999 | 99999 | 99999 | 1 | 0 | 1 | -360 | 360 | 0 | 0 | 0 | 0 | 0 | 0 | 0 | 0
20428 | 25904 | 0 | 7.0592 | 0 | 99999 | 99999 | 99999 | 1 | 0 | 1 | -360 | 360 | 0 | 0 | 0 | 0 | 0 | 0 | 0 | 0
20439 | 23230 | 0 | 1.3275 | 0 | 99999 | 99999 | 99999 | 1 | 0 | 1 | -360 | 360 | 0 | 0 | 0 | 0 | 0 | 0 | 0 | 0
20439 | 23017 | 0 | 1.5696 | 0 | 99999 | 99999 | 99999 | 1 | 0 | 1 | -360 | 360 | 0 | 0 | 0 | 0 | 0 | 0 | 0 | 0
20439 | 21129 | 0 | 1.7206 | 0 | 99999 | 99999 | 99999 | 1 | 0 | 1 | -360 | 360 | 0 | 0 | 0 | 0 | 0 | 0 | 0 | 0
20439 | 21681 | 0 | 1.2713 | 0 | 99999 | 99999 | 99999 | 1 | 0 | 1 | -360 | 360 | 0 | 0 | 0 | 0 | 0 | 0 | 0 | 0
20439 | 21140 | 0 | 1.0268 | 0 | 99999 | 99999 | 99999 | 1 | 0 | 1 | -360 | 360 | 0 | 0 | 0 | 0 | 0 | 0 | 0 | 0
20439 | 21646 | 0 | 0.38652 | 0 | 99999 | 99999 | 99999 | 1 | 0 | 1 | -360 | 360 | 0 | 0 | 0 | 0 | 0 | 0 | 0 | 0
20439 | 50385 | 0 | 16.1295 | 0 | 99999 | 99999 | 99999 | 1 | 0 | 1 | -360 | 360 | 0 | 0 | 0 | 0 | 0 | 0 | 0 | 0
20439 | 21596 | 0 | 0.27016 | 0 | 99999 | 99999 | 99999 | 1 | 0 | 1 | -360 | 360 | 0 | 0 | 0 | 0 | 0 | 0 | 0 | 0
20439 | 21497 | 0 | 0.43553 | 0 | 99999 | 99999 | 99999 | 1 | 0 | 1 | -360 | 360 | 0 | 0 | 0 | 0 | 0 | 0 | 0 | 0
20439 | 21165 | 0 | 1.0362 | 0 | 99999 | 99999 | 99999 | 1 | 0 | 1 | -360 | 360 | 0 | 0 | 0 | 0 | 0 | 0 | 0 | 0
20439 | 21182 | 0 | 1.5727 | 0 | 99999 | 99999 | 99999 | 1 | 0 | 1 | -360 | 360 | 0 | 0 | 0 | 0 | 0 | 0 | 0 | 0
20439 | 21121 | 0 | 1.3743 | 0 | 99999 | 99999 | 99999 | 1 | 0 | 1 | -360 | 360 | 0 | 0 | 0 | 0 | 0 | 0 | 0 | 0
20439 | 21108 | 0 | 0.8402 | 0 | 99999 | 99999 | 99999 | 1 | 0 | 1 | -360 | 360 | 0 | 0 | 0 | 0 | 0 | 0 | 0 | 0
20439 | 21131 | 0 | 14.4127 | 0 | 99999 | 99999 | 99999 | 1 | 0 | 1 | -360 | 360 | 0 | 0 | 0 | 0 | 0 | 0 | 0 | 0
20439 | 50024 | 0 | 9.1924 | 0 | 99999 | 99999 | 99999 | 1 | 0 | 1 | -360 | 360 | 0 | 0 | 0 | 0 | 0 | 0 | 0 | 0
20439 | 21066 | 0 | 1.0353 | 0 | 99999 | 99999 | 99999 | 1 | 0 | 1 | -360 | 360 | 0 | 0 | 0 | 0 | 0 | 0 | 0 | 0
20439 | 50007 | 0 | 14.6848 | 0 | 99999 | 99999 | 99999 | 1 | 0 | 1 | -360 | 360 | 0 | 0 | 0 | 0 | 0 | 0 | 0 | 0
20439 | 26215 | 0 | 21.0349 | 0 | 99999 | 99999 | 99999 | 1 | 0 | 1 | -360 | 360 | 0 | 0 | 0 | 0 | 0 | 0 | 0 | 0
20439 | 26197 | 0 | 4.6548 | 0 | 99999 | 99999 | 99999 | 1 | 0 | 1 | -360 | 360 | 0 | 0 | 0 | 0 | 0 | 0 | 0 | 0
20439 | 20487 | 0 | 0.38976 | 0 | 99999 | 99999 | 99999 | 1 | 0 | 1 | -360 | 360 | 0 | 0 | 0 | 0 | 0 | 0 | 0 | 0
20439 | 26163 | 0 | 2.1756 | 0 | 99999 | 99999 | 99999 | 1 | 0 | 1 | -360 | 360 | 0 | 0 | 0 | 0 | 0 | 0 | 0 | 0
20439 | 26157 | 0 | 2.7192 | 0 | 99999 | 99999 | 99999 | 1 | 0 | 1 | -360 | 360 | 0 | 0 | 0 | 0 | 0 | 0 | 0 | 0
20439 | 26145 | 0 | 3.5334 | 0 | 99999 | 99999 | 99999 | 1 | 0 | 1 | -360 | 360 | 0 | 0 | 0 | 0 | 0 | 0 | 0 | 0
20439 | 26133 | 0 | 3.2024 | 0 | 99999 | 99999 | 99999 | 1 | 0 | 1 | -360 | 360 | 0 | 0 | 0 | 0 | 0 | 0 | 0 | 0
20439 | 25490 | 0 | 14.2402 | 0 | 99999 | 99999 | 99999 | 1 | 0 | 1 | -360 | 360 | 0 | 0 | 0 | 0 | 0 | 0 | 0 | 0
20439 | 26061 | 0 | 7.2296 | 0 | 99999 | 99999 | 99999 | 1 | 0 | 1 | -360 | 360 | 0 | 0 | 0 | 0 | 0 | 0 | 0 | 0
20439 | 26051 | 0 | 1.9677 | 0 | 99999 | 99999 | 99999 | 1 | 0 | 1 | -360 | 360 | 0 | 0 | 0 | 0 | 0 | 0 | 0 | 0
20439 | 74001 | 0 | 9.3952 | 0 | 99999 | 99999 | 99999 | 1 | 0 | 1 | -360 | 360 | 0 | 0 | 0 | 0 | 0 | 0 | 0 | 0
20439 | 26012 | 0 | 14.1137 | 0 | 99999 | 99999 | 99999 | 1 | 0 | 1 | -360 | 360 | 0 | 0 | 0 | 0 | 0 | 0 | 0 | 0
20439 | 25096 | 0 | 14.1893 | 0 | 99999 | 99999 | 99999 | 1 | 0 | 1 | -360 | 360 | 0 | 0 | 0 | 0 | 0 | 0 | 0 | 0
20439 | 25595 | 0 | 21.0677 | 0 | 99999 | 99999 | 99999 | 1 | 0 | 1 | -360 | 360 | 0 | 0 | 0 | 0 | 0 | 0 | 0 | 0
20439 | 25829 | 0 | 10.1361 | 0 | 99999 | 99999 | 99999 | 1 | 0 | 1 | -360 | 360 | 0 | 0 | 0 | 0 | 0 | 0 | 0 | 0
20439 | 25439 | 0 | 15.7334 | 0 | 99999 | 99999 | 99999 | 1 | 0 | 1 | -360 | 360 | 0 | 0 | 0 | 0 | 0 | 0 | 0 | 0
20439 | 25403 | 0 | 21.2395 | 0 | 99999 | 99999 | 99999 | 1 | 0 | 1 | -360 | 360 | 0 | 0 | 0 | 0 | 0 | 0 | 0 | 0
20439 | 30390 | 0 | 0.097499 | 0 | 99999 | 99999 | 99999 | 1 | 0 | 1 | -360 | 360 | 0 | 0 | 0 | 0 | 0 | 0 | 0 | 0
20439 | 25289 | 0 | 3.2388 | 0 | 99999 | 99999 | 99999 | 1 | 0 | 1 | -360 | 360 | 0 | 0 | 0 | 0 | 0 | 0 | 0 | 0
20439 | 23377 | 0 | 0.4601 | 0 | 99999 | 99999 | 99999 | 1 | 0 | 1 | -360 | 360 | 0 | 0 | 0 | 0 | 0 | 0 | 0 | 0
20439 | 23417 | 0 | 0.41385 | 0 | 99999 | 99999 | 99999 | 1 | 0 | 1 | -360 | 360 | 0 | 0 | 0 | 0 | 0 | 0 | 0 | 0
20439 | 25268 | 0 | 6.6176 | 0 | 99999 | 99999 | 99999 | 1 | 0 | 1 | -360 | 360 | 0 | 0 | 0 | 0 | 0 | 0 | 0 | 0
20439 | 74104 | 0 | 6.2735 | 0 | 99999 | 99999 | 99999 | 1 | 0 | 1 | -360 | 360 | 0 | 0 | 0 | 0 | 0 | 0 | 0 | 0
20439 | 30001 | 0 | 0.3889 | 0 | 99999 | 99999 | 99999 | 1 | 0 | 1 | -360 | 360 | 0 | 0 | 0 | 0 | 0 | 0 | 0 | 0
20439 | 30098 | 0 | 18.9091 | 0 | 99999 | 99999 | 99999 | 1 | 0 | 1 | -360 | 360 | 0 | 0 | 0 | 0 | 0 | 0 | 0 | 0
20439 | 25904 | 0 | 4.8778 | 0 | 99999 | 99999 | 99999 | 1 | 0 | 1 | -360 | 360 | 0 | 0 | 0 | 0 | 0 | 0 | 0 | 0
20487 | 23230 | 0 | 5.1061 | 0 | 99999 | 99999 | 99999 | 1 | 0 | 1 | -360 | 360 | 0 | 0 | 0 | 0 | 0 | 0 | 0 | 0
20487 | 23017 | 0 | 2.0073 | 0 | 99999 | 99999 | 99999 | 1 | 0 | 1 | -360 | 360 | 0 | 0 | 0 | 0 | 0 | 0 | 0 | 0
20487 | 21129 | 0 | 0.52752 | 0 | 99999 | 99999 | 99999 | 1 | 0 | 1 | -360 | 360 | 0 | 0 | 0 | 0 | 0 | 0 | 0 | 0
20487 | 21681 | 0 | 0.50559 | 0 | 99999 | 99999 | 99999 | 1 | 0 | 1 | -360 | 360 | 0 | 0 | 0 | 0 | 0 | 0 | 0 | 0
20487 | 21140 | 0 | 0.35456 | 0 | 99999 | 99999 | 99999 | 1 | 0 | 1 | -360 | 360 | 0 | 0 | 0 | 0 | 0 | 0 | 0 | 0
20487 | 21646 | 0 | 0.11766 | 0 | 99999 | 99999 | 99999 | 1 | 0 | 1 | -360 | 360 | 0 | 0 | 0 | 0 | 0 | 0 | 0 | 0
20487 | 21596 | 0 | 0.12358 | 0 | 99999 | 99999 | 99999 | 1 | 0 | 1 | -360 | 360 | 0 | 0 | 0 | 0 | 0 | 0 | 0 | 0
20487 | 21497 | 0 | 0.29923 | 0 | 99999 | 99999 | 99999 | 1 | 0 | 1 | -360 | 360 | 0 | 0 | 0 | 0 | 0 | 0 | 0 | 0
20487 | 21165 | 0 | 0.37575 | 0 | 99999 | 99999 | 99999 | 1 | 0 | 1 | -360 | 360 | 0 | 0 | 0 | 0 | 0 | 0 | 0 | 0
20487 | 21182 | 0 | 0.5635 | 0 | 99999 | 99999 | 99999 | 1 | 0 | 1 | -360 | 360 | 0 | 0 | 0 | 0 | 0 | 0 | 0 | 0
20487 | 21121 | 0 | 0.37451 | 0 | 99999 | 99999 | 99999 | 1 | 0 | 1 | -360 | 360 | 0 | 0 | 0 | 0 | 0 | 0 | 0 | 0
20487 | 21108 | 0 | 0.29934 | 0 | 99999 | 99999 | 99999 | 1 | 0 | 1 | -360 | 360 | 0 | 0 | 0 | 0 | 0 | 0 | 0 | 0
20487 | 21131 | 0 | 2.4619 | 0 | 99999 | 99999 | 99999 | 1 | 0 | 1 | -360 | 360 | 0 | 0 | 0 | 0 | 0 | 0 | 0 | 0
20487 | 21066 | 0 | 0.18664 | 0 | 99999 | 99999 | 99999 | 1 | 0 | 1 | -360 | 360 | 0 | 0 | 0 | 0 | 0 | 0 | 0 | 0
20487 | 26197 | 0 | 19.4066 | 0 | 99999 | 99999 | 99999 | 1 | 0 | 1 | -360 | 360 | 0 | 0 | 0 | 0 | 0 | 0 | 0 | 0
20487 | 26163 | 0 | 7.8941 | 0 | 99999 | 99999 | 99999 | 1 | 0 | 1 | -360 | 360 | 0 | 0 | 0 | 0 | 0 | 0 | 0 | 0
20487 | 26157 | 0 | 9.9016 | 0 | 99999 | 99999 | 99999 | 1 | 0 | 1 | -360 | 360 | 0 | 0 | 0 | 0 | 0 | 0 | 0 | 0
20487 | 26145 | 0 | 12.5372 | 0 | 99999 | 99999 | 99999 | 1 | 0 | 1 | -360 | 360 | 0 | 0 | 0 | 0 | 0 | 0 | 0 | 0
20487 | 26133 | 0 | 10.8573 | 0 | 99999 | 99999 | 99999 | 1 | 0 | 1 | -360 | 360 | 0 | 0 | 0 | 0 | 0 | 0 | 0 | 0
20487 | 26051 | 0 | 7.0964 | 0 | 99999 | 99999 | 99999 | 1 | 0 | 1 | -360 | 360 | 0 | 0 | 0 | 0 | 0 | 0 | 0 | 0
20487 | 30390 | 0 | 0.74297 | 0 | 99999 | 99999 | 99999 | 1 | 0 | 1 | -360 | 360 | 0 | 0 | 0 | 0 | 0 | 0 | 0 | 0
20487 | 25289 | 0 | 14.8168 | 0 | 99999 | 99999 | 99999 | 1 | 0 | 1 | -360 | 360 | 0 | 0 | 0 | 0 | 0 | 0 | 0 | 0
20487 | 23377 | 0 | 0.93212 | 0 | 99999 | 99999 | 99999 | 1 | 0 | 1 | -360 | 360 | 0 | 0 | 0 | 0 | 0 | 0 | 0 | 0
20487 | 23417 | 0 | 2.6635 | 0 | 99999 | 99999 | 99999 | 1 | 0 | 1 | -360 | 360 | 0 | 0 | 0 | 0 | 0 | 0 | 0 | 0
20487 | 30001 | 0 | 1.5424 | 0 | 99999 | 99999 | 99999 | 1 | 0 | 1 | -360 | 360 | 0 | 0 | 0 | 0 | 0 | 0 | 0 | 0
20487 | 25904 | 0 | 19.7178 | 0 | 99999 | 99999 | 99999 | 1 | 0 | 1 | -360 | 360 | 0 | 0 | 0 | 0 | 0 | 0 | 0 | 0
21066 | 23230 | 0 | 10.7575 | 0 | 99999 | 99999 | 99999 | 1 | 0 | 1 | -360 | 360 | 0 | 0 | 0 | 0 | 0 | 0 | 0 | 0
21066 | 23017 | 0 | 3.4976 | 0 | 99999 | 99999 | 99999 | 1 | 0 | 1 | -360 | 360 | 0 | 0 | 0 | 0 | 0 | 0 | 0 | 0
21066 | 21129 | 0 | 0.2515 | 0 | 99999 | 99999 | 99999 | 1 | 0 | 1 | -360 | 360 | 0 | 0 | 0 | 0 | 0 | 0 | 0 | 0
21066 | 21681 | 0 | 0.74343 | 0 | 99999 | 99999 | 99999 | 1 | 0 | 1 | -360 | 360 | 0 | 0 | 0 | 0 | 0 | 0 | 0 | 0
21066 | 21140 | 0 | 0.14337 | 0 | 99999 | 99999 | 99999 | 1 | 0 | 1 | -360 | 360 | 0 | 0 | 0 | 0 | 0 | 0 | 0 | 0
21066 | 21646 | 0 | 0.33821 | 0 | 99999 | 99999 | 99999 | 1 | 0 | 1 | -360 | 360 | 0 | 0 | 0 | 0 | 0 | 0 | 0 | 0
21066 | 21596 | 0 | 0.31696 | 0 | 99999 | 99999 | 99999 | 1 | 0 | 1 | -360 | 360 | 0 | 0 | 0 | 0 | 0 | 0 | 0 | 0
21066 | 21497 | 0 | 0.50583 | 0 | 99999 | 99999 | 99999 | 1 | 0 | 1 | -360 | 360 | 0 | 0 | 0 | 0 | 0 | 0 | 0 | 0
21066 | 21165 | 0 | 0.4276 | 0 | 99999 | 99999 | 99999 | 1 | 0 | 1 | -360 | 360 | 0 | 0 | 0 | 0 | 0 | 0 | 0 | 0
21066 | 21182 | 0 | 0.24034 | 0 | 99999 | 99999 | 99999 | 1 | 0 | 1 | -360 | 360 | 0 | 0 | 0 | 0 | 0 | 0 | 0 | 0
21066 | 21121 | 0 | 0.088166 | 0 | 99999 | 99999 | 99999 | 1 | 0 | 1 | -360 | 360 | 0 | 0 | 0 | 0 | 0 | 0 | 0 | 0
21066 | 21108 | 0 | 0.090604 | 0 | 99999 | 99999 | 99999 | 1 | 0 | 1 | -360 | 360 | 0 | 0 | 0 | 0 | 0 | 0 | 0 | 0
21066 | 21131 | 0 | 0.33837 | 0 | 99999 | 99999 | 99999 | 1 | 0 | 1 | -360 | 360 | 0 | 0 | 0 | 0 | 0 | 0 | 0 | 0
21066 | 26163 | 0 | 16.2964 | 0 | 99999 | 99999 | 99999 | 1 | 0 | 1 | -360 | 360 | 0 | 0 | 0 | 0 | 0 | 0 | 0 | 0
21066 | 26157 | 0 | 20.4583 | 0 | 99999 | 99999 | 99999 | 1 | 0 | 1 | -360 | 360 | 0 | 0 | 0 | 0 | 0 | 0 | 0 | 0
21066 | 26051 | 0 | 14.6312 | 0 | 99999 | 99999 | 99999 | 1 | 0 | 1 | -360 | 360 | 0 | 0 | 0 | 0 | 0 | 0 | 0 | 0
21066 | 30390 | 0 | 1.9278 | 0 | 99999 | 99999 | 99999 | 1 | 0 | 1 | -360 | 360 | 0 | 0 | 0 | 0 | 0 | 0 | 0 | 0
21066 | 23377 | 0 | 1.7564 | 0 | 99999 | 99999 | 99999 | 1 | 0 | 1 | -360 | 360 | 0 | 0 | 0 | 0 | 0 | 0 | 0 | 0
21066 | 23417 | 0 | 6.4505 | 0 | 99999 | 99999 | 99999 | 1 | 0 | 1 | -360 | 360 | 0 | 0 | 0 | 0 | 0 | 0 | 0 | 0
21066 | 30001 | 0 | 3.3858 | 0 | 99999 | 99999 | 99999 | 1 | 0 | 1 | -360 | 360 | 0 | 0 | 0 | 0 | 0 | 0 | 0 | 0
21108 | 23230 | 0 | 6.9748 | 0 | 99999 | 99999 | 99999 | 1 | 0 | 1 | -360 | 360 | 0 | 0 | 0 | 0 | 0 | 0 | 0 | 0
21108 | 23017 | 0 | 1.4605 | 0 | 99999 | 99999 | 99999 | 1 | 0 | 1 | -360 | 360 | 0 | 0 | 0 | 0 | 0 | 0 | 0 | 0
21108 | 21129 | 0 | 0.10565 | 0 | 99999 | 99999 | 99999 | 1 | 0 | 1 | -360 | 360 | 0 | 0 | 0 | 0 | 0 | 0 | 0 | 0
21108 | 21681 | 0 | 0.65358 | 0 | 99999 | 99999 | 99999 | 1 | 0 | 1 | -360 | 360 | 0 | 0 | 0 | 0 | 0 | 0 | 0 | 0
21108 | 21140 | 0 | 0.090994 | 0 | 99999 | 99999 | 99999 | 1 | 0 | 1 | -360 | 360 | 0 | 0 | 0 | 0 | 0 | 0 | 0 | 0
21108 | 21646 | 0 | 0.24719 | 0 | 99999 | 99999 | 99999 | 1 | 0 | 1 | -360 | 360 | 0 | 0 | 0 | 0 | 0 | 0 | 0 | 0
21108 | 21596 | 0 | 0.22026 | 0 | 99999 | 99999 | 99999 | 1 | 0 | 1 | -360 | 360 | 0 | 0 | 0 | 0 | 0 | 0 | 0 | 0
21108 | 21497 | 0 | 0.20734 | 0 | 99999 | 99999 | 99999 | 1 | 0 | 1 | -360 | 360 | 0 | 0 | 0 | 0 | 0 | 0 | 0 | 0
21108 | 21165 | 0 | 0.25834 | 0 | 99999 | 99999 | 99999 | 1 | 0 | 1 | -360 | 360 | 0 | 0 | 0 | 0 | 0 | 0 | 0 | 0
21108 | 21182 | 0 | 0.046997 | 0 | 99999 | 99999 | 99999 | 1 | 0 | 1 | -360 | 360 | 0 | 0 | 0 | 0 | 0 | 0 | 0 | 0
21108 | 21121 | 0 | 0.098649 | 0 | 99999 | 99999 | 99999 | 1 | 0 | 1 | -360 | 360 | 0 | 0 | 0 | 0 | 0 | 0 | 0 | 0
21108 | 21131 | 0 | 0.52905 | 0 | 99999 | 99999 | 99999 | 1 | 0 | 1 | -360 | 360 | 0 | 0 | 0 | 0 | 0 | 0 | 0 | 0
21108 | 26163 | 0 | 10.1526 | 0 | 99999 | 99999 | 99999 | 1 | 0 | 1 | -360 | 360 | 0 | 0 | 0 | 0 | 0 | 0 | 0 | 0
21108 | 26157 | 0 | 12.7584 | 0 | 99999 | 99999 | 99999 | 1 | 0 | 1 | -360 | 360 | 0 | 0 | 0 | 0 | 0 | 0 | 0 | 0
21108 | 26145 | 0 | 15.901 | 0 | 99999 | 99999 | 99999 | 1 | 0 | 1 | -360 | 360 | 0 | 0 | 0 | 0 | 0 | 0 | 0 | 0
21108 | 26133 | 0 | 13.3349 | 0 | 99999 | 99999 | 99999 | 1 | 0 | 1 | -360 | 360 | 0 | 0 | 0 | 0 | 0 | 0 | 0 | 0
21108 | 26051 | 0 | 9.1169 | 0 | 99999 | 99999 | 99999 | 1 | 0 | 1 | -360 | 360 | 0 | 0 | 0 | 0 | 0 | 0 | 0 | 0
21108 | 30390 | 0 | 1.5549 | 0 | 99999 | 99999 | 99999 | 1 | 0 | 1 | -360 | 360 | 0 | 0 | 0 | 0 | 0 | 0 | 0 | 0
21108 | 25289 | 0 | 21.142 | 0 | 99999 | 99999 | 99999 | 1 | 0 | 1 | -360 | 360 | 0 | 0 | 0 | 0 | 0 | 0 | 0 | 0
21108 | 23377 | 0 | 0.88587 | 0 | 99999 | 99999 | 99999 | 1 | 0 | 1 | -360 | 360 | 0 | 0 | 0 | 0 | 0 | 0 | 0 | 0
21108 | 23417 | 0 | 4.8073 | 0 | 99999 | 99999 | 99999 | 1 | 0 | 1 | -360 | 360 | 0 | 0 | 0 | 0 | 0 | 0 | 0 | 0
21108 | 30001 | 0 | 2.7001 | 0 | 99999 | 99999 | 99999 | 1 | 0 | 1 | -360 | 360 | 0 | 0 | 0 | 0 | 0 | 0 | 0 | 0
21121 | 23230 | 0 | 11.7249 | 0 | 99999 | 99999 | 99999 | 1 | 0 | 1 | -360 | 360 | 0 | 0 | 0 | 0 | 0 | 0 | 0 | 0
21121 | 23017 | 0 | 2.9312 | 0 | 99999 | 99999 | 99999 | 1 | 0 | 1 | -360 | 360 | 0 | 0 | 0 | 0 | 0 | 0 | 0 | 0
21121 | 21129 | 0 | 0.43506 | 0 | 99999 | 99999 | 99999 | 1 | 0 | 1 | -360 | 360 | 0 | 0 | 0 | 0 | 0 | 0 | 0 | 0
21121 | 21681 | 0 | 0.88406 | 0 | 99999 | 99999 | 99999 | 1 | 0 | 1 | -360 | 360 | 0 | 0 | 0 | 0 | 0 | 0 | 0 | 0
21121 | 21140 | 0 | 0.16073 | 0 | 99999 | 99999 | 99999 | 1 | 0 | 1 | -360 | 360 | 0 | 0 | 0 | 0 | 0 | 0 | 0 | 0
21121 | 21646 | 0 | 0.33132 | 0 | 99999 | 99999 | 99999 | 1 | 0 | 1 | -360 | 360 | 0 | 0 | 0 | 0 | 0 | 0 | 0 | 0
21121 | 21596 | 0 | 0.30288 | 0 | 99999 | 99999 | 99999 | 1 | 0 | 1 | -360 | 360 | 0 | 0 | 0 | 0 | 0 | 0 | 0 | 0
21121 | 21497 | 0 | 0.40546 | 0 | 99999 | 99999 | 99999 | 1 | 0 | 1 | -360 | 360 | 0 | 0 | 0 | 0 | 0 | 0 | 0 | 0
21121 | 21165 | 0 | 0.36202 | 0 | 99999 | 99999 | 99999 | 1 | 0 | 1 | -360 | 360 | 0 | 0 | 0 | 0 | 0 | 0 | 0 | 0
21121 | 21182 | 0 | 0.06778 | 0 | 99999 | 99999 | 99999 | 1 | 0 | 1 | -360 | 360 | 0 | 0 | 0 | 0 | 0 | 0 | 0 | 0
21121 | 21131 | 0 | 0.013316 | 0 | 99999 | 99999 | 99999 | 1 | 0 | 1 | -360 | 360 | 0 | 0 | 0 | 0 | 0 | 0 | 0 | 0
21121 | 26163 | 0 | 17.4342 | 0 | 99999 | 99999 | 99999 | 1 | 0 | 1 | -360 | 360 | 0 | 0 | 0 | 0 | 0 | 0 | 0 | 0
21121 | 26051 | 0 | 15.6572 | 0 | 99999 | 99999 | 99999 | 1 | 0 | 1 | -360 | 360 | 0 | 0 | 0 | 0 | 0 | 0 | 0 | 0
21121 | 30390 | 0 | 2.5586 | 0 | 99999 | 99999 | 99999 | 1 | 0 | 1 | -360 | 360 | 0 | 0 | 0 | 0 | 0 | 0 | 0 | 0
21121 | 23377 | 0 | 1.6093 | 0 | 99999 | 99999 | 99999 | 1 | 0 | 1 | -360 | 360 | 0 | 0 | 0 | 0 | 0 | 0 | 0 | 0
21121 | 23417 | 0 | 7.9552 | 0 | 99999 | 99999 | 99999 | 1 | 0 | 1 | -360 | 360 | 0 | 0 | 0 | 0 | 0 | 0 | 0 | 0
21121 | 30001 | 0 | 4.7508 | 0 | 99999 | 99999 | 99999 | 1 | 0 | 1 | -360 | 360 | 0 | 0 | 0 | 0 | 0 | 0 | 0 | 0
21129 | 23230 | 0 | 15.7777 | 0 | 99999 | 99999 | 99999 | 1 | 0 | 1 | -360 | 360 | 0 | 0 | 0 | 0 | 0 | 0 | 0 | 0
21129 | 23017 | 0 | 4.3105 | 0 | 99999 | 99999 | 99999 | 1 | 0 | 1 | -360 | 360 | 0 | 0 | 0 | 0 | 0 | 0 | 0 | 0
21129 | 21681 | 0 | 1.0088 | 0 | 99999 | 99999 | 99999 | 1 | 0 | 1 | -360 | 360 | 0 | 0 | 0 | 0 | 0 | 0 | 0 | 0
21129 | 21140 | 0 | 0.32736 | 0 | 99999 | 99999 | 99999 | 1 | 0 | 1 | -360 | 360 | 0 | 0 | 0 | 0 | 0 | 0 | 0 | 0
21129 | 21646 | 0 | 0.49258 | 0 | 99999 | 99999 | 99999 | 1 | 0 | 1 | -360 | 360 | 0 | 0 | 0 | 0 | 0 | 0 | 0 | 0
21129 | 21596 | 0 | 0.44716 | 0 | 99999 | 99999 | 99999 | 1 | 0 | 1 | -360 | 360 | 0 | 0 | 0 | 0 | 0 | 0 | 0 | 0
21129 | 21497 | 0 | 0.6074 | 0 | 99999 | 99999 | 99999 | 1 | 0 | 1 | -360 | 360 | 0 | 0 | 0 | 0 | 0 | 0 | 0 | 0
21129 | 21165 | 0 | 0.33741 | 0 | 99999 | 99999 | 99999 | 1 | 0 | 1 | -360 | 360 | 0 | 0 | 0 | 0 | 0 | 0 | 0 | 0
21129 | 21182 | 0 | 0.035953 | 0 | 99999 | 99999 | 99999 | 1 | 0 | 1 | -360 | 360 | 0 | 0 | 0 | 0 | 0 | 0 | 0 | 0
21129 | 21131 | 0 | 2.3019 | 0 | 99999 | 99999 | 99999 | 1 | 0 | 1 | -360 | 360 | 0 | 0 | 0 | 0 | 0 | 0 | 0 | 0
21129 | 26051 | 0 | 21.2001 | 0 | 99999 | 99999 | 99999 | 1 | 0 | 1 | -360 | 360 | 0 | 0 | 0 | 0 | 0 | 0 | 0 | 0
21129 | 30390 | 0 | 3.1905 | 0 | 99999 | 99999 | 99999 | 1 | 0 | 1 | -360 | 360 | 0 | 0 | 0 | 0 | 0 | 0 | 0 | 0
21129 | 23377 | 0 | 2.308 | 0 | 99999 | 99999 | 99999 | 1 | 0 | 1 | -360 | 360 | 0 | 0 | 0 | 0 | 0 | 0 | 0 | 0
21129 | 23417 | 0 | 10.2167 | 0 | 99999 | 99999 | 99999 | 1 | 0 | 1 | -360 | 360 | 0 | 0 | 0 | 0 | 0 | 0 | 0 | 0
21129 | 30001 | 0 | 5.6144 | 0 | 99999 | 99999 | 99999 | 1 | 0 | 1 | -360 | 360 | 0 | 0 | 0 | 0 | 0 | 0 | 0 | 0
21131 | 21681 | 0 | 11.3706 | 0 | 99999 | 99999 | 99999 | 1 | 0 | 1 | -360 | 360 | 0 | 0 | 0 | 0 | 0 | 0 | 0 | 0
21131 | 21140 | 0 | 0.91666 | 0 | 99999 | 99999 | 99999 | 1 | 0 | 1 | -360 | 360 | 0 | 0 | 0 | 0 | 0 | 0 | 0 | 0
21131 | 21646 | 0 | 4.9115 | 0 | 99999 | 99999 | 99999 | 1 | 0 | 1 | -360 | 360 | 0 | 0 | 0 | 0 | 0 | 0 | 0 | 0
21131 | 21596 | 0 | 4.5983 | 0 | 99999 | 99999 | 99999 | 1 | 0 | 1 | -360 | 360 | 0 | 0 | 0 | 0 | 0 | 0 | 0 | 0
21131 | 21497 | 0 | 7.1001 | 0 | 99999 | 99999 | 99999 | 1 | 0 | 1 | -360 | 360 | 0 | 0 | 0 | 0 | 0 | 0 | 0 | 0
21131 | 21165 | 0 | 6.4532 | 0 | 99999 | 99999 | 99999 | 1 | 0 | 1 | -360 | 360 | 0 | 0 | 0 | 0 | 0 | 0 | 0 | 0
21131 | 21182 | 0 | 0.011162 | 0 | 99999 | 99999 | 99999 | 1 | 0 | 1 | -360 | 360 | 0 | 0 | 0 | 0 | 0 | 0 | 0 | 0
21140 | 23230 | 0 | 8.21 | 0 | 99999 | 99999 | 99999 | 1 | 0 | 1 | -360 | 360 | 0 | 0 | 0 | 0 | 0 | 0 | 0 | 0
21140 | 23017 | 0 | 1.9538 | 0 | 99999 | 99999 | 99999 | 1 | 0 | 1 | -360 | 360 | 0 | 0 | 0 | 0 | 0 | 0 | 0 | 0
21140 | 21681 | 0 | 0.60243 | 0 | 99999 | 99999 | 99999 | 1 | 0 | 1 | -360 | 360 | 0 | 0 | 0 | 0 | 0 | 0 | 0 | 0
21140 | 21646 | 0 | 0.22059 | 0 | 99999 | 99999 | 99999 | 1 | 0 | 1 | -360 | 360 | 0 | 0 | 0 | 0 | 0 | 0 | 0 | 0
21140 | 21596 | 0 | 0.19167 | 0 | 99999 | 99999 | 99999 | 1 | 0 | 1 | -360 | 360 | 0 | 0 | 0 | 0 | 0 | 0 | 0 | 0
21140 | 21497 | 0 | 0.26265 | 0 | 99999 | 99999 | 99999 | 1 | 0 | 1 | -360 | 360 | 0 | 0 | 0 | 0 | 0 | 0 | 0 | 0
21140 | 21165 | 0 | 0.19516 | 0 | 99999 | 99999 | 99999 | 1 | 0 | 1 | -360 | 360 | 0 | 0 | 0 | 0 | 0 | 0 | 0 | 0
21140 | 21182 | 0 | 0.17015 | 0 | 99999 | 99999 | 99999 | 1 | 0 | 1 | -360 | 360 | 0 | 0 | 0 | 0 | 0 | 0 | 0 | 0
21140 | 26163 | 0 | 12.1739 | 0 | 99999 | 99999 | 99999 | 1 | 0 | 1 | -360 | 360 | 0 | 0 | 0 | 0 | 0 | 0 | 0 | 0
21140 | 26157 | 0 | 15.2932 | 0 | 99999 | 99999 | 99999 | 1 | 0 | 1 | -360 | 360 | 0 | 0 | 0 | 0 | 0 | 0 | 0 | 0
21140 | 26145 | 0 | 19.0721 | 0 | 99999 | 99999 | 99999 | 1 | 0 | 1 | -360 | 360 | 0 | 0 | 0 | 0 | 0 | 0 | 0 | 0
21140 | 26133 | 0 | 16.0428 | 0 | 99999 | 99999 | 99999 | 1 | 0 | 1 | -360 | 360 | 0 | 0 | 0 | 0 | 0 | 0 | 0 | 0
21140 | 26051 | 0 | 10.9341 | 0 | 99999 | 99999 | 99999 | 1 | 0 | 1 | -360 | 360 | 0 | 0 | 0 | 0 | 0 | 0 | 0 | 0
21140 | 30390 | 0 | 1.9149 | 0 | 99999 | 99999 | 99999 | 1 | 0 | 1 | -360 | 360 | 0 | 0 | 0 | 0 | 0 | 0 | 0 | 0
21140 | 23377 | 0 | 1.0819 | 0 | 99999 | 99999 | 99999 | 1 | 0 | 1 | -360 | 360 | 0 | 0 | 0 | 0 | 0 | 0 | 0 | 0
21140 | 23417 | 0 | 5.7933 | 0 | 99999 | 99999 | 99999 | 1 | 0 | 1 | -360 | 360 | 0 | 0 | 0 | 0 | 0 | 0 | 0 | 0
21140 | 30001 | 0 | 3.7284 | 0 | 99999 | 99999 | 99999 | 1 | 0 | 1 | -360 | 360 | 0 | 0 | 0 | 0 | 0 | 0 | 0 | 0
21165 | 23230 | 0 | 8.5653 | 0 | 99999 | 99999 | 99999 | 1 | 0 | 1 | -360 | 360 | 0 | 0 | 0 | 0 | 0 | 0 | 0 | 0
21165 | 23017 | 0 | 2.2374 | 0 | 99999 | 99999 | 99999 | 1 | 0 | 1 | -360 | 360 | 0 | 0 | 0 | 0 | 0 | 0 | 0 | 0
21165 | 21681 | 0 | 0.48898 | 0 | 99999 | 99999 | 99999 | 1 | 0 | 1 | -360 | 360 | 0 | 0 | 0 | 0 | 0 | 0 | 0 | 0
21165 | 21646 | 0 | 0.21618 | 0 | 99999 | 99999 | 99999 | 1 | 0 | 1 | -360 | 360 | 0 | 0 | 0 | 0 | 0 | 0 | 0 | 0
21165 | 21596 | 0 | 0.20104 | 0 | 99999 | 99999 | 99999 | 1 | 0 | 1 | -360 | 360 | 0 | 0 | 0 | 0 | 0 | 0 | 0 | 0
21165 | 21497 | 0 | 0.30671 | 0 | 99999 | 99999 | 99999 | 1 | 0 | 1 | -360 | 360 | 0 | 0 | 0 | 0 | 0 | 0 | 0 | 0
21165 | 21182 | 0 | 0.33587 | 0 | 99999 | 99999 | 99999 | 1 | 0 | 1 | -360 | 360 | 0 | 0 | 0 | 0 | 0 | 0 | 0 | 0
21165 | 26163 | 0 | 12.814 | 0 | 99999 | 99999 | 99999 | 1 | 0 | 1 | -360 | 360 | 0 | 0 | 0 | 0 | 0 | 0 | 0 | 0
21165 | 26157 | 0 | 16.0941 | 0 | 99999 | 99999 | 99999 | 1 | 0 | 1 | -360 | 360 | 0 | 0 | 0 | 0 | 0 | 0 | 0 | 0
21165 | 26145 | 0 | 20.1136 | 0 | 99999 | 99999 | 99999 | 1 | 0 | 1 | -360 | 360 | 0 | 0 | 0 | 0 | 0 | 0 | 0 | 0
21165 | 26133 | 0 | 16.998 | 0 | 99999 | 99999 | 99999 | 1 | 0 | 1 | -360 | 360 | 0 | 0 | 0 | 0 | 0 | 0 | 0 | 0
21165 | 26051 | 0 | 11.5077 | 0 | 99999 | 99999 | 99999 | 1 | 0 | 1 | -360 | 360 | 0 | 0 | 0 | 0 | 0 | 0 | 0 | 0
21165 | 30390 | 0 | 1.9298 | 0 | 99999 | 99999 | 99999 | 1 | 0 | 1 | -360 | 360 | 0 | 0 | 0 | 0 | 0 | 0 | 0 | 0
21165 | 23377 | 0 | 1.1882 | 0 | 99999 | 99999 | 99999 | 1 | 0 | 1 | -360 | 360 | 0 | 0 | 0 | 0 | 0 | 0 | 0 | 0
21165 | 23417 | 0 | 5.9161 | 0 | 99999 | 99999 | 99999 | 1 | 0 | 1 | -360 | 360 | 0 | 0 | 0 | 0 | 0 | 0 | 0 | 0
21165 | 30001 | 0 | 3.6994 | 0 | 99999 | 99999 | 99999 | 1 | 0 | 1 | -360 | 360 | 0 | 0 | 0 | 0 | 0 | 0 | 0 | 0
21182 | 23230 | 0 | 12.5915 | 0 | 99999 | 99999 | 99999 | 1 | 0 | 1 | -360 | 360 | 0 | 0 | 0 | 0 | 0 | 0 | 0 | 0
21182 | 23017 | 0 | 2.7136 | 0 | 99999 | 99999 | 99999 | 1 | 0 | 1 | -360 | 360 | 0 | 0 | 0 | 0 | 0 | 0 | 0 | 0
21182 | 21681 | 0 | 1.0317 | 0 | 99999 | 99999 | 99999 | 1 | 0 | 1 | -360 | 360 | 0 | 0 | 0 | 0 | 0 | 0 | 0 | 0
21182 | 21646 | 0 | 0.37698 | 0 | 99999 | 99999 | 99999 | 1 | 0 | 1 | -360 | 360 | 0 | 0 | 0 | 0 | 0 | 0 | 0 | 0
21182 | 21596 | 0 | 0.34155 | 0 | 99999 | 99999 | 99999 | 1 | 0 | 1 | -360 | 360 | 0 | 0 | 0 | 0 | 0 | 0 | 0 | 0
21182 | 21497 | 0 | 0.37844 | 0 | 99999 | 99999 | 99999 | 1 | 0 | 1 | -360 | 360 | 0 | 0 | 0 | 0 | 0 | 0 | 0 | 0
21182 | 26163 | 0 | 18.4357 | 0 | 99999 | 99999 | 99999 | 1 | 0 | 1 | -360 | 360 | 0 | 0 | 0 | 0 | 0 | 0 | 0 | 0
21182 | 26051 | 0 | 16.5575 | 0 | 99999 | 99999 | 99999 | 1 | 0 | 1 | -360 | 360 | 0 | 0 | 0 | 0 | 0 | 0 | 0 | 0
21182 | 30390 | 0 | 2.9209 | 0 | 99999 | 99999 | 99999 | 1 | 0 | 1 | -360 | 360 | 0 | 0 | 0 | 0 | 0 | 0 | 0 | 0
21182 | 23377 | 0 | 1.5965 | 0 | 99999 | 99999 | 99999 | 1 | 0 | 1 | -360 | 360 | 0 | 0 | 0 | 0 | 0 | 0 | 0 | 0
21182 | 23417 | 0 | 8.8746 | 0 | 99999 | 99999 | 99999 | 1 | 0 | 1 | -360 | 360 | 0 | 0 | 0 | 0 | 0 | 0 | 0 | 0
21182 | 30001 | 0 | 5.3696 | 0 | 99999 | 99999 | 99999 | 1 | 0 | 1 | -360 | 360 | 0 | 0 | 0 | 0 | 0 | 0 | 0 | 0
21497 | 23230 | 0 | 1.0127 | 0 | 99999 | 99999 | 99999 | 1 | 0 | 1 | -360 | 360 | 0 | 0 | 0 | 0 | 0 | 0 | 0 | 0
21497 | 23017 | 0 | 0.093898 | 0 | 99999 | 99999 | 99999 | 1 | 0 | 1 | -360 | 360 | 0 | 0 | 0 | 0 | 0 | 0 | 0 | 0
21497 | 21681 | 0 | 0.43268 | 0 | 99999 | 99999 | 99999 | 1 | 0 | 1 | -360 | 360 | 0 | 0 | 0 | 0 | 0 | 0 | 0 | 0
21497 | 21646 | 0 | 0.15653 | 0 | 99999 | 99999 | 99999 | 1 | 0 | 1 | -360 | 360 | 0 | 0 | 0 | 0 | 0 | 0 | 0 | 0
21497 | 21596 | 0 | 0.12225 | 0 | 99999 | 99999 | 99999 | 1 | 0 | 1 | -360 | 360 | 0 | 0 | 0 | 0 | 0 | 0 | 0 | 0
21497 | 26215 | 0 | 13.1487 | 0 | 99999 | 99999 | 99999 | 1 | 0 | 1 | -360 | 360 | 0 | 0 | 0 | 0 | 0 | 0 | 0 | 0
21497 | 26197 | 0 | 3.3214 | 0 | 99999 | 99999 | 99999 | 1 | 0 | 1 | -360 | 360 | 0 | 0 | 0 | 0 | 0 | 0 | 0 | 0
21497 | 26163 | 0 | 1.1501 | 0 | 99999 | 99999 | 99999 | 1 | 0 | 1 | -360 | 360 | 0 | 0 | 0 | 0 | 0 | 0 | 0 | 0
21497 | 26157 | 0 | 1.4519 | 0 | 99999 | 99999 | 99999 | 1 | 0 | 1 | -360 | 360 | 0 | 0 | 0 | 0 | 0 | 0 | 0 | 0
21497 | 26145 | 0 | 1.7352 | 0 | 99999 | 99999 | 99999 | 1 | 0 | 1 | -360 | 360 | 0 | 0 | 0 | 0 | 0 | 0 | 0 | 0
21497 | 26133 | 0 | 1.3285 | 0 | 99999 | 99999 | 99999 | 1 | 0 | 1 | -360 | 360 | 0 | 0 | 0 | 0 | 0 | 0 | 0 | 0
21497 | 25490 | 0 | 12.18 | 0 | 99999 | 99999 | 99999 | 1 | 0 | 1 | -360 | 360 | 0 | 0 | 0 | 0 | 0 | 0 | 0 | 0
21497 | 26061 | 0 | 6.5962 | 0 | 99999 | 99999 | 99999 | 1 | 0 | 1 | -360 | 360 | 0 | 0 | 0 | 0 | 0 | 0 | 0 | 0
21497 | 26051 | 0 | 1.0351 | 0 | 99999 | 99999 | 99999 | 1 | 0 | 1 | -360 | 360 | 0 | 0 | 0 | 0 | 0 | 0 | 0 | 0
21497 | 26012 | 0 | 15.9436 | 0 | 99999 | 99999 | 99999 | 1 | 0 | 1 | -360 | 360 | 0 | 0 | 0 | 0 | 0 | 0 | 0 | 0
21497 | 25096 | 0 | 7.7493 | 0 | 99999 | 99999 | 99999 | 1 | 0 | 1 | -360 | 360 | 0 | 0 | 0 | 0 | 0 | 0 | 0 | 0
21497 | 25595 | 0 | 19.4989 | 0 | 99999 | 99999 | 99999 | 1 | 0 | 1 | -360 | 360 | 0 | 0 | 0 | 0 | 0 | 0 | 0 | 0
21497 | 25829 | 0 | 6.1758 | 0 | 99999 | 99999 | 99999 | 1 | 0 | 1 | -360 | 360 | 0 | 0 | 0 | 0 | 0 | 0 | 0 | 0
21497 | 25439 | 0 | 14.2861 | 0 | 99999 | 99999 | 99999 | 1 | 0 | 1 | -360 | 360 | 0 | 0 | 0 | 0 | 0 | 0 | 0 | 0
21497 | 25403 | 0 | 18.3445 | 0 | 99999 | 99999 | 99999 | 1 | 0 | 1 | -360 | 360 | 0 | 0 | 0 | 0 | 0 | 0 | 0 | 0
21497 | 28797 | 0 | 18.2654 | 0 | 99999 | 99999 | 99999 | 1 | 0 | 1 | -360 | 360 | 0 | 0 | 0 | 0 | 0 | 0 | 0 | 0
21497 | 30390 | 0 | 0.78201 | 0 | 99999 | 99999 | 99999 | 1 | 0 | 1 | -360 | 360 | 0 | 0 | 0 | 0 | 0 | 0 | 0 | 0
21497 | 25289 | 0 | 2.8616 | 0 | 99999 | 99999 | 99999 | 1 | 0 | 1 | -360 | 360 | 0 | 0 | 0 | 0 | 0 | 0 | 0 | 0
21497 | 23377 | 0 | 0.053887 | 0 | 99999 | 99999 | 99999 | 1 | 0 | 1 | -360 | 360 | 0 | 0 | 0 | 0 | 0 | 0 | 0 | 0
21497 | 23417 | 0 | 1.2853 | 0 | 99999 | 99999 | 99999 | 1 | 0 | 1 | -360 | 360 | 0 | 0 | 0 | 0 | 0 | 0 | 0 | 0
21497 | 25268 | 0 | 5.7046 | 0 | 99999 | 99999 | 99999 | 1 | 0 | 1 | -360 | 360 | 0 | 0 | 0 | 0 | 0 | 0 | 0 | 0
21497 | 30001 | 0 | 1.7028 | 0 | 99999 | 99999 | 99999 | 1 | 0 | 1 | -360 | 360 | 0 | 0 | 0 | 0 | 0 | 0 | 0 | 0
21497 | 25904 | 0 | 3.2587 | 0 | 99999 | 99999 | 99999 | 1 | 0 | 1 | -360 | 360 | 0 | 0 | 0 | 0 | 0 | 0 | 0 | 0
21596 | 23230 | 0 | 2.5845 | 0 | 99999 | 99999 | 99999 | 1 | 0 | 1 | -360 | 360 | 0 | 0 | 0 | 0 | 0 | 0 | 0 | 0
21596 | 23017 | 0 | 0.85104 | 0 | 99999 | 99999 | 99999 | 1 | 0 | 1 | -360 | 360 | 0 | 0 | 0 | 0 | 0 | 0 | 0 | 0
21596 | 21681 | 0 | 0.2797 | 0 | 99999 | 99999 | 99999 | 1 | 0 | 1 | -360 | 360 | 0 | 0 | 0 | 0 | 0 | 0 | 0 | 0
21596 | 21646 | 0 | 0.056919 | 0 | 99999 | 99999 | 99999 | 1 | 0 | 1 | -360 | 360 | 0 | 0 | 0 | 0 | 0 | 0 | 0 | 0
21596 | 26197 | 0 | 10.0915 | 0 | 99999 | 99999 | 99999 | 1 | 0 | 1 | -360 | 360 | 0 | 0 | 0 | 0 | 0 | 0 | 0 | 0
21596 | 26163 | 0 | 3.9575 | 0 | 99999 | 99999 | 99999 | 1 | 0 | 1 | -360 | 360 | 0 | 0 | 0 | 0 | 0 | 0 | 0 | 0
21596 | 26157 | 0 | 4.9674 | 0 | 99999 | 99999 | 99999 | 1 | 0 | 1 | -360 | 360 | 0 | 0 | 0 | 0 | 0 | 0 | 0 | 0
21596 | 26145 | 0 | 6.2441 | 0 | 99999 | 99999 | 99999 | 1 | 0 | 1 | -360 | 360 | 0 | 0 | 0 | 0 | 0 | 0 | 0 | 0
21596 | 26133 | 0 | 5.3422 | 0 | 99999 | 99999 | 99999 | 1 | 0 | 1 | -360 | 360 | 0 | 0 | 0 | 0 | 0 | 0 | 0 | 0
21596 | 26061 | 0 | 18.0611 | 0 | 99999 | 99999 | 99999 | 1 | 0 | 1 | -360 | 360 | 0 | 0 | 0 | 0 | 0 | 0 | 0 | 0
21596 | 26051 | 0 | 3.5541 | 0 | 99999 | 99999 | 99999 | 1 | 0 | 1 | -360 | 360 | 0 | 0 | 0 | 0 | 0 | 0 | 0 | 0
21596 | 25829 | 0 | 20.4059 | 0 | 99999 | 99999 | 99999 | 1 | 0 | 1 | -360 | 360 | 0 | 0 | 0 | 0 | 0 | 0 | 0 | 0
21596 | 30390 | 0 | 0.51005 | 0 | 99999 | 99999 | 99999 | 1 | 0 | 1 | -360 | 360 | 0 | 0 | 0 | 0 | 0 | 0 | 0 | 0
21596 | 25289 | 0 | 7.9269 | 0 | 99999 | 99999 | 99999 | 1 | 0 | 1 | -360 | 360 | 0 | 0 | 0 | 0 | 0 | 0 | 0 | 0
21596 | 23377 | 0 | 0.41128 | 0 | 99999 | 99999 | 99999 | 1 | 0 | 1 | -360 | 360 | 0 | 0 | 0 | 0 | 0 | 0 | 0 | 0
21596 | 23417 | 0 | 1.6436 | 0 | 99999 | 99999 | 99999 | 1 | 0 | 1 | -360 | 360 | 0 | 0 | 0 | 0 | 0 | 0 | 0 | 0
21596 | 25268 | 0 | 15.9533 | 0 | 99999 | 99999 | 99999 | 1 | 0 | 1 | -360 | 360 | 0 | 0 | 0 | 0 | 0 | 0 | 0 | 0
21596 | 30001 | 0 | 1.1113 | 0 | 99999 | 99999 | 99999 | 1 | 0 | 1 | -360 | 360 | 0 | 0 | 0 | 0 | 0 | 0 | 0 | 0
21596 | 25904 | 0 | 10.1646 | 0 | 99999 | 99999 | 99999 | 1 | 0 | 1 | -360 | 360 | 0 | 0 | 0 | 0 | 0 | 0 | 0 | 0
21646 | 23230 | 0 | 3.5991 | 0 | 99999 | 99999 | 99999 | 1 | 0 | 1 | -360 | 360 | 0 | 0 | 0 | 0 | 0 | 0 | 0 | 0
21646 | 23017 | 0 | 1.1077 | 0 | 99999 | 99999 | 99999 | 1 | 0 | 1 | -360 | 360 | 0 | 0 | 0 | 0 | 0 | 0 | 0 | 0
21646 | 21681 | 0 | 0.31482 | 0 | 99999 | 99999 | 99999 | 1 | 0 | 1 | -360 | 360 | 0 | 0 | 0 | 0 | 0 | 0 | 0 | 0
21646 | 26197 | 0 | 14.0214 | 0 | 99999 | 99999 | 99999 | 1 | 0 | 1 | -360 | 360 | 0 | 0 | 0 | 0 | 0 | 0 | 0 | 0
21646 | 26163 | 0 | 5.4769 | 0 | 99999 | 99999 | 99999 | 1 | 0 | 1 | -360 | 360 | 0 | 0 | 0 | 0 | 0 | 0 | 0 | 0
21646 | 26157 | 0 | 6.8757 | 0 | 99999 | 99999 | 99999 | 1 | 0 | 1 | -360 | 360 | 0 | 0 | 0 | 0 | 0 | 0 | 0 | 0
21646 | 26145 | 0 | 8.6294 | 0 | 99999 | 99999 | 99999 | 1 | 0 | 1 | -360 | 360 | 0 | 0 | 0 | 0 | 0 | 0 | 0 | 0
21646 | 26133 | 0 | 7.3577 | 0 | 99999 | 99999 | 99999 | 1 | 0 | 1 | -360 | 360 | 0 | 0 | 0 | 0 | 0 | 0 | 0 | 0
21646 | 26051 | 0 | 4.919 | 0 | 99999 | 99999 | 99999 | 1 | 0 | 1 | -360 | 360 | 0 | 0 | 0 | 0 | 0 | 0 | 0 | 0
21646 | 30390 | 0 | 0.72837 | 0 | 99999 | 99999 | 99999 | 1 | 0 | 1 | -360 | 360 | 0 | 0 | 0 | 0 | 0 | 0 | 0 | 0
21646 | 25289 | 0 | 11.0447 | 0 | 99999 | 99999 | 99999 | 1 | 0 | 1 | -360 | 360 | 0 | 0 | 0 | 0 | 0 | 0 | 0 | 0
21646 | 23377 | 0 | 0.55006 | 0 | 99999 | 99999 | 99999 | 1 | 0 | 1 | -360 | 360 | 0 | 0 | 0 | 0 | 0 | 0 | 0 | 0
21646 | 23417 | 0 | 2.3263 | 0 | 99999 | 99999 | 99999 | 1 | 0 | 1 | -360 | 360 | 0 | 0 | 0 | 0 | 0 | 0 | 0 | 0
21646 | 30001 | 0 | 1.5501 | 0 | 99999 | 99999 | 99999 | 1 | 0 | 1 | -360 | 360 | 0 | 0 | 0 | 0 | 0 | 0 | 0 | 0
21646 | 25904 | 0 | 14.1113 | 0 | 99999 | 99999 | 99999 | 1 | 0 | 1 | -360 | 360 | 0 | 0 | 0 | 0 | 0 | 0 | 0 | 0
21681 | 23230 | 0 | 10.8456 | 0 | 99999 | 99999 | 99999 | 1 | 0 | 1 | -360 | 360 | 0 | 0 | 0 | 0 | 0 | 0 | 0 | 0
21681 | 23017 | 0 | 3.1181 | 0 | 99999 | 99999 | 99999 | 1 | 0 | 1 | -360 | 360 | 0 | 0 | 0 | 0 | 0 | 0 | 0 | 0
21681 | 26163 | 0 | 16.3524 | 0 | 99999 | 99999 | 99999 | 1 | 0 | 1 | -360 | 360 | 0 | 0 | 0 | 0 | 0 | 0 | 0 | 0
21681 | 26157 | 0 | 20.5347 | 0 | 99999 | 99999 | 99999 | 1 | 0 | 1 | -360 | 360 | 0 | 0 | 0 | 0 | 0 | 0 | 0 | 0
21681 | 26051 | 0 | 14.6832 | 0 | 99999 | 99999 | 99999 | 1 | 0 | 1 | -360 | 360 | 0 | 0 | 0 | 0 | 0 | 0 | 0 | 0
21681 | 30390 | 0 | 2.3607 | 0 | 99999 | 99999 | 99999 | 1 | 0 | 1 | -360 | 360 | 0 | 0 | 0 | 0 | 0 | 0 | 0 | 0
21681 | 23377 | 0 | 1.578 | 0 | 99999 | 99999 | 99999 | 1 | 0 | 1 | -360 | 360 | 0 | 0 | 0 | 0 | 0 | 0 | 0 | 0
21681 | 23417 | 0 | 7.3324 | 0 | 99999 | 99999 | 99999 | 1 | 0 | 1 | -360 | 360 | 0 | 0 | 0 | 0 | 0 | 0 | 0 | 0
21681 | 30001 | 0 | 4.4089 | 0 | 99999 | 99999 | 99999 | 1 | 0 | 1 | -360 | 360 | 0 | 0 | 0 | 0 | 0 | 0 | 0 | 0
23017 | 23230 | 0 | 1.3936 | 0 | 99999 | 99999 | 99999 | 1 | 0 | 1 | -360 | 360 | 0 | 0 | 0 | 0 | 0 | 0 | 0 | 0
23017 | 26215 | 0 | 14.6551 | 0 | 99999 | 99999 | 99999 | 1 | 0 | 1 | -360 | 360 | 0 | 0 | 0 | 0 | 0 | 0 | 0 | 0
23017 | 26197 | 0 | 3.7449 | 0 | 99999 | 99999 | 99999 | 1 | 0 | 1 | -360 | 360 | 0 | 0 | 0 | 0 | 0 | 0 | 0 | 0
23017 | 26163 | 0 | 1.2458 | 0 | 99999 | 99999 | 99999 | 1 | 0 | 1 | -360 | 360 | 0 | 0 | 0 | 0 | 0 | 0 | 0 | 0
23017 | 26157 | 0 | 1.5792 | 0 | 99999 | 99999 | 99999 | 1 | 0 | 1 | -360 | 360 | 0 | 0 | 0 | 0 | 0 | 0 | 0 | 0
23017 | 26145 | 0 | 1.8922 | 0 | 99999 | 99999 | 99999 | 1 | 0 | 1 | -360 | 360 | 0 | 0 | 0 | 0 | 0 | 0 | 0 | 0
23017 | 26133 | 0 | 1.4434 | 0 | 99999 | 99999 | 99999 | 1 | 0 | 1 | -360 | 360 | 0 | 0 | 0 | 0 | 0 | 0 | 0 | 0
23017 | 25490 | 0 | 14.1571 | 0 | 99999 | 99999 | 99999 | 1 | 0 | 1 | -360 | 360 | 0 | 0 | 0 | 0 | 0 | 0 | 0 | 0
23017 | 26061 | 0 | 7.6662 | 0 | 99999 | 99999 | 99999 | 1 | 0 | 1 | -360 | 360 | 0 | 0 | 0 | 0 | 0 | 0 | 0 | 0
23017 | 26051 | 0 | 1.1125 | 0 | 99999 | 99999 | 99999 | 1 | 0 | 1 | -360 | 360 | 0 | 0 | 0 | 0 | 0 | 0 | 0 | 0
23017 | 26012 | 0 | 19.8648 | 0 | 99999 | 99999 | 99999 | 1 | 0 | 1 | -360 | 360 | 0 | 0 | 0 | 0 | 0 | 0 | 0 | 0
23017 | 25096 | 0 | 8.6696 | 0 | 99999 | 99999 | 99999 | 1 | 0 | 1 | -360 | 360 | 0 | 0 | 0 | 0 | 0 | 0 | 0 | 0
23017 | 25829 | 0 | 6.8663 | 0 | 99999 | 99999 | 99999 | 1 | 0 | 1 | -360 | 360 | 0 | 0 | 0 | 0 | 0 | 0 | 0 | 0
23017 | 25439 | 0 | 16.6552 | 0 | 99999 | 99999 | 99999 | 1 | 0 | 1 | -360 | 360 | 0 | 0 | 0 | 0 | 0 | 0 | 0 | 0
23017 | 25403 | 0 | 21.2407 | 0 | 99999 | 99999 | 99999 | 1 | 0 | 1 | -360 | 360 | 0 | 0 | 0 | 0 | 0 | 0 | 0 | 0
23017 | 28797 | 0 | 20.6338 | 0 | 99999 | 99999 | 99999 | 1 | 0 | 1 | -360 | 360 | 0 | 0 | 0 | 0 | 0 | 0 | 0 | 0
23017 | 30390 | 0 | 2.639 | 0 | 99999 | 99999 | 99999 | 1 | 0 | 1 | -360 | 360 | 0 | 0 | 0 | 0 | 0 | 0 | 0 | 0
23017 | 25289 | 0 | 3.334 | 0 | 99999 | 99999 | 99999 | 1 | 0 | 1 | -360 | 360 | 0 | 0 | 0 | 0 | 0 | 0 | 0 | 0
23017 | 23377 | 0 | 0.04426 | 0 | 99999 | 99999 | 99999 | 1 | 0 | 1 | -360 | 360 | 0 | 0 | 0 | 0 | 0 | 0 | 0 | 0
23017 | 23417 | 0 | 2.4886 | 0 | 99999 | 99999 | 99999 | 1 | 0 | 1 | -360 | 360 | 0 | 0 | 0 | 0 | 0 | 0 | 0 | 0
23017 | 25268 | 0 | 6.6404 | 0 | 99999 | 99999 | 99999 | 1 | 0 | 1 | -360 | 360 | 0 | 0 | 0 | 0 | 0 | 0 | 0 | 0
23017 | 30001 | 0 | 6.5053 | 0 | 99999 | 99999 | 99999 | 1 | 0 | 1 | -360 | 360 | 0 | 0 | 0 | 0 | 0 | 0 | 0 | 0
23017 | 25904 | 0 | 3.6398 | 0 | 99999 | 99999 | 99999 | 1 | 0 | 1 | -360 | 360 | 0 | 0 | 0 | 0 | 0 | 0 | 0 | 0
23230 | 28099 | 0 | 15.7891 | 0 | 99999 | 99999 | 99999 | 1 | 0 | 1 | -360 | 360 | 0 | 0 | 0 | 0 | 0 | 0 | 0 | 0
23230 | 28024 | 0 | 19.0045 | 0 | 99999 | 99999 | 99999 | 1 | 0 | 1 | -360 | 360 | 0 | 0 | 0 | 0 | 0 | 0 | 0 | 0
23230 | 28013 | 0 | 9.0632 | 0 | 99999 | 99999 | 99999 | 1 | 0 | 1 | -360 | 360 | 0 | 0 | 0 | 0 | 0 | 0 | 0 | 0
23230 | 26215 | 0 | 5.0605 | 0 | 99999 | 99999 | 99999 | 1 | 0 | 1 | -360 | 360 | 0 | 0 | 0 | 0 | 0 | 0 | 0 | 0
23230 | 26197 | 0 | 1.1987 | 0 | 99999 | 99999 | 99999 | 1 | 0 | 1 | -360 | 360 | 0 | 0 | 0 | 0 | 0 | 0 | 0 | 0
23230 | 26163 | 0 | 0.63428 | 0 | 99999 | 99999 | 99999 | 1 | 0 | 1 | -360 | 360 | 0 | 0 | 0 | 0 | 0 | 0 | 0 | 0
23230 | 26157 | 0 | 0.72114 | 0 | 99999 | 99999 | 99999 | 1 | 0 | 1 | -360 | 360 | 0 | 0 | 0 | 0 | 0 | 0 | 0 | 0
23230 | 26145 | 0 | 0.69849 | 0 | 99999 | 99999 | 99999 | 1 | 0 | 1 | -360 | 360 | 0 | 0 | 0 | 0 | 0 | 0 | 0 | 0
23230 | 26133 | 0 | 0.68488 | 0 | 99999 | 99999 | 99999 | 1 | 0 | 1 | -360 | 360 | 0 | 0 | 0 | 0 | 0 | 0 | 0 | 0
23230 | 25362 | 0 | 10.4977 | 0 | 99999 | 99999 | 99999 | 1 | 0 | 1 | -360 | 360 | 0 | 0 | 0 | 0 | 0 | 0 | 0 | 0
23230 | 25276 | 0 | 11.1615 | 0 | 99999 | 99999 | 99999 | 1 | 0 | 1 | -360 | 360 | 0 | 0 | 0 | 0 | 0 | 0 | 0 | 0
23230 | 25490 | 0 | 3.6048 | 0 | 99999 | 99999 | 99999 | 1 | 0 | 1 | -360 | 360 | 0 | 0 | 0 | 0 | 0 | 0 | 0 | 0
23230 | 26061 | 0 | 2.1901 | 0 | 99999 | 99999 | 99999 | 1 | 0 | 1 | -360 | 360 | 0 | 0 | 0 | 0 | 0 | 0 | 0 | 0
23230 | 26051 | 0 | 0.71996 | 0 | 99999 | 99999 | 99999 | 1 | 0 | 1 | -360 | 360 | 0 | 0 | 0 | 0 | 0 | 0 | 0 | 0
23230 | 26012 | 0 | 3.0695 | 0 | 99999 | 99999 | 99999 | 1 | 0 | 1 | -360 | 360 | 0 | 0 | 0 | 0 | 0 | 0 | 0 | 0
23230 | 25096 | 0 | 2.4758 | 0 | 99999 | 99999 | 99999 | 1 | 0 | 1 | -360 | 360 | 0 | 0 | 0 | 0 | 0 | 0 | 0 | 0
23230 | 25426 | 0 | 8.2977 | 0 | 99999 | 99999 | 99999 | 1 | 0 | 1 | -360 | 360 | 0 | 0 | 0 | 0 | 0 | 0 | 0 | 0
23230 | 25595 | 0 | 5.3575 | 0 | 99999 | 99999 | 99999 | 1 | 0 | 1 | -360 | 360 | 0 | 0 | 0 | 0 | 0 | 0 | 0 | 0
23230 | 25829 | 0 | 2.4099 | 0 | 99999 | 99999 | 99999 | 1 | 0 | 1 | -360 | 360 | 0 | 0 | 0 | 0 | 0 | 0 | 0 | 0
23230 | 25714 | 0 | 7.8407 | 0 | 99999 | 99999 | 99999 | 1 | 0 | 1 | -360 | 360 | 0 | 0 | 0 | 0 | 0 | 0 | 0 | 0
23230 | 25665 | 0 | 14.4859 | 0 | 99999 | 99999 | 99999 | 1 | 0 | 1 | -360 | 360 | 0 | 0 | 0 | 0 | 0 | 0 | 0 | 0
23230 | 25618 | 0 | 11.7013 | 0 | 99999 | 99999 | 99999 | 1 | 0 | 1 | -360 | 360 | 0 | 0 | 0 | 0 | 0 | 0 | 0 | 0
23230 | 25474 | 0 | 8.3663 | 0 | 99999 | 99999 | 99999 | 1 | 0 | 1 | -360 | 360 | 0 | 0 | 0 | 0 | 0 | 0 | 0 | 0
23230 | 25439 | 0 | 4.4766 | 0 | 99999 | 99999 | 99999 | 1 | 0 | 1 | -360 | 360 | 0 | 0 | 0 | 0 | 0 | 0 | 0 | 0
23230 | 25403 | 0 | 5.8912 | 0 | 99999 | 99999 | 99999 | 1 | 0 | 1 | -360 | 360 | 0 | 0 | 0 | 0 | 0 | 0 | 0 | 0
23230 | 25160 | 0 | 20.7398 | 0 | 99999 | 99999 | 99999 | 1 | 0 | 1 | -360 | 360 | 0 | 0 | 0 | 0 | 0 | 0 | 0 | 0
23230 | 25455 | 0 | 21.3312 | 0 | 99999 | 99999 | 99999 | 1 | 0 | 1 | -360 | 360 | 0 | 0 | 0 | 0 | 0 | 0 | 0 | 0
23230 | 28850 | 0 | 19.4626 | 0 | 99999 | 99999 | 99999 | 1 | 0 | 1 | -360 | 360 | 0 | 0 | 0 | 0 | 0 | 0 | 0 | 0
23230 | 28797 | 0 | 6.9125 | 0 | 99999 | 99999 | 99999 | 1 | 0 | 1 | -360 | 360 | 0 | 0 | 0 | 0 | 0 | 0 | 0 | 0
23230 | 30390 | 0 | 0.80264 | 0 | 99999 | 99999 | 99999 | 1 | 0 | 1 | -360 | 360 | 0 | 0 | 0 | 0 | 0 | 0 | 0 | 0
23230 | 25284 | 0 | 10.4226 | 0 | 99999 | 99999 | 99999 | 1 | 0 | 1 | -360 | 360 | 0 | 0 | 0 | 0 | 0 | 0 | 0 | 0
23230 | 25289 | 0 | 0.85971 | 0 | 99999 | 99999 | 99999 | 1 | 0 | 1 | -360 | 360 | 0 | 0 | 0 | 0 | 0 | 0 | 0 | 0
23230 | 23377 | 0 | 0.37613 | 0 | 99999 | 99999 | 99999 | 1 | 0 | 1 | -360 | 360 | 0 | 0 | 0 | 0 | 0 | 0 | 0 | 0
23230 | 23417 | 0 | 0.15537 | 0 | 99999 | 99999 | 99999 | 1 | 0 | 1 | -360 | 360 | 0 | 0 | 0 | 0 | 0 | 0 | 0 | 0
23230 | 25268 | 0 | 1.664 | 0 | 99999 | 99999 | 99999 | 1 | 0 | 1 | -360 | 360 | 0 | 0 | 0 | 0 | 0 | 0 | 0 | 0
23230 | 30001 | 0 | 3.5969 | 0 | 99999 | 99999 | 99999 | 1 | 0 | 1 | -360 | 360 | 0 | 0 | 0 | 0 | 0 | 0 | 0 | 0
23230 | 25834 | 0 | 4.6664 | 0 | 99999 | 99999 | 99999 | 1 | 0 | 1 | -360 | 360 | 0 | 0 | 0 | 0 | 0 | 0 | 0 | 0
23230 | 25904 | 0 | 1.2669 | 0 | 99999 | 99999 | 99999 | 1 | 0 | 1 | -360 | 360 | 0 | 0 | 0 | 0 | 0 | 0 | 0 | 0
23263 | 28401 | 0 | 18.4868 | 0 | 99999 | 99999 | 99999 | 1 | 0 | 1 | -360 | 360 | 0 | 0 | 0 | 0 | 0 | 0 | 0 | 0
23263 | 40984 | 0 | 2.412 | 0 | 99999 | 99999 | 99999 | 1 | 0 | 1 | -360 | 360 | 0 | 0 | 0 | 0 | 0 | 0 | 0 | 0
23263 | 40786 | 0 | 10.2764 | 0 | 99999 | 99999 | 99999 | 1 | 0 | 1 | -360 | 360 | 0 | 0 | 0 | 0 | 0 | 0 | 0 | 0
23263 | 40756 | 0 | 16.4518 | 0 | 99999 | 99999 | 99999 | 1 | 0 | 1 | -360 | 360 | 0 | 0 | 0 | 0 | 0 | 0 | 0 | 0
23263 | 30172 | 0 | 9.4006 | 0 | 99999 | 99999 | 99999 | 1 | 0 | 1 | -360 | 360 | 0 | 0 | 0 | 0 | 0 | 0 | 0 | 0
23263 | 30116 | 0 | 11.8361 | 0 | 99999 | 99999 | 99999 | 1 | 0 | 1 | -360 | 360 | 0 | 0 | 0 | 0 | 0 | 0 | 0 | 0
23263 | 30190 | 0 | 2.8646 | 0 | 99999 | 99999 | 99999 | 1 | 0 | 1 | -360 | 360 | 0 | 0 | 0 | 0 | 0 | 0 | 0 | 0
23263 | 30146 | 0 | 7.733 | 0 | 99999 | 99999 | 99999 | 1 | 0 | 1 | -360 | 360 | 0 | 0 | 0 | 0 | 0 | 0 | 0 | 0
23263 | 30342 | 0 | 4.2921 | 0 | 99999 | 99999 | 99999 | 1 | 0 | 1 | -360 | 360 | 0 | 0 | 0 | 0 | 0 | 0 | 0 | 0
23263 | 30184 | 0 | 4.3388 | 0 | 99999 | 99999 | 99999 | 1 | 0 | 1 | -360 | 360 | 0 | 0 | 0 | 0 | 0 | 0 | 0 | 0
23263 | 30182 | 0 | 1.1667 | 0 | 99999 | 99999 | 99999 | 1 | 0 | 1 | -360 | 360 | 0 | 0 | 0 | 0 | 0 | 0 | 0 | 0
23263 | 30205 | 0 | 9.1428 | 0 | 99999 | 99999 | 99999 | 1 | 0 | 1 | -360 | 360 | 0 | 0 | 0 | 0 | 0 | 0 | 0 | 0
23263 | 30220 | 0 | 1.7106 | 0 | 99999 | 99999 | 99999 | 1 | 0 | 1 | -360 | 360 | 0 | 0 | 0 | 0 | 0 | 0 | 0 | 0
23263 | 30207 | 0 | 0.97913 | 0 | 99999 | 99999 | 99999 | 1 | 0 | 1 | -360 | 360 | 0 | 0 | 0 | 0 | 0 | 0 | 0 | 0
23263 | 30126 | 0 | 1.2031 | 0 | 99999 | 99999 | 99999 | 1 | 0 | 1 | -360 | 360 | 0 | 0 | 0 | 0 | 0 | 0 | 0 | 0
23263 | 30124 | 0 | 1.4576 | 0 | 99999 | 99999 | 99999 | 1 | 0 | 1 | -360 | 360 | 0 | 0 | 0 | 0 | 0 | 0 | 0 | 0
23263 | 30149 | 0 | 5.6445 | 0 | 99999 | 99999 | 99999 | 1 | 0 | 1 | -360 | 360 | 0 | 0 | 0 | 0 | 0 | 0 | 0 | 0
23263 | 23510 | 0 | 1.3147 | 0 | 99999 | 99999 | 99999 | 1 | 0 | 1 | -360 | 360 | 0 | 0 | 0 | 0 | 0 | 0 | 0 | 0
23263 | 28850 | 0 | 5.0296 | 0 | 99999 | 99999 | 99999 | 1 | 0 | 1 | -360 | 360 | 0 | 0 | 0 | 0 | 0 | 0 | 0 | 0
23263 | 28797 | 0 | 14.3324 | 0 | 99999 | 99999 | 99999 | 1 | 0 | 1 | -360 | 360 | 0 | 0 | 0 | 0 | 0 | 0 | 0 | 0
23263 | 28784 | 0 | 21.1293 | 0 | 99999 | 99999 | 99999 | 1 | 0 | 1 | -360 | 360 | 0 | 0 | 0 | 0 | 0 | 0 | 0 | 0
23263 | 30372 | 0 | 3.2314 | 0 | 99999 | 99999 | 99999 | 1 | 0 | 1 | -360 | 360 | 0 | 0 | 0 | 0 | 0 | 0 | 0 | 0
23263 | 30174 | 0 | 16.5423 | 0 | 99999 | 99999 | 99999 | 1 | 0 | 1 | -360 | 360 | 0 | 0 | 0 | 0 | 0 | 0 | 0 | 0
23263 | 30113 | 0 | 19.2664 | 0 | 99999 | 99999 | 99999 | 1 | 0 | 1 | -360 | 360 | 0 | 0 | 0 | 0 | 0 | 0 | 0 | 0
23263 | 30451 | 0 | 8.9674 | 0 | 99999 | 99999 | 99999 | 1 | 0 | 1 | -360 | 360 | 0 | 0 | 0 | 0 | 0 | 0 | 0 | 0
23377 | 28099 | 0 | 13.0572 | 0 | 99999 | 99999 | 99999 | 1 | 0 | 1 | -360 | 360 | 0 | 0 | 0 | 0 | 0 | 0 | 0 | 0
23377 | 28024 | 0 | 16.0582 | 0 | 99999 | 99999 | 99999 | 1 | 0 | 1 | -360 | 360 | 0 | 0 | 0 | 0 | 0 | 0 | 0 | 0
23377 | 28013 | 0 | 7.5405 | 0 | 99999 | 99999 | 99999 | 1 | 0 | 1 | -360 | 360 | 0 | 0 | 0 | 0 | 0 | 0 | 0 | 0
23377 | 26215 | 0 | 3.7099 | 0 | 99999 | 99999 | 99999 | 1 | 0 | 1 | -360 | 360 | 0 | 0 | 0 | 0 | 0 | 0 | 0 | 0
23377 | 26197 | 0 | 0.8927 | 0 | 99999 | 99999 | 99999 | 1 | 0 | 1 | -360 | 360 | 0 | 0 | 0 | 0 | 0 | 0 | 0 | 0
23377 | 26163 | 0 | 0.29622 | 0 | 99999 | 99999 | 99999 | 1 | 0 | 1 | -360 | 360 | 0 | 0 | 0 | 0 | 0 | 0 | 0 | 0
23377 | 26157 | 0 | 0.37723 | 0 | 99999 | 99999 | 99999 | 1 | 0 | 1 | -360 | 360 | 0 | 0 | 0 | 0 | 0 | 0 | 0 | 0
23377 | 26145 | 0 | 0.49116 | 0 | 99999 | 99999 | 99999 | 1 | 0 | 1 | -360 | 360 | 0 | 0 | 0 | 0 | 0 | 0 | 0 | 0
23377 | 26133 | 0 | 0.43479 | 0 | 99999 | 99999 | 99999 | 1 | 0 | 1 | -360 | 360 | 0 | 0 | 0 | 0 | 0 | 0 | 0 | 0
23377 | 25362 | 0 | 10.7713 | 0 | 99999 | 99999 | 99999 | 1 | 0 | 1 | -360 | 360 | 0 | 0 | 0 | 0 | 0 | 0 | 0 | 0
23377 | 25276 | 0 | 11.4609 | 0 | 99999 | 99999 | 99999 | 1 | 0 | 1 | -360 | 360 | 0 | 0 | 0 | 0 | 0 | 0 | 0 | 0
23377 | 25490 | 0 | 3.4604 | 0 | 99999 | 99999 | 99999 | 1 | 0 | 1 | -360 | 360 | 0 | 0 | 0 | 0 | 0 | 0 | 0 | 0
23377 | 26061 | 0 | 1.8371 | 0 | 99999 | 99999 | 99999 | 1 | 0 | 1 | -360 | 360 | 0 | 0 | 0 | 0 | 0 | 0 | 0 | 0
23377 | 26051 | 0 | 0.257 | 0 | 99999 | 99999 | 99999 | 1 | 0 | 1 | -360 | 360 | 0 | 0 | 0 | 0 | 0 | 0 | 0 | 0
23377 | 26017 | 0 | 16.9231 | 0 | 99999 | 99999 | 99999 | 1 | 0 | 1 | -360 | 360 | 0 | 0 | 0 | 0 | 0 | 0 | 0 | 0
23377 | 26012 | 0 | 4.879 | 0 | 99999 | 99999 | 99999 | 1 | 0 | 1 | -360 | 360 | 0 | 0 | 0 | 0 | 0 | 0 | 0 | 0
23377 | 25096 | 0 | 2.4179 | 0 | 99999 | 99999 | 99999 | 1 | 0 | 1 | -360 | 360 | 0 | 0 | 0 | 0 | 0 | 0 | 0 | 0
23377 | 25426 | 0 | 8.0061 | 0 | 99999 | 99999 | 99999 | 1 | 0 | 1 | -360 | 360 | 0 | 0 | 0 | 0 | 0 | 0 | 0 | 0
23377 | 25730 | 0 | 19.8362 | 0 | 99999 | 99999 | 99999 | 1 | 0 | 1 | -360 | 360 | 0 | 0 | 0 | 0 | 0 | 0 | 0 | 0
23377 | 25595 | 0 | 5.557 | 0 | 99999 | 99999 | 99999 | 1 | 0 | 1 | -360 | 360 | 0 | 0 | 0 | 0 | 0 | 0 | 0 | 0
23377 | 25829 | 0 | 1.7431 | 0 | 99999 | 99999 | 99999 | 1 | 0 | 1 | -360 | 360 | 0 | 0 | 0 | 0 | 0 | 0 | 0 | 0
23377 | 25714 | 0 | 8.3673 | 0 | 99999 | 99999 | 99999 | 1 | 0 | 1 | -360 | 360 | 0 | 0 | 0 | 0 | 0 | 0 | 0 | 0
23377 | 25665 | 0 | 14.5901 | 0 | 99999 | 99999 | 99999 | 1 | 0 | 1 | -360 | 360 | 0 | 0 | 0 | 0 | 0 | 0 | 0 | 0
23377 | 25618 | 0 | 12.2417 | 0 | 99999 | 99999 | 99999 | 1 | 0 | 1 | -360 | 360 | 0 | 0 | 0 | 0 | 0 | 0 | 0 | 0
23377 | 25474 | 0 | 7.6306 | 0 | 99999 | 99999 | 99999 | 1 | 0 | 1 | -360 | 360 | 0 | 0 | 0 | 0 | 0 | 0 | 0 | 0
23377 | 25439 | 0 | 4.0291 | 0 | 99999 | 99999 | 99999 | 1 | 0 | 1 | -360 | 360 | 0 | 0 | 0 | 0 | 0 | 0 | 0 | 0
23377 | 25403 | 0 | 5.1803 | 0 | 99999 | 99999 | 99999 | 1 | 0 | 1 | -360 | 360 | 0 | 0 | 0 | 0 | 0 | 0 | 0 | 0
23377 | 25160 | 0 | 20.9258 | 0 | 99999 | 99999 | 99999 | 1 | 0 | 1 | -360 | 360 | 0 | 0 | 0 | 0 | 0 | 0 | 0 | 0
23377 | 25455 | 0 | 21.0317 | 0 | 99999 | 99999 | 99999 | 1 | 0 | 1 | -360 | 360 | 0 | 0 | 0 | 0 | 0 | 0 | 0 | 0
23377 | 28850 | 0 | 15.925 | 0 | 99999 | 99999 | 99999 | 1 | 0 | 1 | -360 | 360 | 0 | 0 | 0 | 0 | 0 | 0 | 0 | 0
23377 | 28797 | 0 | 4.8978 | 0 | 99999 | 99999 | 99999 | 1 | 0 | 1 | -360 | 360 | 0 | 0 | 0 | 0 | 0 | 0 | 0 | 0
23377 | 28784 | 0 | 17.3124 | 0 | 99999 | 99999 | 99999 | 1 | 0 | 1 | -360 | 360 | 0 | 0 | 0 | 0 | 0 | 0 | 0 | 0
23377 | 30390 | 0 | 0.76592 | 0 | 99999 | 99999 | 99999 | 1 | 0 | 1 | -360 | 360 | 0 | 0 | 0 | 0 | 0 | 0 | 0 | 0
23377 | 25284 | 0 | 10.9804 | 0 | 99999 | 99999 | 99999 | 1 | 0 | 1 | -360 | 360 | 0 | 0 | 0 | 0 | 0 | 0 | 0 | 0
23377 | 25289 | 0 | 0.80749 | 0 | 99999 | 99999 | 99999 | 1 | 0 | 1 | -360 | 360 | 0 | 0 | 0 | 0 | 0 | 0 | 0 | 0
23377 | 23417 | 0 | 0.67619 | 0 | 99999 | 99999 | 99999 | 1 | 0 | 1 | -360 | 360 | 0 | 0 | 0 | 0 | 0 | 0 | 0 | 0
23377 | 25268 | 0 | 1.6125 | 0 | 99999 | 99999 | 99999 | 1 | 0 | 1 | -360 | 360 | 0 | 0 | 0 | 0 | 0 | 0 | 0 | 0
23377 | 30001 | 0 | 1.9725 | 0 | 99999 | 99999 | 99999 | 1 | 0 | 1 | -360 | 360 | 0 | 0 | 0 | 0 | 0 | 0 | 0 | 0
23377 | 25834 | 0 | 7.0043 | 0 | 99999 | 99999 | 99999 | 1 | 0 | 1 | -360 | 360 | 0 | 0 | 0 | 0 | 0 | 0 | 0 | 0
23377 | 25904 | 0 | 0.86223 | 0 | 99999 | 99999 | 99999 | 1 | 0 | 1 | -360 | 360 | 0 | 0 | 0 | 0 | 0 | 0 | 0 | 0
23417 | 28302 | 0 | 19.8918 | 0 | 99999 | 99999 | 99999 | 1 | 0 | 1 | -360 | 360 | 0 | 0 | 0 | 0 | 0 | 0 | 0 | 0
23417 | 28401 | 0 | 14.4818 | 0 | 99999 | 99999 | 99999 | 1 | 0 | 1 | -360 | 360 | 0 | 0 | 0 | 0 | 0 | 0 | 0 | 0
23417 | 50385 | 0 | 19.1752 | 0 | 99999 | 99999 | 99999 | 1 | 0 | 1 | -360 | 360 | 0 | 0 | 0 | 0 | 0 | 0 | 0 | 0
23417 | 28361 | 0 | 20.8309 | 0 | 99999 | 99999 | 99999 | 1 | 0 | 1 | -360 | 360 | 0 | 0 | 0 | 0 | 0 | 0 | 0 | 0
23417 | 28099 | 0 | 5.2277 | 0 | 99999 | 99999 | 99999 | 1 | 0 | 1 | -360 | 360 | 0 | 0 | 0 | 0 | 0 | 0 | 0 | 0
23417 | 50024 | 0 | 11.0291 | 0 | 99999 | 99999 | 99999 | 1 | 0 | 1 | -360 | 360 | 0 | 0 | 0 | 0 | 0 | 0 | 0 | 0
23417 | 28078 | 0 | 14.4901 | 0 | 99999 | 99999 | 99999 | 1 | 0 | 1 | -360 | 360 | 0 | 0 | 0 | 0 | 0 | 0 | 0 | 0
23417 | 50007 | 0 | 18.3928 | 0 | 99999 | 99999 | 99999 | 1 | 0 | 1 | -360 | 360 | 0 | 0 | 0 | 0 | 0 | 0 | 0 | 0
23417 | 28048 | 0 | 14.168 | 0 | 99999 | 99999 | 99999 | 1 | 0 | 1 | -360 | 360 | 0 | 0 | 0 | 0 | 0 | 0 | 0 | 0
23417 | 28024 | 0 | 6.3289 | 0 | 99999 | 99999 | 99999 | 1 | 0 | 1 | -360 | 360 | 0 | 0 | 0 | 0 | 0 | 0 | 0 | 0
23417 | 28013 | 0 | 3.0422 | 0 | 99999 | 99999 | 99999 | 1 | 0 | 1 | -360 | 360 | 0 | 0 | 0 | 0 | 0 | 0 | 0 | 0
23417 | 26215 | 0 | 2.7641 | 0 | 99999 | 99999 | 99999 | 1 | 0 | 1 | -360 | 360 | 0 | 0 | 0 | 0 | 0 | 0 | 0 | 0
23417 | 26197 | 0 | 0.52185 | 0 | 99999 | 99999 | 99999 | 1 | 0 | 1 | -360 | 360 | 0 | 0 | 0 | 0 | 0 | 0 | 0 | 0
23417 | 26163 | 0 | 0.65118 | 0 | 99999 | 99999 | 99999 | 1 | 0 | 1 | -360 | 360 | 0 | 0 | 0 | 0 | 0 | 0 | 0 | 0
23417 | 26157 | 0 | 0.76027 | 0 | 99999 | 99999 | 99999 | 1 | 0 | 1 | -360 | 360 | 0 | 0 | 0 | 0 | 0 | 0 | 0 | 0
23417 | 26145 | 0 | 1.079 | 0 | 99999 | 99999 | 99999 | 1 | 0 | 1 | -360 | 360 | 0 | 0 | 0 | 0 | 0 | 0 | 0 | 0
23417 | 26133 | 0 | 1.1512 | 0 | 99999 | 99999 | 99999 | 1 | 0 | 1 | -360 | 360 | 0 | 0 | 0 | 0 | 0 | 0 | 0 | 0
23417 | 26097 | 0 | 16.2836 | 0 | 99999 | 99999 | 99999 | 1 | 0 | 1 | -360 | 360 | 0 | 0 | 0 | 0 | 0 | 0 | 0 | 0
23417 | 25362 | 0 | 4.0718 | 0 | 99999 | 99999 | 99999 | 1 | 0 | 1 | -360 | 360 | 0 | 0 | 0 | 0 | 0 | 0 | 0 | 0
23417 | 25276 | 0 | 4.0623 | 0 | 99999 | 99999 | 99999 | 1 | 0 | 1 | -360 | 360 | 0 | 0 | 0 | 0 | 0 | 0 | 0 | 0
23417 | 25490 | 0 | 1.1984 | 0 | 99999 | 99999 | 99999 | 1 | 0 | 1 | -360 | 360 | 0 | 0 | 0 | 0 | 0 | 0 | 0 | 0
23417 | 26061 | 0 | 0.57248 | 0 | 99999 | 99999 | 99999 | 1 | 0 | 1 | -360 | 360 | 0 | 0 | 0 | 0 | 0 | 0 | 0 | 0
23417 | 26051 | 0 | 0.716 | 0 | 99999 | 99999 | 99999 | 1 | 0 | 1 | -360 | 360 | 0 | 0 | 0 | 0 | 0 | 0 | 0 | 0
23417 | 74001 | 0 | 12.5561 | 0 | 99999 | 99999 | 99999 | 1 | 0 | 1 | -360 | 360 | 0 | 0 | 0 | 0 | 0 | 0 | 0 | 0
23417 | 26017 | 0 | 10.8407 | 0 | 99999 | 99999 | 99999 | 1 | 0 | 1 | -360 | 360 | 0 | 0 | 0 | 0 | 0 | 0 | 0 | 0
23417 | 26012 | 0 | 0.94222 | 0 | 99999 | 99999 | 99999 | 1 | 0 | 1 | -360 | 360 | 0 | 0 | 0 | 0 | 0 | 0 | 0 | 0
23417 | 25096 | 0 | 2.1882 | 0 | 99999 | 99999 | 99999 | 1 | 0 | 1 | -360 | 360 | 0 | 0 | 0 | 0 | 0 | 0 | 0 | 0
23417 | 25385 | 0 | 18.02 | 0 | 99999 | 99999 | 99999 | 1 | 0 | 1 | -360 | 360 | 0 | 0 | 0 | 0 | 0 | 0 | 0 | 0
23417 | 25675 | 0 | 9.656 | 0 | 99999 | 99999 | 99999 | 1 | 0 | 1 | -360 | 360 | 0 | 0 | 0 | 0 | 0 | 0 | 0 | 0
23417 | 25426 | 0 | 2.4831 | 0 | 99999 | 99999 | 99999 | 1 | 0 | 1 | -360 | 360 | 0 | 0 | 0 | 0 | 0 | 0 | 0 | 0
23417 | 25730 | 0 | 6.7062 | 0 | 99999 | 99999 | 99999 | 1 | 0 | 1 | -360 | 360 | 0 | 0 | 0 | 0 | 0 | 0 | 0 | 0
23417 | 25595 | 0 | 1.6506 | 0 | 99999 | 99999 | 99999 | 1 | 0 | 1 | -360 | 360 | 0 | 0 | 0 | 0 | 0 | 0 | 0 | 0
23417 | 25829 | 0 | 1.4074 | 0 | 99999 | 99999 | 99999 | 1 | 0 | 1 | -360 | 360 | 0 | 0 | 0 | 0 | 0 | 0 | 0 | 0
23417 | 25714 | 0 | 2.4005 | 0 | 99999 | 99999 | 99999 | 1 | 0 | 1 | -360 | 360 | 0 | 0 | 0 | 0 | 0 | 0 | 0 | 0
23417 | 25665 | 0 | 4.7484 | 0 | 99999 | 99999 | 99999 | 1 | 0 | 1 | -360 | 360 | 0 | 0 | 0 | 0 | 0 | 0 | 0 | 0
23417 | 25618 | 0 | 3.8282 | 0 | 99999 | 99999 | 99999 | 1 | 0 | 1 | -360 | 360 | 0 | 0 | 0 | 0 | 0 | 0 | 0 | 0
23417 | 25576 | 0 | 14.2073 | 0 | 99999 | 99999 | 99999 | 1 | 0 | 1 | -360 | 360 | 0 | 0 | 0 | 0 | 0 | 0 | 0 | 0
23417 | 25474 | 0 | 2.3988 | 0 | 99999 | 99999 | 99999 | 1 | 0 | 1 | -360 | 360 | 0 | 0 | 0 | 0 | 0 | 0 | 0 | 0
23417 | 25447 | 0 | 17.0492 | 0 | 99999 | 99999 | 99999 | 1 | 0 | 1 | -360 | 360 | 0 | 0 | 0 | 0 | 0 | 0 | 0 | 0
23417 | 25439 | 0 | 1.2461 | 0 | 99999 | 99999 | 99999 | 1 | 0 | 1 | -360 | 360 | 0 | 0 | 0 | 0 | 0 | 0 | 0 | 0
23417 | 25403 | 0 | 1.7605 | 0 | 99999 | 99999 | 99999 | 1 | 0 | 1 | -360 | 360 | 0 | 0 | 0 | 0 | 0 | 0 | 0 | 0
23417 | 25160 | 0 | 11.233 | 0 | 99999 | 99999 | 99999 | 1 | 0 | 1 | -360 | 360 | 0 | 0 | 0 | 0 | 0 | 0 | 0 | 0
23417 | 25455 | 0 | 8.7225 | 0 | 99999 | 99999 | 99999 | 1 | 0 | 1 | -360 | 360 | 0 | 0 | 0 | 0 | 0 | 0 | 0 | 0
23417 | 28850 | 0 | 6.6855 | 0 | 99999 | 99999 | 99999 | 1 | 0 | 1 | -360 | 360 | 0 | 0 | 0 | 0 | 0 | 0 | 0 | 0
23417 | 28797 | 0 | 2.5533 | 0 | 99999 | 99999 | 99999 | 1 | 0 | 1 | -360 | 360 | 0 | 0 | 0 | 0 | 0 | 0 | 0 | 0
23417 | 28784 | 0 | 8.5357 | 0 | 99999 | 99999 | 99999 | 1 | 0 | 1 | -360 | 360 | 0 | 0 | 0 | 0 | 0 | 0 | 0 | 0
23417 | 25400 | 0 | 21.3566 | 0 | 99999 | 99999 | 99999 | 1 | 0 | 1 | -360 | 360 | 0 | 0 | 0 | 0 | 0 | 0 | 0 | 0
23417 | 30390 | 0 | 0.10876 | 0 | 99999 | 99999 | 99999 | 1 | 0 | 1 | -360 | 360 | 0 | 0 | 0 | 0 | 0 | 0 | 0 | 0
23417 | 25284 | 0 | 3.9069 | 0 | 99999 | 99999 | 99999 | 1 | 0 | 1 | -360 | 360 | 0 | 0 | 0 | 0 | 0 | 0 | 0 | 0
23417 | 25289 | 0 | 0.26467 | 0 | 99999 | 99999 | 99999 | 1 | 0 | 1 | -360 | 360 | 0 | 0 | 0 | 0 | 0 | 0 | 0 | 0
23417 | 25268 | 0 | 0.55615 | 0 | 99999 | 99999 | 99999 | 1 | 0 | 1 | -360 | 360 | 0 | 0 | 0 | 0 | 0 | 0 | 0 | 0
23417 | 74104 | 0 | 7.9377 | 0 | 99999 | 99999 | 99999 | 1 | 0 | 1 | -360 | 360 | 0 | 0 | 0 | 0 | 0 | 0 | 0 | 0
23417 | 30001 | 0 | 0.66923 | 0 | 99999 | 99999 | 99999 | 1 | 0 | 1 | -360 | 360 | 0 | 0 | 0 | 0 | 0 | 0 | 0 | 0
23417 | 25834 | 0 | 1.5047 | 0 | 99999 | 99999 | 99999 | 1 | 0 | 1 | -360 | 360 | 0 | 0 | 0 | 0 | 0 | 0 | 0 | 0
23417 | 25904 | 0 | 0.63149 | 0 | 99999 | 99999 | 99999 | 1 | 0 | 1 | -360 | 360 | 0 | 0 | 0 | 0 | 0 | 0 | 0 | 0
23417 | 28128 | 0 | 10.2737 | 0 | 99999 | 99999 | 99999 | 1 | 0 | 1 | -360 | 360 | 0 | 0 | 0 | 0 | 0 | 0 | 0 | 0
23510 | 28688 | 0 | 15.758 | 0 | 99999 | 99999 | 99999 | 1 | 0 | 1 | -360 | 360 | 0 | 0 | 0 | 0 | 0 | 0 | 0 | 0
23510 | 28474 | 0 | 17.7276 | 0 | 99999 | 99999 | 99999 | 1 | 0 | 1 | -360 | 360 | 0 | 0 | 0 | 0 | 0 | 0 | 0 | 0
23510 | 50448 | 0 | 7.9765 | 0 | 99999 | 99999 | 99999 | 1 | 0 | 1 | -360 | 360 | 0 | 0 | 0 | 0 | 0 | 0 | 0 | 0
23510 | 28302 | 0 | 1.736 | 0 | 99999 | 99999 | 99999 | 1 | 0 | 1 | -360 | 360 | 0 | 0 | 0 | 0 | 0 | 0 | 0 | 0
23510 | 28401 | 0 | 0.94754 | 0 | 99999 | 99999 | 99999 | 1 | 0 | 1 | -360 | 360 | 0 | 0 | 0 | 0 | 0 | 0 | 0 | 0
23510 | 50397 | 0 | 5.3496 | 0 | 99999 | 99999 | 99999 | 1 | 0 | 1 | -360 | 360 | 0 | 0 | 0 | 0 | 0 | 0 | 0 | 0
23510 | 50385 | 0 | 1.9647 | 0 | 99999 | 99999 | 99999 | 1 | 0 | 1 | -360 | 360 | 0 | 0 | 0 | 0 | 0 | 0 | 0 | 0
23510 | 28361 | 0 | 2.1015 | 0 | 99999 | 99999 | 99999 | 1 | 0 | 1 | -360 | 360 | 0 | 0 | 0 | 0 | 0 | 0 | 0 | 0
23510 | 28060 | 0 | 18.1531 | 0 | 99999 | 99999 | 99999 | 1 | 0 | 1 | -360 | 360 | 0 | 0 | 0 | 0 | 0 | 0 | 0 | 0
23510 | 28099 | 0 | 5.1682 | 0 | 99999 | 99999 | 99999 | 1 | 0 | 1 | -360 | 360 | 0 | 0 | 0 | 0 | 0 | 0 | 0 | 0
23510 | 50024 | 0 | 4.3557 | 0 | 99999 | 99999 | 99999 | 1 | 0 | 1 | -360 | 360 | 0 | 0 | 0 | 0 | 0 | 0 | 0 | 0
23510 | 50000 | 0 | 5.5896 | 0 | 99999 | 99999 | 99999 | 1 | 0 | 1 | -360 | 360 | 0 | 0 | 0 | 0 | 0 | 0 | 0 | 0
23510 | 28048 | 0 | 14.6083 | 0 | 99999 | 99999 | 99999 | 1 | 0 | 1 | -360 | 360 | 0 | 0 | 0 | 0 | 0 | 0 | 0 | 0
23510 | 28024 | 0 | 9.0383 | 0 | 99999 | 99999 | 99999 | 1 | 0 | 1 | -360 | 360 | 0 | 0 | 0 | 0 | 0 | 0 | 0 | 0
23510 | 40984 | 0 | 0.063394 | 0 | 99999 | 99999 | 99999 | 1 | 0 | 1 | -360 | 360 | 0 | 0 | 0 | 0 | 0 | 0 | 0 | 0
23510 | 28013 | 0 | 3.9175 | 0 | 99999 | 99999 | 99999 | 1 | 0 | 1 | -360 | 360 | 0 | 0 | 0 | 0 | 0 | 0 | 0 | 0
23510 | 26197 | 0 | 6.4708 | 0 | 99999 | 99999 | 99999 | 1 | 0 | 1 | -360 | 360 | 0 | 0 | 0 | 0 | 0 | 0 | 0 | 0
23510 | 40912 | 0 | 14.1806 | 0 | 99999 | 99999 | 99999 | 1 | 0 | 1 | -360 | 360 | 0 | 0 | 0 | 0 | 0 | 0 | 0 | 0
23510 | 26163 | 0 | 17.3443 | 0 | 99999 | 99999 | 99999 | 1 | 0 | 1 | -360 | 360 | 0 | 0 | 0 | 0 | 0 | 0 | 0 | 0
23510 | 40843 | 0 | 20.7722 | 0 | 99999 | 99999 | 99999 | 1 | 0 | 1 | -360 | 360 | 0 | 0 | 0 | 0 | 0 | 0 | 0 | 0
23510 | 26157 | 0 | 20.2635 | 0 | 99999 | 99999 | 99999 | 1 | 0 | 1 | -360 | 360 | 0 | 0 | 0 | 0 | 0 | 0 | 0 | 0
23510 | 40168 | 0 | 11.6556 | 0 | 99999 | 99999 | 99999 | 1 | 0 | 1 | -360 | 360 | 0 | 0 | 0 | 0 | 0 | 0 | 0 | 0
23510 | 40786 | 0 | 0.31023 | 0 | 99999 | 99999 | 99999 | 1 | 0 | 1 | -360 | 360 | 0 | 0 | 0 | 0 | 0 | 0 | 0 | 0
23510 | 40756 | 0 | 0.64694 | 0 | 99999 | 99999 | 99999 | 1 | 0 | 1 | -360 | 360 | 0 | 0 | 0 | 0 | 0 | 0 | 0 | 0
23510 | 40004 | 0 | 15.888 | 0 | 99999 | 99999 | 99999 | 1 | 0 | 1 | -360 | 360 | 0 | 0 | 0 | 0 | 0 | 0 | 0 | 0
23510 | 25490 | 0 | 14.5125 | 0 | 99999 | 99999 | 99999 | 1 | 0 | 1 | -360 | 360 | 0 | 0 | 0 | 0 | 0 | 0 | 0 | 0
23510 | 26061 | 0 | 12.3607 | 0 | 99999 | 99999 | 99999 | 1 | 0 | 1 | -360 | 360 | 0 | 0 | 0 | 0 | 0 | 0 | 0 | 0
23510 | 26051 | 0 | 18.5115 | 0 | 99999 | 99999 | 99999 | 1 | 0 | 1 | -360 | 360 | 0 | 0 | 0 | 0 | 0 | 0 | 0 | 0
23510 | 26012 | 0 | 11.8931 | 0 | 99999 | 99999 | 99999 | 1 | 0 | 1 | -360 | 360 | 0 | 0 | 0 | 0 | 0 | 0 | 0 | 0
23510 | 25426 | 0 | 16.0701 | 0 | 99999 | 99999 | 99999 | 1 | 0 | 1 | -360 | 360 | 0 | 0 | 0 | 0 | 0 | 0 | 0 | 0
23510 | 25730 | 0 | 10.3085 | 0 | 99999 | 99999 | 99999 | 1 | 0 | 1 | -360 | 360 | 0 | 0 | 0 | 0 | 0 | 0 | 0 | 0
23510 | 25595 | 0 | 3.9687 | 0 | 99999 | 99999 | 99999 | 1 | 0 | 1 | -360 | 360 | 0 | 0 | 0 | 0 | 0 | 0 | 0 | 0
23510 | 25714 | 0 | 2.8436 | 0 | 99999 | 99999 | 99999 | 1 | 0 | 1 | -360 | 360 | 0 | 0 | 0 | 0 | 0 | 0 | 0 | 0
23510 | 40076 | 0 | 7.2097 | 0 | 99999 | 99999 | 99999 | 1 | 0 | 1 | -360 | 360 | 0 | 0 | 0 | 0 | 0 | 0 | 0 | 0
23510 | 40162 | 0 | 17.2413 | 0 | 99999 | 99999 | 99999 | 1 | 0 | 1 | -360 | 360 | 0 | 0 | 0 | 0 | 0 | 0 | 0 | 0
23510 | 25665 | 0 | 20.6463 | 0 | 99999 | 99999 | 99999 | 1 | 0 | 1 | -360 | 360 | 0 | 0 | 0 | 0 | 0 | 0 | 0 | 0
23510 | 25618 | 0 | 21.0841 | 0 | 99999 | 99999 | 99999 | 1 | 0 | 1 | -360 | 360 | 0 | 0 | 0 | 0 | 0 | 0 | 0 | 0
23510 | 25439 | 0 | 13.7878 | 0 | 99999 | 99999 | 99999 | 1 | 0 | 1 | -360 | 360 | 0 | 0 | 0 | 0 | 0 | 0 | 0 | 0
23510 | 30221 | 0 | 1.1272 | 0 | 99999 | 99999 | 99999 | 1 | 0 | 1 | -360 | 360 | 0 | 0 | 0 | 0 | 0 | 0 | 0 | 0
23510 | 30225 | 0 | 7.1751 | 0 | 99999 | 99999 | 99999 | 1 | 0 | 1 | -360 | 360 | 0 | 0 | 0 | 0 | 0 | 0 | 0 | 0
23510 | 30226 | 0 | 11.8255 | 0 | 99999 | 99999 | 99999 | 1 | 0 | 1 | -360 | 360 | 0 | 0 | 0 | 0 | 0 | 0 | 0 | 0
23510 | 30172 | 0 | 0.32962 | 0 | 99999 | 99999 | 99999 | 1 | 0 | 1 | -360 | 360 | 0 | 0 | 0 | 0 | 0 | 0 | 0 | 0
23510 | 30116 | 0 | 2.9776 | 0 | 99999 | 99999 | 99999 | 1 | 0 | 1 | -360 | 360 | 0 | 0 | 0 | 0 | 0 | 0 | 0 | 0
23510 | 30189 | 0 | 2.2564 | 0 | 99999 | 99999 | 99999 | 1 | 0 | 1 | -360 | 360 | 0 | 0 | 0 | 0 | 0 | 0 | 0 | 0
23510 | 30190 | 0 | 0.48103 | 0 | 99999 | 99999 | 99999 | 1 | 0 | 1 | -360 | 360 | 0 | 0 | 0 | 0 | 0 | 0 | 0 | 0
23510 | 30146 | 0 | 0.98081 | 0 | 99999 | 99999 | 99999 | 1 | 0 | 1 | -360 | 360 | 0 | 0 | 0 | 0 | 0 | 0 | 0 | 0
23510 | 30151 | 0 | 1.3902 | 0 | 99999 | 99999 | 99999 | 1 | 0 | 1 | -360 | 360 | 0 | 0 | 0 | 0 | 0 | 0 | 0 | 0
23510 | 30342 | 0 | 1.8608 | 0 | 99999 | 99999 | 99999 | 1 | 0 | 1 | -360 | 360 | 0 | 0 | 0 | 0 | 0 | 0 | 0 | 0
23510 | 30184 | 0 | 0.97416 | 0 | 99999 | 99999 | 99999 | 1 | 0 | 1 | -360 | 360 | 0 | 0 | 0 | 0 | 0 | 0 | 0 | 0
23510 | 30182 | 0 | 1.1002 | 0 | 99999 | 99999 | 99999 | 1 | 0 | 1 | -360 | 360 | 0 | 0 | 0 | 0 | 0 | 0 | 0 | 0
23510 | 30205 | 0 | 1.117 | 0 | 99999 | 99999 | 99999 | 1 | 0 | 1 | -360 | 360 | 0 | 0 | 0 | 0 | 0 | 0 | 0 | 0
23510 | 30220 | 0 | 0.16232 | 0 | 99999 | 99999 | 99999 | 1 | 0 | 1 | -360 | 360 | 0 | 0 | 0 | 0 | 0 | 0 | 0 | 0
23510 | 30207 | 0 | 0.28096 | 0 | 99999 | 99999 | 99999 | 1 | 0 | 1 | -360 | 360 | 0 | 0 | 0 | 0 | 0 | 0 | 0 | 0
23510 | 30126 | 0 | 0.4115 | 0 | 99999 | 99999 | 99999 | 1 | 0 | 1 | -360 | 360 | 0 | 0 | 0 | 0 | 0 | 0 | 0 | 0
23510 | 30124 | 0 | 0.21007 | 0 | 99999 | 99999 | 99999 | 1 | 0 | 1 | -360 | 360 | 0 | 0 | 0 | 0 | 0 | 0 | 0 | 0
23510 | 30149 | 0 | 0.84879 | 0 | 99999 | 99999 | 99999 | 1 | 0 | 1 | -360 | 360 | 0 | 0 | 0 | 0 | 0 | 0 | 0 | 0
23510 | 29083 | 0 | 2.1784 | 0 | 99999 | 99999 | 99999 | 1 | 0 | 1 | -360 | 360 | 0 | 0 | 0 | 0 | 0 | 0 | 0 | 0
23510 | 29027 | 0 | 15.4136 | 0 | 99999 | 99999 | 99999 | 1 | 0 | 1 | -360 | 360 | 0 | 0 | 0 | 0 | 0 | 0 | 0 | 0
23510 | 29018 | 0 | 13.3476 | 0 | 99999 | 99999 | 99999 | 1 | 0 | 1 | -360 | 360 | 0 | 0 | 0 | 0 | 0 | 0 | 0 | 0
23510 | 28850 | 0 | 0.18709 | 0 | 99999 | 99999 | 99999 | 1 | 0 | 1 | -360 | 360 | 0 | 0 | 0 | 0 | 0 | 0 | 0 | 0
23510 | 28844 | 0 | 6.4687 | 0 | 99999 | 99999 | 99999 | 1 | 0 | 1 | -360 | 360 | 0 | 0 | 0 | 0 | 0 | 0 | 0 | 0
23510 | 28797 | 0 | 0.60392 | 0 | 99999 | 99999 | 99999 | 1 | 0 | 1 | -360 | 360 | 0 | 0 | 0 | 0 | 0 | 0 | 0 | 0
23510 | 28784 | 0 | 0.83896 | 0 | 99999 | 99999 | 99999 | 1 | 0 | 1 | -360 | 360 | 0 | 0 | 0 | 0 | 0 | 0 | 0 | 0
23510 | 28765 | 0 | 1.9468 | 0 | 99999 | 99999 | 99999 | 1 | 0 | 1 | -360 | 360 | 0 | 0 | 0 | 0 | 0 | 0 | 0 | 0
23510 | 28885 | 0 | 2.7243 | 0 | 99999 | 99999 | 99999 | 1 | 0 | 1 | -360 | 360 | 0 | 0 | 0 | 0 | 0 | 0 | 0 | 0
23510 | 28707 | 0 | 20.3781 | 0 | 99999 | 99999 | 99999 | 1 | 0 | 1 | -360 | 360 | 0 | 0 | 0 | 0 | 0 | 0 | 0 | 0
23510 | 30372 | 0 | 0.098052 | 0 | 99999 | 99999 | 99999 | 1 | 0 | 1 | -360 | 360 | 0 | 0 | 0 | 0 | 0 | 0 | 0 | 0
23510 | 25289 | 0 | 3.3375 | 0 | 99999 | 99999 | 99999 | 1 | 0 | 1 | -360 | 360 | 0 | 0 | 0 | 0 | 0 | 0 | 0 | 0
23510 | 25268 | 0 | 7.0236 | 0 | 99999 | 99999 | 99999 | 1 | 0 | 1 | -360 | 360 | 0 | 0 | 0 | 0 | 0 | 0 | 0 | 0
23510 | 30174 | 0 | 0.96487 | 0 | 99999 | 99999 | 99999 | 1 | 0 | 1 | -360 | 360 | 0 | 0 | 0 | 0 | 0 | 0 | 0 | 0
23510 | 30113 | 0 | 1.0384 | 0 | 99999 | 99999 | 99999 | 1 | 0 | 1 | -360 | 360 | 0 | 0 | 0 | 0 | 0 | 0 | 0 | 0
23510 | 30098 | 0 | 13.3511 | 0 | 99999 | 99999 | 99999 | 1 | 0 | 1 | -360 | 360 | 0 | 0 | 0 | 0 | 0 | 0 | 0 | 0
23510 | 30451 | 0 | 0.92042 | 0 | 99999 | 99999 | 99999 | 1 | 0 | 1 | -360 | 360 | 0 | 0 | 0 | 0 | 0 | 0 | 0 | 0
23510 | 25834 | 0 | 18.7789 | 0 | 99999 | 99999 | 99999 | 1 | 0 | 1 | -360 | 360 | 0 | 0 | 0 | 0 | 0 | 0 | 0 | 0
23510 | 25904 | 0 | 15.4177 | 0 | 99999 | 99999 | 99999 | 1 | 0 | 1 | -360 | 360 | 0 | 0 | 0 | 0 | 0 | 0 | 0 | 0
23510 | 28128 | 0 | 5.466 | 0 | 99999 | 99999 | 99999 | 1 | 0 | 1 | -360 | 360 | 0 | 0 | 0 | 0 | 0 | 0 | 0 | 0
25096 | 28302 | 0 | 17.2296 | 0 | 99999 | 99999 | 99999 | 1 | 0 | 1 | -360 | 360 | 0 | 0 | 0 | 0 | 0 | 0 | 0 | 0
25096 | 28401 | 0 | 13.1888 | 0 | 99999 | 99999 | 99999 | 1 | 0 | 1 | -360 | 360 | 0 | 0 | 0 | 0 | 0 | 0 | 0 | 0
25096 | 28361 | 0 | 17.5216 | 0 | 99999 | 99999 | 99999 | 1 | 0 | 1 | -360 | 360 | 0 | 0 | 0 | 0 | 0 | 0 | 0 | 0
25096 | 28060 | 0 | 18.2972 | 0 | 99999 | 99999 | 99999 | 1 | 0 | 1 | -360 | 360 | 0 | 0 | 0 | 0 | 0 | 0 | 0 | 0
25096 | 28099 | 0 | 3.1977 | 0 | 99999 | 99999 | 99999 | 1 | 0 | 1 | -360 | 360 | 0 | 0 | 0 | 0 | 0 | 0 | 0 | 0
25096 | 28078 | 0 | 2.3903 | 0 | 99999 | 99999 | 99999 | 1 | 0 | 1 | -360 | 360 | 0 | 0 | 0 | 0 | 0 | 0 | 0 | 0
25096 | 28064 | 0 | 12.0063 | 0 | 99999 | 99999 | 99999 | 1 | 0 | 1 | -360 | 360 | 0 | 0 | 0 | 0 | 0 | 0 | 0 | 0
25096 | 28048 | 0 | 5.3994 | 0 | 99999 | 99999 | 99999 | 1 | 0 | 1 | -360 | 360 | 0 | 0 | 0 | 0 | 0 | 0 | 0 | 0
25096 | 28024 | 0 | 2.4476 | 0 | 99999 | 99999 | 99999 | 1 | 0 | 1 | -360 | 360 | 0 | 0 | 0 | 0 | 0 | 0 | 0 | 0
25096 | 28013 | 0 | 1.3388 | 0 | 99999 | 99999 | 99999 | 1 | 0 | 1 | -360 | 360 | 0 | 0 | 0 | 0 | 0 | 0 | 0 | 0
25096 | 25303 | 0 | 3.9387 | 0 | 99999 | 99999 | 99999 | 1 | 0 | 1 | -360 | 360 | 0 | 0 | 0 | 0 | 0 | 0 | 0 | 0
25096 | 26215 | 0 | 0.23015 | 0 | 99999 | 99999 | 99999 | 1 | 0 | 1 | -360 | 360 | 0 | 0 | 0 | 0 | 0 | 0 | 0 | 0
25096 | 26197 | 0 | 0.32028 | 0 | 99999 | 99999 | 99999 | 1 | 0 | 1 | -360 | 360 | 0 | 0 | 0 | 0 | 0 | 0 | 0 | 0
25096 | 26163 | 0 | 0.38481 | 0 | 99999 | 99999 | 99999 | 1 | 0 | 1 | -360 | 360 | 0 | 0 | 0 | 0 | 0 | 0 | 0 | 0
25096 | 26157 | 0 | 0.31778 | 0 | 99999 | 99999 | 99999 | 1 | 0 | 1 | -360 | 360 | 0 | 0 | 0 | 0 | 0 | 0 | 0 | 0
25096 | 26145 | 0 | 0.44507 | 0 | 99999 | 99999 | 99999 | 1 | 0 | 1 | -360 | 360 | 0 | 0 | 0 | 0 | 0 | 0 | 0 | 0
25096 | 26133 | 0 | 0.41437 | 0 | 99999 | 99999 | 99999 | 1 | 0 | 1 | -360 | 360 | 0 | 0 | 0 | 0 | 0 | 0 | 0 | 0
25096 | 26097 | 0 | 2.0831 | 0 | 99999 | 99999 | 99999 | 1 | 0 | 1 | -360 | 360 | 0 | 0 | 0 | 0 | 0 | 0 | 0 | 0
25096 | 25375 | 0 | 5.3091 | 0 | 99999 | 99999 | 99999 | 1 | 0 | 1 | -360 | 360 | 0 | 0 | 0 | 0 | 0 | 0 | 0 | 0
25096 | 25362 | 0 | 0.70571 | 0 | 99999 | 99999 | 99999 | 1 | 0 | 1 | -360 | 360 | 0 | 0 | 0 | 0 | 0 | 0 | 0 | 0
25096 | 25276 | 0 | 2.2311 | 0 | 99999 | 99999 | 99999 | 1 | 0 | 1 | -360 | 360 | 0 | 0 | 0 | 0 | 0 | 0 | 0 | 0
25096 | 25490 | 0 | 0.3588 | 0 | 99999 | 99999 | 99999 | 1 | 0 | 1 | -360 | 360 | 0 | 0 | 0 | 0 | 0 | 0 | 0 | 0
25096 | 26061 | 0 | 0.62633 | 0 | 99999 | 99999 | 99999 | 1 | 0 | 1 | -360 | 360 | 0 | 0 | 0 | 0 | 0 | 0 | 0 | 0
25096 | 26051 | 0 | 0.53934 | 0 | 99999 | 99999 | 99999 | 1 | 0 | 1 | -360 | 360 | 0 | 0 | 0 | 0 | 0 | 0 | 0 | 0
25096 | 26017 | 0 | 1.155 | 0 | 99999 | 99999 | 99999 | 1 | 0 | 1 | -360 | 360 | 0 | 0 | 0 | 0 | 0 | 0 | 0 | 0
25096 | 26012 | 0 | 1.7227 | 0 | 99999 | 99999 | 99999 | 1 | 0 | 1 | -360 | 360 | 0 | 0 | 0 | 0 | 0 | 0 | 0 | 0
25096 | 25587 | 0 | 19.0773 | 0 | 99999 | 99999 | 99999 | 1 | 0 | 1 | -360 | 360 | 0 | 0 | 0 | 0 | 0 | 0 | 0 | 0
25096 | 25496 | 0 | 4.3363 | 0 | 99999 | 99999 | 99999 | 1 | 0 | 1 | -360 | 360 | 0 | 0 | 0 | 0 | 0 | 0 | 0 | 0
25096 | 25938 | 0 | 8.6029 | 0 | 99999 | 99999 | 99999 | 1 | 0 | 1 | -360 | 360 | 0 | 0 | 0 | 0 | 0 | 0 | 0 | 0
25096 | 25385 | 0 | 3.5036 | 0 | 99999 | 99999 | 99999 | 1 | 0 | 1 | -360 | 360 | 0 | 0 | 0 | 0 | 0 | 0 | 0 | 0
25096 | 25657 | 0 | 14.7085 | 0 | 99999 | 99999 | 99999 | 1 | 0 | 1 | -360 | 360 | 0 | 0 | 0 | 0 | 0 | 0 | 0 | 0
25096 | 25675 | 0 | 7.1891 | 0 | 99999 | 99999 | 99999 | 1 | 0 | 1 | -360 | 360 | 0 | 0 | 0 | 0 | 0 | 0 | 0 | 0
25096 | 25426 | 0 | 1.4129 | 0 | 99999 | 99999 | 99999 | 1 | 0 | 1 | -360 | 360 | 0 | 0 | 0 | 0 | 0 | 0 | 0 | 0
25096 | 25730 | 0 | 4.9986 | 0 | 99999 | 99999 | 99999 | 1 | 0 | 1 | -360 | 360 | 0 | 0 | 0 | 0 | 0 | 0 | 0 | 0
25096 | 25595 | 0 | 1.4314 | 0 | 99999 | 99999 | 99999 | 1 | 0 | 1 | -360 | 360 | 0 | 0 | 0 | 0 | 0 | 0 | 0 | 0
25096 | 25829 | 0 | 0.10381 | 0 | 99999 | 99999 | 99999 | 1 | 0 | 1 | -360 | 360 | 0 | 0 | 0 | 0 | 0 | 0 | 0 | 0
25096 | 25714 | 0 | 2.3262 | 0 | 99999 | 99999 | 99999 | 1 | 0 | 1 | -360 | 360 | 0 | 0 | 0 | 0 | 0 | 0 | 0 | 0
25096 | 25665 | 0 | 1.487 | 0 | 99999 | 99999 | 99999 | 1 | 0 | 1 | -360 | 360 | 0 | 0 | 0 | 0 | 0 | 0 | 0 | 0
25096 | 25618 | 0 | 2.5001 | 0 | 99999 | 99999 | 99999 | 1 | 0 | 1 | -360 | 360 | 0 | 0 | 0 | 0 | 0 | 0 | 0 | 0
25096 | 25576 | 0 | 5.8171 | 0 | 99999 | 99999 | 99999 | 1 | 0 | 1 | -360 | 360 | 0 | 0 | 0 | 0 | 0 | 0 | 0 | 0
25096 | 25598 | 0 | 15.0847 | 0 | 99999 | 99999 | 99999 | 1 | 0 | 1 | -360 | 360 | 0 | 0 | 0 | 0 | 0 | 0 | 0 | 0
25096 | 25474 | 0 | 1.4501 | 0 | 99999 | 99999 | 99999 | 1 | 0 | 1 | -360 | 360 | 0 | 0 | 0 | 0 | 0 | 0 | 0 | 0
25096 | 25447 | 0 | 3.7217 | 0 | 99999 | 99999 | 99999 | 1 | 0 | 1 | -360 | 360 | 0 | 0 | 0 | 0 | 0 | 0 | 0 | 0
25096 | 25439 | 0 | 0.81775 | 0 | 99999 | 99999 | 99999 | 1 | 0 | 1 | -360 | 360 | 0 | 0 | 0 | 0 | 0 | 0 | 0 | 0
25096 | 25554 | 0 | 12.4703 | 0 | 99999 | 99999 | 99999 | 1 | 0 | 1 | -360 | 360 | 0 | 0 | 0 | 0 | 0 | 0 | 0 | 0
25096 | 25403 | 0 | 0.6902 | 0 | 99999 | 99999 | 99999 | 1 | 0 | 1 | -360 | 360 | 0 | 0 | 0 | 0 | 0 | 0 | 0 | 0
25096 | 25160 | 0 | 0.22159 | 0 | 99999 | 99999 | 99999 | 1 | 0 | 1 | -360 | 360 | 0 | 0 | 0 | 0 | 0 | 0 | 0 | 0
25096 | 25455 | 0 | 1.0259 | 0 | 99999 | 99999 | 99999 | 1 | 0 | 1 | -360 | 360 | 0 | 0 | 0 | 0 | 0 | 0 | 0 | 0
25096 | 29083 | 0 | 16.4651 | 0 | 99999 | 99999 | 99999 | 1 | 0 | 1 | -360 | 360 | 0 | 0 | 0 | 0 | 0 | 0 | 0 | 0
25096 | 28850 | 0 | 6.1788 | 0 | 99999 | 99999 | 99999 | 1 | 0 | 1 | -360 | 360 | 0 | 0 | 0 | 0 | 0 | 0 | 0 | 0
25096 | 28797 | 0 | 2.1766 | 0 | 99999 | 99999 | 99999 | 1 | 0 | 1 | -360 | 360 | 0 | 0 | 0 | 0 | 0 | 0 | 0 | 0
25096 | 28784 | 0 | 7.361 | 0 | 99999 | 99999 | 99999 | 1 | 0 | 1 | -360 | 360 | 0 | 0 | 0 | 0 | 0 | 0 | 0 | 0
25096 | 28765 | 0 | 17.8249 | 0 | 99999 | 99999 | 99999 | 1 | 0 | 1 | -360 | 360 | 0 | 0 | 0 | 0 | 0 | 0 | 0 | 0
25096 | 25400 | 0 | 9.2849 | 0 | 99999 | 99999 | 99999 | 1 | 0 | 1 | -360 | 360 | 0 | 0 | 0 | 0 | 0 | 0 | 0 | 0
25096 | 30390 | 0 | 9.7162 | 0 | 99999 | 99999 | 99999 | 1 | 0 | 1 | -360 | 360 | 0 | 0 | 0 | 0 | 0 | 0 | 0 | 0
25096 | 25284 | 0 | 2.0462 | 0 | 99999 | 99999 | 99999 | 1 | 0 | 1 | -360 | 360 | 0 | 0 | 0 | 0 | 0 | 0 | 0 | 0
25096 | 25289 | 0 | 0.15898 | 0 | 99999 | 99999 | 99999 | 1 | 0 | 1 | -360 | 360 | 0 | 0 | 0 | 0 | 0 | 0 | 0 | 0
25096 | 25268 | 0 | 0.24037 | 0 | 99999 | 99999 | 99999 | 1 | 0 | 1 | -360 | 360 | 0 | 0 | 0 | 0 | 0 | 0 | 0 | 0
25096 | 25834 | 0 | 2.2601 | 0 | 99999 | 99999 | 99999 | 1 | 0 | 1 | -360 | 360 | 0 | 0 | 0 | 0 | 0 | 0 | 0 | 0
25096 | 25904 | 0 | 0.643 | 0 | 99999 | 99999 | 99999 | 1 | 0 | 1 | -360 | 360 | 0 | 0 | 0 | 0 | 0 | 0 | 0 | 0
25096 | 28128 | 0 | 6.7377 | 0 | 99999 | 99999 | 99999 | 1 | 0 | 1 | -360 | 360 | 0 | 0 | 0 | 0 | 0 | 0 | 0 | 0
25160 | 28099 | 0 | 9.9916 | 0 | 99999 | 99999 | 99999 | 1 | 0 | 1 | -360 | 360 | 0 | 0 | 0 | 0 | 0 | 0 | 0 | 0
25160 | 28078 | 0 | 8.1373 | 0 | 99999 | 99999 | 99999 | 1 | 0 | 1 | -360 | 360 | 0 | 0 | 0 | 0 | 0 | 0 | 0 | 0
25160 | 28048 | 0 | 15.6169 | 0 | 99999 | 99999 | 99999 | 1 | 0 | 1 | -360 | 360 | 0 | 0 | 0 | 0 | 0 | 0 | 0 | 0
25160 | 28024 | 0 | 4.7654 | 0 | 99999 | 99999 | 99999 | 1 | 0 | 1 | -360 | 360 | 0 | 0 | 0 | 0 | 0 | 0 | 0 | 0
25160 | 28013 | 0 | 3.9026 | 0 | 99999 | 99999 | 99999 | 1 | 0 | 1 | -360 | 360 | 0 | 0 | 0 | 0 | 0 | 0 | 0 | 0
25160 | 25303 | 0 | 0.21601 | 0 | 99999 | 99999 | 99999 | 1 | 0 | 1 | -360 | 360 | 0 | 0 | 0 | 0 | 0 | 0 | 0 | 0
25160 | 26215 | 0 | 0.93984 | 0 | 99999 | 99999 | 99999 | 1 | 0 | 1 | -360 | 360 | 0 | 0 | 0 | 0 | 0 | 0 | 0 | 0
25160 | 26197 | 0 | 1.5419 | 0 | 99999 | 99999 | 99999 | 1 | 0 | 1 | -360 | 360 | 0 | 0 | 0 | 0 | 0 | 0 | 0 | 0
25160 | 26163 | 0 | 3.2468 | 0 | 99999 | 99999 | 99999 | 1 | 0 | 1 | -360 | 360 | 0 | 0 | 0 | 0 | 0 | 0 | 0 | 0
25160 | 26157 | 0 | 3.0662 | 0 | 99999 | 99999 | 99999 | 1 | 0 | 1 | -360 | 360 | 0 | 0 | 0 | 0 | 0 | 0 | 0 | 0
25160 | 26145 | 0 | 4.7057 | 0 | 99999 | 99999 | 99999 | 1 | 0 | 1 | -360 | 360 | 0 | 0 | 0 | 0 | 0 | 0 | 0 | 0
25160 | 26133 | 0 | 4.8679 | 0 | 99999 | 99999 | 99999 | 1 | 0 | 1 | -360 | 360 | 0 | 0 | 0 | 0 | 0 | 0 | 0 | 0
25160 | 26097 | 0 | 7.0842 | 0 | 99999 | 99999 | 99999 | 1 | 0 | 1 | -360 | 360 | 0 | 0 | 0 | 0 | 0 | 0 | 0 | 0
25160 | 25375 | 0 | 2.7162 | 0 | 99999 | 99999 | 99999 | 1 | 0 | 1 | -360 | 360 | 0 | 0 | 0 | 0 | 0 | 0 | 0 | 0
25160 | 25362 | 0 | 0.73959 | 0 | 99999 | 99999 | 99999 | 1 | 0 | 1 | -360 | 360 | 0 | 0 | 0 | 0 | 0 | 0 | 0 | 0
25160 | 25276 | 0 | 5.4765 | 0 | 99999 | 99999 | 99999 | 1 | 0 | 1 | -360 | 360 | 0 | 0 | 0 | 0 | 0 | 0 | 0 | 0
25160 | 25490 | 0 | 0.33814 | 0 | 99999 | 99999 | 99999 | 1 | 0 | 1 | -360 | 360 | 0 | 0 | 0 | 0 | 0 | 0 | 0 | 0
25160 | 26061 | 0 | 2.8306 | 0 | 99999 | 99999 | 99999 | 1 | 0 | 1 | -360 | 360 | 0 | 0 | 0 | 0 | 0 | 0 | 0 | 0
25160 | 26051 | 0 | 4.0344 | 0 | 99999 | 99999 | 99999 | 1 | 0 | 1 | -360 | 360 | 0 | 0 | 0 | 0 | 0 | 0 | 0 | 0
25160 | 26017 | 0 | 3.8344 | 0 | 99999 | 99999 | 99999 | 1 | 0 | 1 | -360 | 360 | 0 | 0 | 0 | 0 | 0 | 0 | 0 | 0
25160 | 26012 | 0 | 6.3743 | 0 | 99999 | 99999 | 99999 | 1 | 0 | 1 | -360 | 360 | 0 | 0 | 0 | 0 | 0 | 0 | 0 | 0
25160 | 25587 | 0 | 15.0527 | 0 | 99999 | 99999 | 99999 | 1 | 0 | 1 | -360 | 360 | 0 | 0 | 0 | 0 | 0 | 0 | 0 | 0
25160 | 25496 | 0 | 4.5448 | 0 | 99999 | 99999 | 99999 | 1 | 0 | 1 | -360 | 360 | 0 | 0 | 0 | 0 | 0 | 0 | 0 | 0
25160 | 25938 | 0 | 0.26461 | 0 | 99999 | 99999 | 99999 | 1 | 0 | 1 | -360 | 360 | 0 | 0 | 0 | 0 | 0 | 0 | 0 | 0
25160 | 25385 | 0 | 0.18768 | 0 | 99999 | 99999 | 99999 | 1 | 0 | 1 | -360 | 360 | 0 | 0 | 0 | 0 | 0 | 0 | 0 | 0
25160 | 25675 | 0 | 20.0945 | 0 | 99999 | 99999 | 99999 | 1 | 0 | 1 | -360 | 360 | 0 | 0 | 0 | 0 | 0 | 0 | 0 | 0
25160 | 25426 | 0 | 1.3717 | 0 | 99999 | 99999 | 99999 | 1 | 0 | 1 | -360 | 360 | 0 | 0 | 0 | 0 | 0 | 0 | 0 | 0
25160 | 25730 | 0 | 14.4333 | 0 | 99999 | 99999 | 99999 | 1 | 0 | 1 | -360 | 360 | 0 | 0 | 0 | 0 | 0 | 0 | 0 | 0
25160 | 25595 | 0 | 4.4439 | 0 | 99999 | 99999 | 99999 | 1 | 0 | 1 | -360 | 360 | 0 | 0 | 0 | 0 | 0 | 0 | 0 | 0
25160 | 25829 | 0 | 1.4539 | 0 | 99999 | 99999 | 99999 | 1 | 0 | 1 | -360 | 360 | 0 | 0 | 0 | 0 | 0 | 0 | 0 | 0
25160 | 25714 | 0 | 7.0417 | 0 | 99999 | 99999 | 99999 | 1 | 0 | 1 | -360 | 360 | 0 | 0 | 0 | 0 | 0 | 0 | 0 | 0
25160 | 25665 | 0 | 0.66436 | 0 | 99999 | 99999 | 99999 | 1 | 0 | 1 | -360 | 360 | 0 | 0 | 0 | 0 | 0 | 0 | 0 | 0
25160 | 25618 | 0 | 5.0764 | 0 | 99999 | 99999 | 99999 | 1 | 0 | 1 | -360 | 360 | 0 | 0 | 0 | 0 | 0 | 0 | 0 | 0
25160 | 25576 | 0 | 0.41956 | 0 | 99999 | 99999 | 99999 | 1 | 0 | 1 | -360 | 360 | 0 | 0 | 0 | 0 | 0 | 0 | 0 | 0
25160 | 25598 | 0 | 11.4015 | 0 | 99999 | 99999 | 99999 | 1 | 0 | 1 | -360 | 360 | 0 | 0 | 0 | 0 | 0 | 0 | 0 | 0
25160 | 25474 | 0 | 2.2732 | 0 | 99999 | 99999 | 99999 | 1 | 0 | 1 | -360 | 360 | 0 | 0 | 0 | 0 | 0 | 0 | 0 | 0
25160 | 25447 | 0 | 0.13411 | 0 | 99999 | 99999 | 99999 | 1 | 0 | 1 | -360 | 360 | 0 | 0 | 0 | 0 | 0 | 0 | 0 | 0
25160 | 25439 | 0 | 1.9273 | 0 | 99999 | 99999 | 99999 | 1 | 0 | 1 | -360 | 360 | 0 | 0 | 0 | 0 | 0 | 0 | 0 | 0
25160 | 25554 | 0 | 9.3564 | 0 | 99999 | 99999 | 99999 | 1 | 0 | 1 | -360 | 360 | 0 | 0 | 0 | 0 | 0 | 0 | 0 | 0
25160 | 25403 | 0 | 0.12824 | 0 | 99999 | 99999 | 99999 | 1 | 0 | 1 | -360 | 360 | 0 | 0 | 0 | 0 | 0 | 0 | 0 | 0
25160 | 25455 | 0 | 0.19812 | 0 | 99999 | 99999 | 99999 | 1 | 0 | 1 | -360 | 360 | 0 | 0 | 0 | 0 | 0 | 0 | 0 | 0
25160 | 28797 | 0 | 8.7956 | 0 | 99999 | 99999 | 99999 | 1 | 0 | 1 | -360 | 360 | 0 | 0 | 0 | 0 | 0 | 0 | 0 | 0
25160 | 25400 | 0 | 6.3142 | 0 | 99999 | 99999 | 99999 | 1 | 0 | 1 | -360 | 360 | 0 | 0 | 0 | 0 | 0 | 0 | 0 | 0
25160 | 25284 | 0 | 4.7421 | 0 | 99999 | 99999 | 99999 | 1 | 0 | 1 | -360 | 360 | 0 | 0 | 0 | 0 | 0 | 0 | 0 | 0
25160 | 25289 | 0 | 0.48464 | 0 | 99999 | 99999 | 99999 | 1 | 0 | 1 | -360 | 360 | 0 | 0 | 0 | 0 | 0 | 0 | 0 | 0
25160 | 25268 | 0 | 0.32689 | 0 | 99999 | 99999 | 99999 | 1 | 0 | 1 | -360 | 360 | 0 | 0 | 0 | 0 | 0 | 0 | 0 | 0
25160 | 25834 | 0 | 8.3858 | 0 | 99999 | 99999 | 99999 | 1 | 0 | 1 | -360 | 360 | 0 | 0 | 0 | 0 | 0 | 0 | 0 | 0
25160 | 25904 | 0 | 3.6362 | 0 | 99999 | 99999 | 99999 | 1 | 0 | 1 | -360 | 360 | 0 | 0 | 0 | 0 | 0 | 0 | 0 | 0
25160 | 28128 | 0 | 19.6388 | 0 | 99999 | 99999 | 99999 | 1 | 0 | 1 | -360 | 360 | 0 | 0 | 0 | 0 | 0 | 0 | 0 | 0
25268 | 28302 | 0 | 3.0592 | 0 | 99999 | 99999 | 99999 | 1 | 0 | 1 | -360 | 360 | 0 | 0 | 0 | 0 | 0 | 0 | 0 | 0
25268 | 28401 | 0 | 2.2553 | 0 | 99999 | 99999 | 99999 | 1 | 0 | 1 | -360 | 360 | 0 | 0 | 0 | 0 | 0 | 0 | 0 | 0
25268 | 28361 | 0 | 3.1203 | 0 | 99999 | 99999 | 99999 | 1 | 0 | 1 | -360 | 360 | 0 | 0 | 0 | 0 | 0 | 0 | 0 | 0
25268 | 28354 | 0 | 14.9429 | 0 | 99999 | 99999 | 99999 | 1 | 0 | 1 | -360 | 360 | 0 | 0 | 0 | 0 | 0 | 0 | 0 | 0
25268 | 28365 | 0 | 13.0759 | 0 | 99999 | 99999 | 99999 | 1 | 0 | 1 | -360 | 360 | 0 | 0 | 0 | 0 | 0 | 0 | 0 | 0
25268 | 28122 | 0 | 16.0661 | 0 | 99999 | 99999 | 99999 | 1 | 0 | 1 | -360 | 360 | 0 | 0 | 0 | 0 | 0 | 0 | 0 | 0
25268 | 28060 | 0 | 4.004 | 0 | 99999 | 99999 | 99999 | 1 | 0 | 1 | -360 | 360 | 0 | 0 | 0 | 0 | 0 | 0 | 0 | 0
25268 | 28099 | 0 | 0.52719 | 0 | 99999 | 99999 | 99999 | 1 | 0 | 1 | -360 | 360 | 0 | 0 | 0 | 0 | 0 | 0 | 0 | 0
25268 | 28078 | 0 | 1.196 | 0 | 99999 | 99999 | 99999 | 1 | 0 | 1 | -360 | 360 | 0 | 0 | 0 | 0 | 0 | 0 | 0 | 0
25268 | 28064 | 0 | 2.7312 | 0 | 99999 | 99999 | 99999 | 1 | 0 | 1 | -360 | 360 | 0 | 0 | 0 | 0 | 0 | 0 | 0 | 0
25268 | 28048 | 0 | 1.2105 | 0 | 99999 | 99999 | 99999 | 1 | 0 | 1 | -360 | 360 | 0 | 0 | 0 | 0 | 0 | 0 | 0 | 0
25268 | 28024 | 0 | 0.46051 | 0 | 99999 | 99999 | 99999 | 1 | 0 | 1 | -360 | 360 | 0 | 0 | 0 | 0 | 0 | 0 | 0 | 0
25268 | 40984 | 0 | 9.3678 | 0 | 99999 | 99999 | 99999 | 1 | 0 | 1 | -360 | 360 | 0 | 0 | 0 | 0 | 0 | 0 | 0 | 0
25268 | 28013 | 0 | 0.26193 | 0 | 99999 | 99999 | 99999 | 1 | 0 | 1 | -360 | 360 | 0 | 0 | 0 | 0 | 0 | 0 | 0 | 0
25268 | 25303 | 0 | 1.0774 | 0 | 99999 | 99999 | 99999 | 1 | 0 | 1 | -360 | 360 | 0 | 0 | 0 | 0 | 0 | 0 | 0 | 0
25268 | 26215 | 0 | 0.31088 | 0 | 99999 | 99999 | 99999 | 1 | 0 | 1 | -360 | 360 | 0 | 0 | 0 | 0 | 0 | 0 | 0 | 0
25268 | 26197 | 0 | 0.092217 | 0 | 99999 | 99999 | 99999 | 1 | 0 | 1 | -360 | 360 | 0 | 0 | 0 | 0 | 0 | 0 | 0 | 0
25268 | 26163 | 0 | 0.24254 | 0 | 99999 | 99999 | 99999 | 1 | 0 | 1 | -360 | 360 | 0 | 0 | 0 | 0 | 0 | 0 | 0 | 0
25268 | 26157 | 0 | 0.26181 | 0 | 99999 | 99999 | 99999 | 1 | 0 | 1 | -360 | 360 | 0 | 0 | 0 | 0 | 0 | 0 | 0 | 0
25268 | 26145 | 0 | 0.44439 | 0 | 99999 | 99999 | 99999 | 1 | 0 | 1 | -360 | 360 | 0 | 0 | 0 | 0 | 0 | 0 | 0 | 0
25268 | 26133 | 0 | 0.53601 | 0 | 99999 | 99999 | 99999 | 1 | 0 | 1 | -360 | 360 | 0 | 0 | 0 | 0 | 0 | 0 | 0 | 0
25268 | 40756 | 0 | 13.1684 | 0 | 99999 | 99999 | 99999 | 1 | 0 | 1 | -360 | 360 | 0 | 0 | 0 | 0 | 0 | 0 | 0 | 0
25268 | 26097 | 0 | 1.215 | 0 | 99999 | 99999 | 99999 | 1 | 0 | 1 | -360 | 360 | 0 | 0 | 0 | 0 | 0 | 0 | 0 | 0
25268 | 25375 | 0 | 1.0746 | 0 | 99999 | 99999 | 99999 | 1 | 0 | 1 | -360 | 360 | 0 | 0 | 0 | 0 | 0 | 0 | 0 | 0
25268 | 25362 | 0 | 0.20594 | 0 | 99999 | 99999 | 99999 | 1 | 0 | 1 | -360 | 360 | 0 | 0 | 0 | 0 | 0 | 0 | 0 | 0
25268 | 25276 | 0 | 0.23871 | 0 | 99999 | 99999 | 99999 | 1 | 0 | 1 | -360 | 360 | 0 | 0 | 0 | 0 | 0 | 0 | 0 | 0
25268 | 25490 | 0 | 0.068623 | 0 | 99999 | 99999 | 99999 | 1 | 0 | 1 | -360 | 360 | 0 | 0 | 0 | 0 | 0 | 0 | 0 | 0
25268 | 26061 | 0 | 0.11228 | 0 | 99999 | 99999 | 99999 | 1 | 0 | 1 | -360 | 360 | 0 | 0 | 0 | 0 | 0 | 0 | 0 | 0
25268 | 26051 | 0 | 0.27318 | 0 | 99999 | 99999 | 99999 | 1 | 0 | 1 | -360 | 360 | 0 | 0 | 0 | 0 | 0 | 0 | 0 | 0
25268 | 26017 | 0 | 0.66969 | 0 | 99999 | 99999 | 99999 | 1 | 0 | 1 | -360 | 360 | 0 | 0 | 0 | 0 | 0 | 0 | 0 | 0
25268 | 26012 | 0 | 0.3471 | 0 | 99999 | 99999 | 99999 | 1 | 0 | 1 | -360 | 360 | 0 | 0 | 0 | 0 | 0 | 0 | 0 | 0
25268 | 25587 | 0 | 1.0548 | 0 | 99999 | 99999 | 99999 | 1 | 0 | 1 | -360 | 360 | 0 | 0 | 0 | 0 | 0 | 0 | 0 | 0
25268 | 25496 | 0 | 0.89131 | 0 | 99999 | 99999 | 99999 | 1 | 0 | 1 | -360 | 360 | 0 | 0 | 0 | 0 | 0 | 0 | 0 | 0
25268 | 25938 | 0 | 2.0488 | 0 | 99999 | 99999 | 99999 | 1 | 0 | 1 | -360 | 360 | 0 | 0 | 0 | 0 | 0 | 0 | 0 | 0
25268 | 25385 | 0 | 0.54418 | 0 | 99999 | 99999 | 99999 | 1 | 0 | 1 | -360 | 360 | 0 | 0 | 0 | 0 | 0 | 0 | 0 | 0
25268 | 25657 | 0 | 1.5514 | 0 | 99999 | 99999 | 99999 | 1 | 0 | 1 | -360 | 360 | 0 | 0 | 0 | 0 | 0 | 0 | 0 | 0
25268 | 25675 | 0 | 0.5899 | 0 | 99999 | 99999 | 99999 | 1 | 0 | 1 | -360 | 360 | 0 | 0 | 0 | 0 | 0 | 0 | 0 | 0
25268 | 25426 | 0 | 0.13577 | 0 | 99999 | 99999 | 99999 | 1 | 0 | 1 | -360 | 360 | 0 | 0 | 0 | 0 | 0 | 0 | 0 | 0
25268 | 25730 | 0 | 0.57533 | 0 | 99999 | 99999 | 99999 | 1 | 0 | 1 | -360 | 360 | 0 | 0 | 0 | 0 | 0 | 0 | 0 | 0
25268 | 25595 | 0 | 0.18241 | 0 | 99999 | 99999 | 99999 | 1 | 0 | 1 | -360 | 360 | 0 | 0 | 0 | 0 | 0 | 0 | 0 | 0
25268 | 25829 | 0 | 0.23663 | 0 | 99999 | 99999 | 99999 | 1 | 0 | 1 | -360 | 360 | 0 | 0 | 0 | 0 | 0 | 0 | 0 | 0
25268 | 25714 | 0 | 0.31326 | 0 | 99999 | 99999 | 99999 | 1 | 0 | 1 | -360 | 360 | 0 | 0 | 0 | 0 | 0 | 0 | 0 | 0
25268 | 25769 | 0 | 8.1512 | 0 | 99999 | 99999 | 99999 | 1 | 0 | 1 | -360 | 360 | 0 | 0 | 0 | 0 | 0 | 0 | 0 | 0
25268 | 25665 | 0 | 0.23274 | 0 | 99999 | 99999 | 99999 | 1 | 0 | 1 | -360 | 360 | 0 | 0 | 0 | 0 | 0 | 0 | 0 | 0
25268 | 25618 | 0 | 0.2889 | 0 | 99999 | 99999 | 99999 | 1 | 0 | 1 | -360 | 360 | 0 | 0 | 0 | 0 | 0 | 0 | 0 | 0
25268 | 25576 | 0 | 0.32096 | 0 | 99999 | 99999 | 99999 | 1 | 0 | 1 | -360 | 360 | 0 | 0 | 0 | 0 | 0 | 0 | 0 | 0
25268 | 25598 | 0 | 2.0858 | 0 | 99999 | 99999 | 99999 | 1 | 0 | 1 | -360 | 360 | 0 | 0 | 0 | 0 | 0 | 0 | 0 | 0
25268 | 25474 | 0 | 0.037893 | 0 | 99999 | 99999 | 99999 | 1 | 0 | 1 | -360 | 360 | 0 | 0 | 0 | 0 | 0 | 0 | 0 | 0
25268 | 25447 | 0 | 0.57019 | 0 | 99999 | 99999 | 99999 | 1 | 0 | 1 | -360 | 360 | 0 | 0 | 0 | 0 | 0 | 0 | 0 | 0
25268 | 25439 | 0 | 0.0387 | 0 | 99999 | 99999 | 99999 | 1 | 0 | 1 | -360 | 360 | 0 | 0 | 0 | 0 | 0 | 0 | 0 | 0
25268 | 25554 | 0 | 1.1023 | 0 | 99999 | 99999 | 99999 | 1 | 0 | 1 | -360 | 360 | 0 | 0 | 0 | 0 | 0 | 0 | 0 | 0
25268 | 25403 | 0 | 0.11628 | 0 | 99999 | 99999 | 99999 | 1 | 0 | 1 | -360 | 360 | 0 | 0 | 0 | 0 | 0 | 0 | 0 | 0
25268 | 25455 | 0 | 0.22976 | 0 | 99999 | 99999 | 99999 | 1 | 0 | 1 | -360 | 360 | 0 | 0 | 0 | 0 | 0 | 0 | 0 | 0
25268 | 29083 | 0 | 3.0663 | 0 | 99999 | 99999 | 99999 | 1 | 0 | 1 | -360 | 360 | 0 | 0 | 0 | 0 | 0 | 0 | 0 | 0
25268 | 29027 | 0 | 18.1549 | 0 | 99999 | 99999 | 99999 | 1 | 0 | 1 | -360 | 360 | 0 | 0 | 0 | 0 | 0 | 0 | 0 | 0
25268 | 28850 | 0 | 1.0858 | 0 | 99999 | 99999 | 99999 | 1 | 0 | 1 | -360 | 360 | 0 | 0 | 0 | 0 | 0 | 0 | 0 | 0
25268 | 28844 | 0 | 10.5854 | 0 | 99999 | 99999 | 99999 | 1 | 0 | 1 | -360 | 360 | 0 | 0 | 0 | 0 | 0 | 0 | 0 | 0
25268 | 28797 | 0 | 0.41064 | 0 | 99999 | 99999 | 99999 | 1 | 0 | 1 | -360 | 360 | 0 | 0 | 0 | 0 | 0 | 0 | 0 | 0
25268 | 28784 | 0 | 1.3565 | 0 | 99999 | 99999 | 99999 | 1 | 0 | 1 | -360 | 360 | 0 | 0 | 0 | 0 | 0 | 0 | 0 | 0
25268 | 28765 | 0 | 3.2838 | 0 | 99999 | 99999 | 99999 | 1 | 0 | 1 | -360 | 360 | 0 | 0 | 0 | 0 | 0 | 0 | 0 | 0
25268 | 28885 | 0 | 11.2789 | 0 | 99999 | 99999 | 99999 | 1 | 0 | 1 | -360 | 360 | 0 | 0 | 0 | 0 | 0 | 0 | 0 | 0
25268 | 30372 | 0 | 20.9686 | 0 | 99999 | 99999 | 99999 | 1 | 0 | 1 | -360 | 360 | 0 | 0 | 0 | 0 | 0 | 0 | 0 | 0
25268 | 25400 | 0 | 1.2417 | 0 | 99999 | 99999 | 99999 | 1 | 0 | 1 | -360 | 360 | 0 | 0 | 0 | 0 | 0 | 0 | 0 | 0
25268 | 30390 | 0 | 2.8898 | 0 | 99999 | 99999 | 99999 | 1 | 0 | 1 | -360 | 360 | 0 | 0 | 0 | 0 | 0 | 0 | 0 | 0
25268 | 25284 | 0 | 0.2353 | 0 | 99999 | 99999 | 99999 | 1 | 0 | 1 | -360 | 360 | 0 | 0 | 0 | 0 | 0 | 0 | 0 | 0
25268 | 25289 | 0 | 0.018057 | 0 | 99999 | 99999 | 99999 | 1 | 0 | 1 | -360 | 360 | 0 | 0 | 0 | 0 | 0 | 0 | 0 | 0
25268 | 30001 | 0 | 15.2063 | 0 | 99999 | 99999 | 99999 | 1 | 0 | 1 | -360 | 360 | 0 | 0 | 0 | 0 | 0 | 0 | 0 | 0
25268 | 25834 | 0 | 0.46449 | 0 | 99999 | 99999 | 99999 | 1 | 0 | 1 | -360 | 360 | 0 | 0 | 0 | 0 | 0 | 0 | 0 | 0
25268 | 25904 | 0 | 0.21657 | 0 | 99999 | 99999 | 99999 | 1 | 0 | 1 | -360 | 360 | 0 | 0 | 0 | 0 | 0 | 0 | 0 | 0
25268 | 28128 | 0 | 1.0389 | 0 | 99999 | 99999 | 99999 | 1 | 0 | 1 | -360 | 360 | 0 | 0 | 0 | 0 | 0 | 0 | 0 | 0
25276 | 28401 | 0 | 16.2812 | 0 | 99999 | 99999 | 99999 | 1 | 0 | 1 | -360 | 360 | 0 | 0 | 0 | 0 | 0 | 0 | 0 | 0
25276 | 28099 | 0 | 5.4726 | 0 | 99999 | 99999 | 99999 | 1 | 0 | 1 | -360 | 360 | 0 | 0 | 0 | 0 | 0 | 0 | 0 | 0
25276 | 28078 | 0 | 16.725 | 0 | 99999 | 99999 | 99999 | 1 | 0 | 1 | -360 | 360 | 0 | 0 | 0 | 0 | 0 | 0 | 0 | 0
25276 | 28048 | 0 | 14.6612 | 0 | 99999 | 99999 | 99999 | 1 | 0 | 1 | -360 | 360 | 0 | 0 | 0 | 0 | 0 | 0 | 0 | 0
25276 | 28024 | 0 | 6.1276 | 0 | 99999 | 99999 | 99999 | 1 | 0 | 1 | -360 | 360 | 0 | 0 | 0 | 0 | 0 | 0 | 0 | 0
25276 | 28013 | 0 | 3.0818 | 0 | 99999 | 99999 | 99999 | 1 | 0 | 1 | -360 | 360 | 0 | 0 | 0 | 0 | 0 | 0 | 0 | 0
25276 | 25303 | 0 | 20.3924 | 0 | 99999 | 99999 | 99999 | 1 | 0 | 1 | -360 | 360 | 0 | 0 | 0 | 0 | 0 | 0 | 0 | 0
25276 | 26215 | 0 | 4.0493 | 0 | 99999 | 99999 | 99999 | 1 | 0 | 1 | -360 | 360 | 0 | 0 | 0 | 0 | 0 | 0 | 0 | 0
25276 | 26197 | 0 | 0.60727 | 0 | 99999 | 99999 | 99999 | 1 | 0 | 1 | -360 | 360 | 0 | 0 | 0 | 0 | 0 | 0 | 0 | 0
25276 | 26163 | 0 | 1.7563 | 0 | 99999 | 99999 | 99999 | 1 | 0 | 1 | -360 | 360 | 0 | 0 | 0 | 0 | 0 | 0 | 0 | 0
25276 | 26157 | 0 | 1.9525 | 0 | 99999 | 99999 | 99999 | 1 | 0 | 1 | -360 | 360 | 0 | 0 | 0 | 0 | 0 | 0 | 0 | 0
25276 | 26145 | 0 | 3.2277 | 0 | 99999 | 99999 | 99999 | 1 | 0 | 1 | -360 | 360 | 0 | 0 | 0 | 0 | 0 | 0 | 0 | 0
25276 | 26133 | 0 | 3.9099 | 0 | 99999 | 99999 | 99999 | 1 | 0 | 1 | -360 | 360 | 0 | 0 | 0 | 0 | 0 | 0 | 0 | 0
25276 | 26097 | 0 | 19.3382 | 0 | 99999 | 99999 | 99999 | 1 | 0 | 1 | -360 | 360 | 0 | 0 | 0 | 0 | 0 | 0 | 0 | 0
25276 | 25362 | 0 | 0.12008 | 0 | 99999 | 99999 | 99999 | 1 | 0 | 1 | -360 | 360 | 0 | 0 | 0 | 0 | 0 | 0 | 0 | 0
25276 | 25490 | 0 | 0.064172 | 0 | 99999 | 99999 | 99999 | 1 | 0 | 1 | -360 | 360 | 0 | 0 | 0 | 0 | 0 | 0 | 0 | 0
25276 | 26061 | 0 | 0.8979 | 0 | 99999 | 99999 | 99999 | 1 | 0 | 1 | -360 | 360 | 0 | 0 | 0 | 0 | 0 | 0 | 0 | 0
25276 | 26051 | 0 | 1.9663 | 0 | 99999 | 99999 | 99999 | 1 | 0 | 1 | -360 | 360 | 0 | 0 | 0 | 0 | 0 | 0 | 0 | 0
25276 | 26017 | 0 | 13.5151 | 0 | 99999 | 99999 | 99999 | 1 | 0 | 1 | -360 | 360 | 0 | 0 | 0 | 0 | 0 | 0 | 0 | 0
25276 | 26012 | 0 | 1.6552 | 0 | 99999 | 99999 | 99999 | 1 | 0 | 1 | -360 | 360 | 0 | 0 | 0 | 0 | 0 | 0 | 0 | 0
25276 | 25385 | 0 | 14.5951 | 0 | 99999 | 99999 | 99999 | 1 | 0 | 1 | -360 | 360 | 0 | 0 | 0 | 0 | 0 | 0 | 0 | 0
25276 | 25657 | 0 | 21.0877 | 0 | 99999 | 99999 | 99999 | 1 | 0 | 1 | -360 | 360 | 0 | 0 | 0 | 0 | 0 | 0 | 0 | 0
25276 | 25675 | 0 | 8.5476 | 0 | 99999 | 99999 | 99999 | 1 | 0 | 1 | -360 | 360 | 0 | 0 | 0 | 0 | 0 | 0 | 0 | 0
25276 | 25426 | 0 | 0.32358 | 0 | 99999 | 99999 | 99999 | 1 | 0 | 1 | -360 | 360 | 0 | 0 | 0 | 0 | 0 | 0 | 0 | 0
25276 | 25730 | 0 | 5.9177 | 0 | 99999 | 99999 | 99999 | 1 | 0 | 1 | -360 | 360 | 0 | 0 | 0 | 0 | 0 | 0 | 0 | 0
25276 | 25595 | 0 | 1.3546 | 0 | 99999 | 99999 | 99999 | 1 | 0 | 1 | -360 | 360 | 0 | 0 | 0 | 0 | 0 | 0 | 0 | 0
25276 | 25829 | 0 | 2.2893 | 0 | 99999 | 99999 | 99999 | 1 | 0 | 1 | -360 | 360 | 0 | 0 | 0 | 0 | 0 | 0 | 0 | 0
25276 | 25714 | 0 | 2.0518 | 0 | 99999 | 99999 | 99999 | 1 | 0 | 1 | -360 | 360 | 0 | 0 | 0 | 0 | 0 | 0 | 0 | 0
25276 | 25665 | 0 | 1.7881 | 0 | 99999 | 99999 | 99999 | 1 | 0 | 1 | -360 | 360 | 0 | 0 | 0 | 0 | 0 | 0 | 0 | 0
25276 | 25618 | 0 | 0.25957 | 0 | 99999 | 99999 | 99999 | 1 | 0 | 1 | -360 | 360 | 0 | 0 | 0 | 0 | 0 | 0 | 0 | 0
25276 | 25576 | 0 | 11.801 | 0 | 99999 | 99999 | 99999 | 1 | 0 | 1 | -360 | 360 | 0 | 0 | 0 | 0 | 0 | 0 | 0 | 0
25276 | 25474 | 0 | 1.8513 | 0 | 99999 | 99999 | 99999 | 1 | 0 | 1 | -360 | 360 | 0 | 0 | 0 | 0 | 0 | 0 | 0 | 0
25276 | 25447 | 0 | 11.8351 | 0 | 99999 | 99999 | 99999 | 1 | 0 | 1 | -360 | 360 | 0 | 0 | 0 | 0 | 0 | 0 | 0 | 0
25276 | 25439 | 0 | 1.1239 | 0 | 99999 | 99999 | 99999 | 1 | 0 | 1 | -360 | 360 | 0 | 0 | 0 | 0 | 0 | 0 | 0 | 0
25276 | 25403 | 0 | 1.6817 | 0 | 99999 | 99999 | 99999 | 1 | 0 | 1 | -360 | 360 | 0 | 0 | 0 | 0 | 0 | 0 | 0 | 0
25276 | 25455 | 0 | 4.8384 | 0 | 99999 | 99999 | 99999 | 1 | 0 | 1 | -360 | 360 | 0 | 0 | 0 | 0 | 0 | 0 | 0 | 0
25276 | 28850 | 0 | 7.8494 | 0 | 99999 | 99999 | 99999 | 1 | 0 | 1 | -360 | 360 | 0 | 0 | 0 | 0 | 0 | 0 | 0 | 0
25276 | 28797 | 0 | 3.3101 | 0 | 99999 | 99999 | 99999 | 1 | 0 | 1 | -360 | 360 | 0 | 0 | 0 | 0 | 0 | 0 | 0 | 0
25276 | 28784 | 0 | 10.687 | 0 | 99999 | 99999 | 99999 | 1 | 0 | 1 | -360 | 360 | 0 | 0 | 0 | 0 | 0 | 0 | 0 | 0
25276 | 25400 | 0 | 0.84537 | 0 | 99999 | 99999 | 99999 | 1 | 0 | 1 | -360 | 360 | 0 | 0 | 0 | 0 | 0 | 0 | 0 | 0
25276 | 30390 | 0 | 21.0432 | 0 | 99999 | 99999 | 99999 | 1 | 0 | 1 | -360 | 360 | 0 | 0 | 0 | 0 | 0 | 0 | 0 | 0
25276 | 25284 | 0 | 0.017422 | 0 | 99999 | 99999 | 99999 | 1 | 0 | 1 | -360 | 360 | 0 | 0 | 0 | 0 | 0 | 0 | 0 | 0
25276 | 25289 | 0 | 0.12303 | 0 | 99999 | 99999 | 99999 | 1 | 0 | 1 | -360 | 360 | 0 | 0 | 0 | 0 | 0 | 0 | 0 | 0
25276 | 25834 | 0 | 2.1632 | 0 | 99999 | 99999 | 99999 | 1 | 0 | 1 | -360 | 360 | 0 | 0 | 0 | 0 | 0 | 0 | 0 | 0
25276 | 25904 | 0 | 1.5151 | 0 | 99999 | 99999 | 99999 | 1 | 0 | 1 | -360 | 360 | 0 | 0 | 0 | 0 | 0 | 0 | 0 | 0
25276 | 28128 | 0 | 10.5222 | 0 | 99999 | 99999 | 99999 | 1 | 0 | 1 | -360 | 360 | 0 | 0 | 0 | 0 | 0 | 0 | 0 | 0
25284 | 28401 | 0 | 15.2888 | 0 | 99999 | 99999 | 99999 | 1 | 0 | 1 | -360 | 360 | 0 | 0 | 0 | 0 | 0 | 0 | 0 | 0
25284 | 28099 | 0 | 5.4817 | 0 | 99999 | 99999 | 99999 | 1 | 0 | 1 | -360 | 360 | 0 | 0 | 0 | 0 | 0 | 0 | 0 | 0
25284 | 28078 | 0 | 17.113 | 0 | 99999 | 99999 | 99999 | 1 | 0 | 1 | -360 | 360 | 0 | 0 | 0 | 0 | 0 | 0 | 0 | 0
25284 | 28048 | 0 | 14.8877 | 0 | 99999 | 99999 | 99999 | 1 | 0 | 1 | -360 | 360 | 0 | 0 | 0 | 0 | 0 | 0 | 0 | 0
25284 | 28024 | 0 | 6.3277 | 0 | 99999 | 99999 | 99999 | 1 | 0 | 1 | -360 | 360 | 0 | 0 | 0 | 0 | 0 | 0 | 0 | 0
25284 | 28013 | 0 | 3.1397 | 0 | 99999 | 99999 | 99999 | 1 | 0 | 1 | -360 | 360 | 0 | 0 | 0 | 0 | 0 | 0 | 0 | 0
25284 | 25303 | 0 | 21.3861 | 0 | 99999 | 99999 | 99999 | 1 | 0 | 1 | -360 | 360 | 0 | 0 | 0 | 0 | 0 | 0 | 0 | 0
25284 | 26215 | 0 | 4.2002 | 0 | 99999 | 99999 | 99999 | 1 | 0 | 1 | -360 | 360 | 0 | 0 | 0 | 0 | 0 | 0 | 0 | 0
25284 | 26197 | 0 | 0.56654 | 0 | 99999 | 99999 | 99999 | 1 | 0 | 1 | -360 | 360 | 0 | 0 | 0 | 0 | 0 | 0 | 0 | 0
25284 | 26163 | 0 | 1.6944 | 0 | 99999 | 99999 | 99999 | 1 | 0 | 1 | -360 | 360 | 0 | 0 | 0 | 0 | 0 | 0 | 0 | 0
25284 | 26157 | 0 | 1.8917 | 0 | 99999 | 99999 | 99999 | 1 | 0 | 1 | -360 | 360 | 0 | 0 | 0 | 0 | 0 | 0 | 0 | 0
25284 | 26145 | 0 | 3.1041 | 0 | 99999 | 99999 | 99999 | 1 | 0 | 1 | -360 | 360 | 0 | 0 | 0 | 0 | 0 | 0 | 0 | 0
25284 | 26133 | 0 | 3.7534 | 0 | 99999 | 99999 | 99999 | 1 | 0 | 1 | -360 | 360 | 0 | 0 | 0 | 0 | 0 | 0 | 0 | 0
25284 | 26097 | 0 | 20.0854 | 0 | 99999 | 99999 | 99999 | 1 | 0 | 1 | -360 | 360 | 0 | 0 | 0 | 0 | 0 | 0 | 0 | 0
25284 | 25362 | 0 | 0.24352 | 0 | 99999 | 99999 | 99999 | 1 | 0 | 1 | -360 | 360 | 0 | 0 | 0 | 0 | 0 | 0 | 0 | 0
25284 | 25490 | 0 | 0.32179 | 0 | 99999 | 99999 | 99999 | 1 | 0 | 1 | -360 | 360 | 0 | 0 | 0 | 0 | 0 | 0 | 0 | 0
25284 | 26061 | 0 | 0.98989 | 0 | 99999 | 99999 | 99999 | 1 | 0 | 1 | -360 | 360 | 0 | 0 | 0 | 0 | 0 | 0 | 0 | 0
25284 | 26051 | 0 | 1.8991 | 0 | 99999 | 99999 | 99999 | 1 | 0 | 1 | -360 | 360 | 0 | 0 | 0 | 0 | 0 | 0 | 0 | 0
25284 | 26017 | 0 | 14.1691 | 0 | 99999 | 99999 | 99999 | 1 | 0 | 1 | -360 | 360 | 0 | 0 | 0 | 0 | 0 | 0 | 0 | 0
25284 | 26012 | 0 | 1.3811 | 0 | 99999 | 99999 | 99999 | 1 | 0 | 1 | -360 | 360 | 0 | 0 | 0 | 0 | 0 | 0 | 0 | 0
25284 | 25385 | 0 | 14.9943 | 0 | 99999 | 99999 | 99999 | 1 | 0 | 1 | -360 | 360 | 0 | 0 | 0 | 0 | 0 | 0 | 0 | 0
25284 | 25675 | 0 | 9.218 | 0 | 99999 | 99999 | 99999 | 1 | 0 | 1 | -360 | 360 | 0 | 0 | 0 | 0 | 0 | 0 | 0 | 0
25284 | 25426 | 0 | 0.50569 | 0 | 99999 | 99999 | 99999 | 1 | 0 | 1 | -360 | 360 | 0 | 0 | 0 | 0 | 0 | 0 | 0 | 0
25284 | 25730 | 0 | 5.9988 | 0 | 99999 | 99999 | 99999 | 1 | 0 | 1 | -360 | 360 | 0 | 0 | 0 | 0 | 0 | 0 | 0 | 0
25284 | 25595 | 0 | 1.2773 | 0 | 99999 | 99999 | 99999 | 1 | 0 | 1 | -360 | 360 | 0 | 0 | 0 | 0 | 0 | 0 | 0 | 0
25284 | 25829 | 0 | 2.356 | 0 | 99999 | 99999 | 99999 | 1 | 0 | 1 | -360 | 360 | 0 | 0 | 0 | 0 | 0 | 0 | 0 | 0
25284 | 25714 | 0 | 1.9072 | 0 | 99999 | 99999 | 99999 | 1 | 0 | 1 | -360 | 360 | 0 | 0 | 0 | 0 | 0 | 0 | 0 | 0
25284 | 25665 | 0 | 1.6916 | 0 | 99999 | 99999 | 99999 | 1 | 0 | 1 | -360 | 360 | 0 | 0 | 0 | 0 | 0 | 0 | 0 | 0
25284 | 25618 | 0 | 0.24177 | 0 | 99999 | 99999 | 99999 | 1 | 0 | 1 | -360 | 360 | 0 | 0 | 0 | 0 | 0 | 0 | 0 | 0
25284 | 25576 | 0 | 12.6925 | 0 | 99999 | 99999 | 99999 | 1 | 0 | 1 | -360 | 360 | 0 | 0 | 0 | 0 | 0 | 0 | 0 | 0
25284 | 25474 | 0 | 1.9963 | 0 | 99999 | 99999 | 99999 | 1 | 0 | 1 | -360 | 360 | 0 | 0 | 0 | 0 | 0 | 0 | 0 | 0
25284 | 25447 | 0 | 12.1867 | 0 | 99999 | 99999 | 99999 | 1 | 0 | 1 | -360 | 360 | 0 | 0 | 0 | 0 | 0 | 0 | 0 | 0
25284 | 25439 | 0 | 1.2503 | 0 | 99999 | 99999 | 99999 | 1 | 0 | 1 | -360 | 360 | 0 | 0 | 0 | 0 | 0 | 0 | 0 | 0
25284 | 25403 | 0 | 1.8634 | 0 | 99999 | 99999 | 99999 | 1 | 0 | 1 | -360 | 360 | 0 | 0 | 0 | 0 | 0 | 0 | 0 | 0
25284 | 25455 | 0 | 4.5525 | 0 | 99999 | 99999 | 99999 | 1 | 0 | 1 | -360 | 360 | 0 | 0 | 0 | 0 | 0 | 0 | 0 | 0
25284 | 28850 | 0 | 7.3723 | 0 | 99999 | 99999 | 99999 | 1 | 0 | 1 | -360 | 360 | 0 | 0 | 0 | 0 | 0 | 0 | 0 | 0
25284 | 28797 | 0 | 3.2277 | 0 | 99999 | 99999 | 99999 | 1 | 0 | 1 | -360 | 360 | 0 | 0 | 0 | 0 | 0 | 0 | 0 | 0
25284 | 28784 | 0 | 10.3152 | 0 | 99999 | 99999 | 99999 | 1 | 0 | 1 | -360 | 360 | 0 | 0 | 0 | 0 | 0 | 0 | 0 | 0
25284 | 25400 | 0 | 2.0952 | 0 | 99999 | 99999 | 99999 | 1 | 0 | 1 | -360 | 360 | 0 | 0 | 0 | 0 | 0 | 0 | 0 | 0
25284 | 30390 | 0 | 20.2279 | 0 | 99999 | 99999 | 99999 | 1 | 0 | 1 | -360 | 360 | 0 | 0 | 0 | 0 | 0 | 0 | 0 | 0
25284 | 25289 | 0 | 0.13872 | 0 | 99999 | 99999 | 99999 | 1 | 0 | 1 | -360 | 360 | 0 | 0 | 0 | 0 | 0 | 0 | 0 | 0
25284 | 25834 | 0 | 1.7925 | 0 | 99999 | 99999 | 99999 | 1 | 0 | 1 | -360 | 360 | 0 | 0 | 0 | 0 | 0 | 0 | 0 | 0
25284 | 25904 | 0 | 1.4548 | 0 | 99999 | 99999 | 99999 | 1 | 0 | 1 | -360 | 360 | 0 | 0 | 0 | 0 | 0 | 0 | 0 | 0
25284 | 28128 | 0 | 10.4661 | 0 | 99999 | 99999 | 99999 | 1 | 0 | 1 | -360 | 360 | 0 | 0 | 0 | 0 | 0 | 0 | 0 | 0
25289 | 28688 | 0 | 17.2329 | 0 | 99999 | 99999 | 99999 | 1 | 0 | 1 | -360 | 360 | 0 | 0 | 0 | 0 | 0 | 0 | 0 | 0
25289 | 28474 | 0 | 17.6095 | 0 | 99999 | 99999 | 99999 | 1 | 0 | 1 | -360 | 360 | 0 | 0 | 0 | 0 | 0 | 0 | 0 | 0
25289 | 28302 | 0 | 1.4582 | 0 | 99999 | 99999 | 99999 | 1 | 0 | 1 | -360 | 360 | 0 | 0 | 0 | 0 | 0 | 0 | 0 | 0
25289 | 28401 | 0 | 1.0675 | 0 | 99999 | 99999 | 99999 | 1 | 0 | 1 | -360 | 360 | 0 | 0 | 0 | 0 | 0 | 0 | 0 | 0
25289 | 28361 | 0 | 1.5009 | 0 | 99999 | 99999 | 99999 | 1 | 0 | 1 | -360 | 360 | 0 | 0 | 0 | 0 | 0 | 0 | 0 | 0
25289 | 28354 | 0 | 10.249 | 0 | 99999 | 99999 | 99999 | 1 | 0 | 1 | -360 | 360 | 0 | 0 | 0 | 0 | 0 | 0 | 0 | 0
25289 | 28365 | 0 | 9.5426 | 0 | 99999 | 99999 | 99999 | 1 | 0 | 1 | -360 | 360 | 0 | 0 | 0 | 0 | 0 | 0 | 0 | 0
25289 | 28122 | 0 | 7.5153 | 0 | 99999 | 99999 | 99999 | 1 | 0 | 1 | -360 | 360 | 0 | 0 | 0 | 0 | 0 | 0 | 0 | 0
25289 | 28060 | 0 | 2.4204 | 0 | 99999 | 99999 | 99999 | 1 | 0 | 1 | -360 | 360 | 0 | 0 | 0 | 0 | 0 | 0 | 0 | 0
25289 | 28099 | 0 | 0.24936 | 0 | 99999 | 99999 | 99999 | 1 | 0 | 1 | -360 | 360 | 0 | 0 | 0 | 0 | 0 | 0 | 0 | 0
25289 | 28078 | 0 | 0.73736 | 0 | 99999 | 99999 | 99999 | 1 | 0 | 1 | -360 | 360 | 0 | 0 | 0 | 0 | 0 | 0 | 0 | 0
25289 | 28064 | 0 | 1.5924 | 0 | 99999 | 99999 | 99999 | 1 | 0 | 1 | -360 | 360 | 0 | 0 | 0 | 0 | 0 | 0 | 0 | 0
25289 | 28048 | 0 | 0.63566 | 0 | 99999 | 99999 | 99999 | 1 | 0 | 1 | -360 | 360 | 0 | 0 | 0 | 0 | 0 | 0 | 0 | 0
25289 | 28024 | 0 | 0.24756 | 0 | 99999 | 99999 | 99999 | 1 | 0 | 1 | -360 | 360 | 0 | 0 | 0 | 0 | 0 | 0 | 0 | 0
25289 | 40984 | 0 | 4.4571 | 0 | 99999 | 99999 | 99999 | 1 | 0 | 1 | -360 | 360 | 0 | 0 | 0 | 0 | 0 | 0 | 0 | 0
25289 | 28013 | 0 | 0.13081 | 0 | 99999 | 99999 | 99999 | 1 | 0 | 1 | -360 | 360 | 0 | 0 | 0 | 0 | 0 | 0 | 0 | 0
25289 | 25303 | 0 | 0.82602 | 0 | 99999 | 99999 | 99999 | 1 | 0 | 1 | -360 | 360 | 0 | 0 | 0 | 0 | 0 | 0 | 0 | 0
25289 | 26215 | 0 | 0.18708 | 0 | 99999 | 99999 | 99999 | 1 | 0 | 1 | -360 | 360 | 0 | 0 | 0 | 0 | 0 | 0 | 0 | 0
25289 | 26197 | 0 | 0.046926 | 0 | 99999 | 99999 | 99999 | 1 | 0 | 1 | -360 | 360 | 0 | 0 | 0 | 0 | 0 | 0 | 0 | 0
25289 | 26163 | 0 | 0.12047 | 0 | 99999 | 99999 | 99999 | 1 | 0 | 1 | -360 | 360 | 0 | 0 | 0 | 0 | 0 | 0 | 0 | 0
25289 | 26157 | 0 | 0.12973 | 0 | 99999 | 99999 | 99999 | 1 | 0 | 1 | -360 | 360 | 0 | 0 | 0 | 0 | 0 | 0 | 0 | 0
25289 | 26145 | 0 | 0.22249 | 0 | 99999 | 99999 | 99999 | 1 | 0 | 1 | -360 | 360 | 0 | 0 | 0 | 0 | 0 | 0 | 0 | 0
25289 | 26133 | 0 | 0.26972 | 0 | 99999 | 99999 | 99999 | 1 | 0 | 1 | -360 | 360 | 0 | 0 | 0 | 0 | 0 | 0 | 0 | 0
25289 | 40756 | 0 | 6.4549 | 0 | 99999 | 99999 | 99999 | 1 | 0 | 1 | -360 | 360 | 0 | 0 | 0 | 0 | 0 | 0 | 0 | 0
25289 | 26097 | 0 | 0.821 | 0 | 99999 | 99999 | 99999 | 1 | 0 | 1 | -360 | 360 | 0 | 0 | 0 | 0 | 0 | 0 | 0 | 0
25289 | 25375 | 0 | 1.0965 | 0 | 99999 | 99999 | 99999 | 1 | 0 | 1 | -360 | 360 | 0 | 0 | 0 | 0 | 0 | 0 | 0 | 0
25289 | 25362 | 0 | 0.071435 | 0 | 99999 | 99999 | 99999 | 1 | 0 | 1 | -360 | 360 | 0 | 0 | 0 | 0 | 0 | 0 | 0 | 0
25289 | 25490 | 0 | 0.026013 | 0 | 99999 | 99999 | 99999 | 1 | 0 | 1 | -360 | 360 | 0 | 0 | 0 | 0 | 0 | 0 | 0 | 0
25289 | 26061 | 0 | 0.050538 | 0 | 99999 | 99999 | 99999 | 1 | 0 | 1 | -360 | 360 | 0 | 0 | 0 | 0 | 0 | 0 | 0 | 0
25289 | 26051 | 0 | 0.13529 | 0 | 99999 | 99999 | 99999 | 1 | 0 | 1 | -360 | 360 | 0 | 0 | 0 | 0 | 0 | 0 | 0 | 0
25289 | 26017 | 0 | 0.57386 | 0 | 99999 | 99999 | 99999 | 1 | 0 | 1 | -360 | 360 | 0 | 0 | 0 | 0 | 0 | 0 | 0 | 0
25289 | 26012 | 0 | 0.17832 | 0 | 99999 | 99999 | 99999 | 1 | 0 | 1 | -360 | 360 | 0 | 0 | 0 | 0 | 0 | 0 | 0 | 0
25289 | 25587 | 0 | 1.0899 | 0 | 99999 | 99999 | 99999 | 1 | 0 | 1 | -360 | 360 | 0 | 0 | 0 | 0 | 0 | 0 | 0 | 0
25289 | 25496 | 0 | 0.8767 | 0 | 99999 | 99999 | 99999 | 1 | 0 | 1 | -360 | 360 | 0 | 0 | 0 | 0 | 0 | 0 | 0 | 0
25289 | 25938 | 0 | 2.0607 | 0 | 99999 | 99999 | 99999 | 1 | 0 | 1 | -360 | 360 | 0 | 0 | 0 | 0 | 0 | 0 | 0 | 0
25289 | 25385 | 0 | 0.62915 | 0 | 99999 | 99999 | 99999 | 1 | 0 | 1 | -360 | 360 | 0 | 0 | 0 | 0 | 0 | 0 | 0 | 0
25289 | 25657 | 0 | 0.77634 | 0 | 99999 | 99999 | 99999 | 1 | 0 | 1 | -360 | 360 | 0 | 0 | 0 | 0 | 0 | 0 | 0 | 0
25289 | 25675 | 0 | 0.29272 | 0 | 99999 | 99999 | 99999 | 1 | 0 | 1 | -360 | 360 | 0 | 0 | 0 | 0 | 0 | 0 | 0 | 0
25289 | 25426 | 0 | 0.073798 | 0 | 99999 | 99999 | 99999 | 1 | 0 | 1 | -360 | 360 | 0 | 0 | 0 | 0 | 0 | 0 | 0 | 0
25289 | 25730 | 0 | 0.25245 | 0 | 99999 | 99999 | 99999 | 1 | 0 | 1 | -360 | 360 | 0 | 0 | 0 | 0 | 0 | 0 | 0 | 0
25289 | 25595 | 0 | 0.076959 | 0 | 99999 | 99999 | 99999 | 1 | 0 | 1 | -360 | 360 | 0 | 0 | 0 | 0 | 0 | 0 | 0 | 0
25289 | 25829 | 0 | 0.11349 | 0 | 99999 | 99999 | 99999 | 1 | 0 | 1 | -360 | 360 | 0 | 0 | 0 | 0 | 0 | 0 | 0 | 0
25289 | 25714 | 0 | 0.13631 | 0 | 99999 | 99999 | 99999 | 1 | 0 | 1 | -360 | 360 | 0 | 0 | 0 | 0 | 0 | 0 | 0 | 0
25289 | 25769 | 0 | 4.0281 | 0 | 99999 | 99999 | 99999 | 1 | 0 | 1 | -360 | 360 | 0 | 0 | 0 | 0 | 0 | 0 | 0 | 0
25289 | 25659 | 0 | 17.9336 | 0 | 99999 | 99999 | 99999 | 1 | 0 | 1 | -360 | 360 | 0 | 0 | 0 | 0 | 0 | 0 | 0 | 0
25289 | 25665 | 0 | 0.17215 | 0 | 99999 | 99999 | 99999 | 1 | 0 | 1 | -360 | 360 | 0 | 0 | 0 | 0 | 0 | 0 | 0 | 0
25289 | 25618 | 0 | 0.13314 | 0 | 99999 | 99999 | 99999 | 1 | 0 | 1 | -360 | 360 | 0 | 0 | 0 | 0 | 0 | 0 | 0 | 0
25289 | 25576 | 0 | 0.43726 | 0 | 99999 | 99999 | 99999 | 1 | 0 | 1 | -360 | 360 | 0 | 0 | 0 | 0 | 0 | 0 | 0 | 0
25289 | 25598 | 0 | 1.4757 | 0 | 99999 | 99999 | 99999 | 1 | 0 | 1 | -360 | 360 | 0 | 0 | 0 | 0 | 0 | 0 | 0 | 0
25289 | 25474 | 0 | 0.068779 | 0 | 99999 | 99999 | 99999 | 1 | 0 | 1 | -360 | 360 | 0 | 0 | 0 | 0 | 0 | 0 | 0 | 0
25289 | 25447 | 0 | 0.54834 | 0 | 99999 | 99999 | 99999 | 1 | 0 | 1 | -360 | 360 | 0 | 0 | 0 | 0 | 0 | 0 | 0 | 0
25289 | 25439 | 0 | 0.037686 | 0 | 99999 | 99999 | 99999 | 1 | 0 | 1 | -360 | 360 | 0 | 0 | 0 | 0 | 0 | 0 | 0 | 0
25289 | 25554 | 0 | 0.9041 | 0 | 99999 | 99999 | 99999 | 1 | 0 | 1 | -360 | 360 | 0 | 0 | 0 | 0 | 0 | 0 | 0 | 0
25289 | 25403 | 0 | 0.056879 | 0 | 99999 | 99999 | 99999 | 1 | 0 | 1 | -360 | 360 | 0 | 0 | 0 | 0 | 0 | 0 | 0 | 0
25289 | 25455 | 0 | 0.29362 | 0 | 99999 | 99999 | 99999 | 1 | 0 | 1 | -360 | 360 | 0 | 0 | 0 | 0 | 0 | 0 | 0 | 0
25289 | 30220 | 0 | 15.1748 | 0 | 99999 | 99999 | 99999 | 1 | 0 | 1 | -360 | 360 | 0 | 0 | 0 | 0 | 0 | 0 | 0 | 0
25289 | 30124 | 0 | 16.8702 | 0 | 99999 | 99999 | 99999 | 1 | 0 | 1 | -360 | 360 | 0 | 0 | 0 | 0 | 0 | 0 | 0 | 0
25289 | 29083 | 0 | 1.5891 | 0 | 99999 | 99999 | 99999 | 1 | 0 | 1 | -360 | 360 | 0 | 0 | 0 | 0 | 0 | 0 | 0 | 0
25289 | 29027 | 0 | 11.5874 | 0 | 99999 | 99999 | 99999 | 1 | 0 | 1 | -360 | 360 | 0 | 0 | 0 | 0 | 0 | 0 | 0 | 0
25289 | 29018 | 0 | 14.6973 | 0 | 99999 | 99999 | 99999 | 1 | 0 | 1 | -360 | 360 | 0 | 0 | 0 | 0 | 0 | 0 | 0 | 0
25289 | 28850 | 0 | 0.51454 | 0 | 99999 | 99999 | 99999 | 1 | 0 | 1 | -360 | 360 | 0 | 0 | 0 | 0 | 0 | 0 | 0 | 0
25289 | 28844 | 0 | 6.2539 | 0 | 99999 | 99999 | 99999 | 1 | 0 | 1 | -360 | 360 | 0 | 0 | 0 | 0 | 0 | 0 | 0 | 0
25289 | 28797 | 0 | 0.19324 | 0 | 99999 | 99999 | 99999 | 1 | 0 | 1 | -360 | 360 | 0 | 0 | 0 | 0 | 0 | 0 | 0 | 0
25289 | 28784 | 0 | 0.64123 | 0 | 99999 | 99999 | 99999 | 1 | 0 | 1 | -360 | 360 | 0 | 0 | 0 | 0 | 0 | 0 | 0 | 0
25289 | 28765 | 0 | 1.5964 | 0 | 99999 | 99999 | 99999 | 1 | 0 | 1 | -360 | 360 | 0 | 0 | 0 | 0 | 0 | 0 | 0 | 0
25289 | 28885 | 0 | 5.5732 | 0 | 99999 | 99999 | 99999 | 1 | 0 | 1 | -360 | 360 | 0 | 0 | 0 | 0 | 0 | 0 | 0 | 0
25289 | 30372 | 0 | 9.9647 | 0 | 99999 | 99999 | 99999 | 1 | 0 | 1 | -360 | 360 | 0 | 0 | 0 | 0 | 0 | 0 | 0 | 0
25289 | 25400 | 0 | 0.74767 | 0 | 99999 | 99999 | 99999 | 1 | 0 | 1 | -360 | 360 | 0 | 0 | 0 | 0 | 0 | 0 | 0 | 0
25289 | 30390 | 0 | 1.3826 | 0 | 99999 | 99999 | 99999 | 1 | 0 | 1 | -360 | 360 | 0 | 0 | 0 | 0 | 0 | 0 | 0 | 0
25289 | 30001 | 0 | 7.3374 | 0 | 99999 | 99999 | 99999 | 1 | 0 | 1 | -360 | 360 | 0 | 0 | 0 | 0 | 0 | 0 | 0 | 0
25289 | 25834 | 0 | 0.23729 | 0 | 99999 | 99999 | 99999 | 1 | 0 | 1 | -360 | 360 | 0 | 0 | 0 | 0 | 0 | 0 | 0 | 0
25289 | 25904 | 0 | 0.10914 | 0 | 99999 | 99999 | 99999 | 1 | 0 | 1 | -360 | 360 | 0 | 0 | 0 | 0 | 0 | 0 | 0 | 0
25289 | 28128 | 0 | 0.49051 | 0 | 99999 | 99999 | 99999 | 1 | 0 | 1 | -360 | 360 | 0 | 0 | 0 | 0 | 0 | 0 | 0 | 0
25303 | 28354 | 0 | 17.6246 | 0 | 99999 | 99999 | 99999 | 1 | 0 | 1 | -360 | 360 | 0 | 0 | 0 | 0 | 0 | 0 | 0 | 0
25303 | 28365 | 0 | 13.7367 | 0 | 99999 | 99999 | 99999 | 1 | 0 | 1 | -360 | 360 | 0 | 0 | 0 | 0 | 0 | 0 | 0 | 0
25303 | 28060 | 0 | 5.7653 | 0 | 99999 | 99999 | 99999 | 1 | 0 | 1 | -360 | 360 | 0 | 0 | 0 | 0 | 0 | 0 | 0 | 0
25303 | 28099 | 0 | 2.7904 | 0 | 99999 | 99999 | 99999 | 1 | 0 | 1 | -360 | 360 | 0 | 0 | 0 | 0 | 0 | 0 | 0 | 0
25303 | 28078 | 0 | 1.409 | 0 | 99999 | 99999 | 99999 | 1 | 0 | 1 | -360 | 360 | 0 | 0 | 0 | 0 | 0 | 0 | 0 | 0
25303 | 28064 | 0 | 3.7967 | 0 | 99999 | 99999 | 99999 | 1 | 0 | 1 | -360 | 360 | 0 | 0 | 0 | 0 | 0 | 0 | 0 | 0
25303 | 28048 | 0 | 2.6271 | 0 | 99999 | 99999 | 99999 | 1 | 0 | 1 | -360 | 360 | 0 | 0 | 0 | 0 | 0 | 0 | 0 | 0
25303 | 28024 | 0 | 0.50204 | 0 | 99999 | 99999 | 99999 | 1 | 0 | 1 | -360 | 360 | 0 | 0 | 0 | 0 | 0 | 0 | 0 | 0
25303 | 28013 | 0 | 0.73285 | 0 | 99999 | 99999 | 99999 | 1 | 0 | 1 | -360 | 360 | 0 | 0 | 0 | 0 | 0 | 0 | 0 | 0
25303 | 26215 | 0 | 0.20145 | 0 | 99999 | 99999 | 99999 | 1 | 0 | 1 | -360 | 360 | 0 | 0 | 0 | 0 | 0 | 0 | 0 | 0
25303 | 26197 | 0 | 4.2611 | 0 | 99999 | 99999 | 99999 | 1 | 0 | 1 | -360 | 360 | 0 | 0 | 0 | 0 | 0 | 0 | 0 | 0
25303 | 26163 | 0 | 6.3369 | 0 | 99999 | 99999 | 99999 | 1 | 0 | 1 | -360 | 360 | 0 | 0 | 0 | 0 | 0 | 0 | 0 | 0
25303 | 26157 | 0 | 5.0106 | 0 | 99999 | 99999 | 99999 | 1 | 0 | 1 | -360 | 360 | 0 | 0 | 0 | 0 | 0 | 0 | 0 | 0
25303 | 26145 | 0 | 10.9899 | 0 | 99999 | 99999 | 99999 | 1 | 0 | 1 | -360 | 360 | 0 | 0 | 0 | 0 | 0 | 0 | 0 | 0
25303 | 26133 | 0 | 12.6756 | 0 | 99999 | 99999 | 99999 | 1 | 0 | 1 | -360 | 360 | 0 | 0 | 0 | 0 | 0 | 0 | 0 | 0
25303 | 26097 | 0 | 1.1733 | 0 | 99999 | 99999 | 99999 | 1 | 0 | 1 | -360 | 360 | 0 | 0 | 0 | 0 | 0 | 0 | 0 | 0
25303 | 25375 | 0 | 0.24106 | 0 | 99999 | 99999 | 99999 | 1 | 0 | 1 | -360 | 360 | 0 | 0 | 0 | 0 | 0 | 0 | 0 | 0
25303 | 25362 | 0 | 9.3535 | 0 | 99999 | 99999 | 99999 | 1 | 0 | 1 | -360 | 360 | 0 | 0 | 0 | 0 | 0 | 0 | 0 | 0
25303 | 25490 | 0 | 1.3158 | 0 | 99999 | 99999 | 99999 | 1 | 0 | 1 | -360 | 360 | 0 | 0 | 0 | 0 | 0 | 0 | 0 | 0
25303 | 26061 | 0 | 4.4066 | 0 | 99999 | 99999 | 99999 | 1 | 0 | 1 | -360 | 360 | 0 | 0 | 0 | 0 | 0 | 0 | 0 | 0
25303 | 26051 | 0 | 8.3313 | 0 | 99999 | 99999 | 99999 | 1 | 0 | 1 | -360 | 360 | 0 | 0 | 0 | 0 | 0 | 0 | 0 | 0
25303 | 26017 | 0 | 0.63374 | 0 | 99999 | 99999 | 99999 | 1 | 0 | 1 | -360 | 360 | 0 | 0 | 0 | 0 | 0 | 0 | 0 | 0
25303 | 26012 | 0 | 17.265 | 0 | 99999 | 99999 | 99999 | 1 | 0 | 1 | -360 | 360 | 0 | 0 | 0 | 0 | 0 | 0 | 0 | 0
25303 | 25496 | 0 | 0.30855 | 0 | 99999 | 99999 | 99999 | 1 | 0 | 1 | -360 | 360 | 0 | 0 | 0 | 0 | 0 | 0 | 0 | 0
25303 | 25938 | 0 | 0.22548 | 0 | 99999 | 99999 | 99999 | 1 | 0 | 1 | -360 | 360 | 0 | 0 | 0 | 0 | 0 | 0 | 0 | 0
25303 | 25385 | 0 | 0.050968 | 0 | 99999 | 99999 | 99999 | 1 | 0 | 1 | -360 | 360 | 0 | 0 | 0 | 0 | 0 | 0 | 0 | 0
25303 | 25657 | 0 | 2.2029 | 0 | 99999 | 99999 | 99999 | 1 | 0 | 1 | -360 | 360 | 0 | 0 | 0 | 0 | 0 | 0 | 0 | 0
25303 | 25675 | 0 | 14.0277 | 0 | 99999 | 99999 | 99999 | 1 | 0 | 1 | -360 | 360 | 0 | 0 | 0 | 0 | 0 | 0 | 0 | 0
25303 | 25426 | 0 | 2.7882 | 0 | 99999 | 99999 | 99999 | 1 | 0 | 1 | -360 | 360 | 0 | 0 | 0 | 0 | 0 | 0 | 0 | 0
25303 | 25730 | 0 | 6.2209 | 0 | 99999 | 99999 | 99999 | 1 | 0 | 1 | -360 | 360 | 0 | 0 | 0 | 0 | 0 | 0 | 0 | 0
25303 | 25595 | 0 | 6.1918 | 0 | 99999 | 99999 | 99999 | 1 | 0 | 1 | -360 | 360 | 0 | 0 | 0 | 0 | 0 | 0 | 0 | 0
25303 | 25829 | 0 | 1.1794 | 0 | 99999 | 99999 | 99999 | 1 | 0 | 1 | -360 | 360 | 0 | 0 | 0 | 0 | 0 | 0 | 0 | 0
25303 | 25714 | 0 | 9.5682 | 0 | 99999 | 99999 | 99999 | 1 | 0 | 1 | -360 | 360 | 0 | 0 | 0 | 0 | 0 | 0 | 0 | 0
25303 | 25665 | 0 | 1.4593 | 0 | 99999 | 99999 | 99999 | 1 | 0 | 1 | -360 | 360 | 0 | 0 | 0 | 0 | 0 | 0 | 0 | 0
25303 | 25618 | 0 | 11.5687 | 0 | 99999 | 99999 | 99999 | 1 | 0 | 1 | -360 | 360 | 0 | 0 | 0 | 0 | 0 | 0 | 0 | 0
25303 | 25576 | 0 | 0.2335 | 0 | 99999 | 99999 | 99999 | 1 | 0 | 1 | -360 | 360 | 0 | 0 | 0 | 0 | 0 | 0 | 0 | 0
25303 | 25598 | 0 | 0.79055 | 0 | 99999 | 99999 | 99999 | 1 | 0 | 1 | -360 | 360 | 0 | 0 | 0 | 0 | 0 | 0 | 0 | 0
25303 | 25474 | 0 | 1.4448 | 0 | 99999 | 99999 | 99999 | 1 | 0 | 1 | -360 | 360 | 0 | 0 | 0 | 0 | 0 | 0 | 0 | 0
25303 | 25447 | 0 | 0.60805 | 0 | 99999 | 99999 | 99999 | 1 | 0 | 1 | -360 | 360 | 0 | 0 | 0 | 0 | 0 | 0 | 0 | 0
25303 | 25439 | 0 | 0.72084 | 0 | 99999 | 99999 | 99999 | 1 | 0 | 1 | -360 | 360 | 0 | 0 | 0 | 0 | 0 | 0 | 0 | 0
25303 | 25554 | 0 | 0.97661 | 0 | 99999 | 99999 | 99999 | 1 | 0 | 1 | -360 | 360 | 0 | 0 | 0 | 0 | 0 | 0 | 0 | 0
25303 | 25403 | 0 | 0.042376 | 0 | 99999 | 99999 | 99999 | 1 | 0 | 1 | -360 | 360 | 0 | 0 | 0 | 0 | 0 | 0 | 0 | 0
25303 | 25455 | 0 | 0.18488 | 0 | 99999 | 99999 | 99999 | 1 | 0 | 1 | -360 | 360 | 0 | 0 | 0 | 0 | 0 | 0 | 0 | 0
25303 | 29083 | 0 | 10.719 | 0 | 99999 | 99999 | 99999 | 1 | 0 | 1 | -360 | 360 | 0 | 0 | 0 | 0 | 0 | 0 | 0 | 0
25303 | 28850 | 0 | 20.191 | 0 | 99999 | 99999 | 99999 | 1 | 0 | 1 | -360 | 360 | 0 | 0 | 0 | 0 | 0 | 0 | 0 | 0
25303 | 28844 | 0 | 18.6494 | 0 | 99999 | 99999 | 99999 | 1 | 0 | 1 | -360 | 360 | 0 | 0 | 0 | 0 | 0 | 0 | 0 | 0
25303 | 28797 | 0 | 8.5579 | 0 | 99999 | 99999 | 99999 | 1 | 0 | 1 | -360 | 360 | 0 | 0 | 0 | 0 | 0 | 0 | 0 | 0
25303 | 25904 | 0 | 8.662 | 0 | 99999 | 99999 | 99999 | 1 | 0 | 1 | -360 | 360 | 0 | 0 | 0 | 0 | 0 | 0 | 0 | 0
25303 | 28128 | 0 | 4.6608 | 0 | 99999 | 99999 | 99999 | 1 | 0 | 1 | -360 | 360 | 0 | 0 | 0 | 0 | 0 | 0 | 0 | 0
25362 | 28401 | 0 | 15.7576 | 0 | 99999 | 99999 | 99999 | 1 | 0 | 1 | -360 | 360 | 0 | 0 | 0 | 0 | 0 | 0 | 0 | 0
25362 | 28099 | 0 | 4.7354 | 0 | 99999 | 99999 | 99999 | 1 | 0 | 1 | -360 | 360 | 0 | 0 | 0 | 0 | 0 | 0 | 0 | 0
25362 | 28078 | 0 | 13.0553 | 0 | 99999 | 99999 | 99999 | 1 | 0 | 1 | -360 | 360 | 0 | 0 | 0 | 0 | 0 | 0 | 0 | 0
25362 | 28048 | 0 | 12.1553 | 0 | 99999 | 99999 | 99999 | 1 | 0 | 1 | -360 | 360 | 0 | 0 | 0 | 0 | 0 | 0 | 0 | 0
25362 | 28024 | 0 | 4.8068 | 0 | 99999 | 99999 | 99999 | 1 | 0 | 1 | -360 | 360 | 0 | 0 | 0 | 0 | 0 | 0 | 0 | 0
25362 | 28013 | 0 | 2.5602 | 0 | 99999 | 99999 | 99999 | 1 | 0 | 1 | -360 | 360 | 0 | 0 | 0 | 0 | 0 | 0 | 0 | 0
25362 | 26215 | 0 | 2.8323 | 0 | 99999 | 99999 | 99999 | 1 | 0 | 1 | -360 | 360 | 0 | 0 | 0 | 0 | 0 | 0 | 0 | 0
25362 | 26197 | 0 | 0.60516 | 0 | 99999 | 99999 | 99999 | 1 | 0 | 1 | -360 | 360 | 0 | 0 | 0 | 0 | 0 | 0 | 0 | 0
25362 | 26163 | 0 | 1.6571 | 0 | 99999 | 99999 | 99999 | 1 | 0 | 1 | -360 | 360 | 0 | 0 | 0 | 0 | 0 | 0 | 0 | 0
25362 | 26157 | 0 | 1.7805 | 0 | 99999 | 99999 | 99999 | 1 | 0 | 1 | -360 | 360 | 0 | 0 | 0 | 0 | 0 | 0 | 0 | 0
25362 | 26145 | 0 | 2.8922 | 0 | 99999 | 99999 | 99999 | 1 | 0 | 1 | -360 | 360 | 0 | 0 | 0 | 0 | 0 | 0 | 0 | 0
25362 | 26133 | 0 | 3.3665 | 0 | 99999 | 99999 | 99999 | 1 | 0 | 1 | -360 | 360 | 0 | 0 | 0 | 0 | 0 | 0 | 0 | 0
25362 | 26097 | 0 | 14.3552 | 0 | 99999 | 99999 | 99999 | 1 | 0 | 1 | -360 | 360 | 0 | 0 | 0 | 0 | 0 | 0 | 0 | 0
25362 | 25375 | 0 | 16.437 | 0 | 99999 | 99999 | 99999 | 1 | 0 | 1 | -360 | 360 | 0 | 0 | 0 | 0 | 0 | 0 | 0 | 0
25362 | 25490 | 0 | 0.024599 | 0 | 99999 | 99999 | 99999 | 1 | 0 | 1 | -360 | 360 | 0 | 0 | 0 | 0 | 0 | 0 | 0 | 0
25362 | 26061 | 0 | 0.96882 | 0 | 99999 | 99999 | 99999 | 1 | 0 | 1 | -360 | 360 | 0 | 0 | 0 | 0 | 0 | 0 | 0 | 0
25362 | 26051 | 0 | 1.8909 | 0 | 99999 | 99999 | 99999 | 1 | 0 | 1 | -360 | 360 | 0 | 0 | 0 | 0 | 0 | 0 | 0 | 0
25362 | 26017 | 0 | 9.6521 | 0 | 99999 | 99999 | 99999 | 1 | 0 | 1 | -360 | 360 | 0 | 0 | 0 | 0 | 0 | 0 | 0 | 0
25362 | 26012 | 0 | 1.8152 | 0 | 99999 | 99999 | 99999 | 1 | 0 | 1 | -360 | 360 | 0 | 0 | 0 | 0 | 0 | 0 | 0 | 0
25362 | 25587 | 0 | 17.6767 | 0 | 99999 | 99999 | 99999 | 1 | 0 | 1 | -360 | 360 | 0 | 0 | 0 | 0 | 0 | 0 | 0 | 0
25362 | 25496 | 0 | 13.9353 | 0 | 99999 | 99999 | 99999 | 1 | 0 | 1 | -360 | 360 | 0 | 0 | 0 | 0 | 0 | 0 | 0 | 0
25362 | 25938 | 0 | 11.4636 | 0 | 99999 | 99999 | 99999 | 1 | 0 | 1 | -360 | 360 | 0 | 0 | 0 | 0 | 0 | 0 | 0 | 0
25362 | 25385 | 0 | 5.9985 | 0 | 99999 | 99999 | 99999 | 1 | 0 | 1 | -360 | 360 | 0 | 0 | 0 | 0 | 0 | 0 | 0 | 0
25362 | 25657 | 0 | 16.2601 | 0 | 99999 | 99999 | 99999 | 1 | 0 | 1 | -360 | 360 | 0 | 0 | 0 | 0 | 0 | 0 | 0 | 0
25362 | 25675 | 0 | 6.6645 | 0 | 99999 | 99999 | 99999 | 1 | 0 | 1 | -360 | 360 | 0 | 0 | 0 | 0 | 0 | 0 | 0 | 0
25362 | 25426 | 0 | 0.37081 | 0 | 99999 | 99999 | 99999 | 1 | 0 | 1 | -360 | 360 | 0 | 0 | 0 | 0 | 0 | 0 | 0 | 0
25362 | 25730 | 0 | 5.0262 | 0 | 99999 | 99999 | 99999 | 1 | 0 | 1 | -360 | 360 | 0 | 0 | 0 | 0 | 0 | 0 | 0 | 0
25362 | 25595 | 0 | 1.2704 | 0 | 99999 | 99999 | 99999 | 1 | 0 | 1 | -360 | 360 | 0 | 0 | 0 | 0 | 0 | 0 | 0 | 0
25362 | 25829 | 0 | 1.6198 | 0 | 99999 | 99999 | 99999 | 1 | 0 | 1 | -360 | 360 | 0 | 0 | 0 | 0 | 0 | 0 | 0 | 0
25362 | 25714 | 0 | 2.0399 | 0 | 99999 | 99999 | 99999 | 1 | 0 | 1 | -360 | 360 | 0 | 0 | 0 | 0 | 0 | 0 | 0 | 0
25362 | 25665 | 0 | 1.2074 | 0 | 99999 | 99999 | 99999 | 1 | 0 | 1 | -360 | 360 | 0 | 0 | 0 | 0 | 0 | 0 | 0 | 0
25362 | 25618 | 0 | 0.41527 | 0 | 99999 | 99999 | 99999 | 1 | 0 | 1 | -360 | 360 | 0 | 0 | 0 | 0 | 0 | 0 | 0 | 0
25362 | 25576 | 0 | 7.3586 | 0 | 99999 | 99999 | 99999 | 1 | 0 | 1 | -360 | 360 | 0 | 0 | 0 | 0 | 0 | 0 | 0 | 0
25362 | 25474 | 0 | 1.3752 | 0 | 99999 | 99999 | 99999 | 1 | 0 | 1 | -360 | 360 | 0 | 0 | 0 | 0 | 0 | 0 | 0 | 0
25362 | 25447 | 0 | 3.8108 | 0 | 99999 | 99999 | 99999 | 1 | 0 | 1 | -360 | 360 | 0 | 0 | 0 | 0 | 0 | 0 | 0 | 0
25362 | 25439 | 0 | 0.85356 | 0 | 99999 | 99999 | 99999 | 1 | 0 | 1 | -360 | 360 | 0 | 0 | 0 | 0 | 0 | 0 | 0 | 0
25362 | 25554 | 0 | 15.3425 | 0 | 99999 | 99999 | 99999 | 1 | 0 | 1 | -360 | 360 | 0 | 0 | 0 | 0 | 0 | 0 | 0 | 0
25362 | 25403 | 0 | 1.0255 | 0 | 99999 | 99999 | 99999 | 1 | 0 | 1 | -360 | 360 | 0 | 0 | 0 | 0 | 0 | 0 | 0 | 0
25362 | 25455 | 0 | 1.1221 | 0 | 99999 | 99999 | 99999 | 1 | 0 | 1 | -360 | 360 | 0 | 0 | 0 | 0 | 0 | 0 | 0 | 0
25362 | 28850 | 0 | 7.5848 | 0 | 99999 | 99999 | 99999 | 1 | 0 | 1 | -360 | 360 | 0 | 0 | 0 | 0 | 0 | 0 | 0 | 0
25362 | 28797 | 0 | 3.1593 | 0 | 99999 | 99999 | 99999 | 1 | 0 | 1 | -360 | 360 | 0 | 0 | 0 | 0 | 0 | 0 | 0 | 0
25362 | 28784 | 0 | 10.2267 | 0 | 99999 | 99999 | 99999 | 1 | 0 | 1 | -360 | 360 | 0 | 0 | 0 | 0 | 0 | 0 | 0 | 0
25362 | 25400 | 0 | 0.98181 | 0 | 99999 | 99999 | 99999 | 1 | 0 | 1 | -360 | 360 | 0 | 0 | 0 | 0 | 0 | 0 | 0 | 0
25362 | 30390 | 0 | 20.9419 | 0 | 99999 | 99999 | 99999 | 1 | 0 | 1 | -360 | 360 | 0 | 0 | 0 | 0 | 0 | 0 | 0 | 0
25362 | 25834 | 0 | 2.3697 | 0 | 99999 | 99999 | 99999 | 1 | 0 | 1 | -360 | 360 | 0 | 0 | 0 | 0 | 0 | 0 | 0 | 0
25362 | 25904 | 0 | 1.4991 | 0 | 99999 | 99999 | 99999 | 1 | 0 | 1 | -360 | 360 | 0 | 0 | 0 | 0 | 0 | 0 | 0 | 0
25362 | 28128 | 0 | 9.1679 | 0 | 99999 | 99999 | 99999 | 1 | 0 | 1 | -360 | 360 | 0 | 0 | 0 | 0 | 0 | 0 | 0 | 0
25375 | 28302 | 0 | 14.8263 | 0 | 99999 | 99999 | 99999 | 1 | 0 | 1 | -360 | 360 | 0 | 0 | 0 | 0 | 0 | 0 | 0 | 0
25375 | 28401 | 0 | 15.7269 | 0 | 99999 | 99999 | 99999 | 1 | 0 | 1 | -360 | 360 | 0 | 0 | 0 | 0 | 0 | 0 | 0 | 0
25375 | 28361 | 0 | 10.6822 | 0 | 99999 | 99999 | 99999 | 1 | 0 | 1 | -360 | 360 | 0 | 0 | 0 | 0 | 0 | 0 | 0 | 0
25375 | 28354 | 0 | 6.0569 | 0 | 99999 | 99999 | 99999 | 1 | 0 | 1 | -360 | 360 | 0 | 0 | 0 | 0 | 0 | 0 | 0 | 0
25375 | 28365 | 0 | 4.7091 | 0 | 99999 | 99999 | 99999 | 1 | 0 | 1 | -360 | 360 | 0 | 0 | 0 | 0 | 0 | 0 | 0 | 0
25375 | 28060 | 0 | 2.0556 | 0 | 99999 | 99999 | 99999 | 1 | 0 | 1 | -360 | 360 | 0 | 0 | 0 | 0 | 0 | 0 | 0 | 0
25375 | 28099 | 0 | 1.1896 | 0 | 99999 | 99999 | 99999 | 1 | 0 | 1 | -360 | 360 | 0 | 0 | 0 | 0 | 0 | 0 | 0 | 0
25375 | 28078 | 0 | 0.69797 | 0 | 99999 | 99999 | 99999 | 1 | 0 | 1 | -360 | 360 | 0 | 0 | 0 | 0 | 0 | 0 | 0 | 0
25375 | 28064 | 0 | 1.2561 | 0 | 99999 | 99999 | 99999 | 1 | 0 | 1 | -360 | 360 | 0 | 0 | 0 | 0 | 0 | 0 | 0 | 0
25375 | 28048 | 0 | 1.0338 | 0 | 99999 | 99999 | 99999 | 1 | 0 | 1 | -360 | 360 | 0 | 0 | 0 | 0 | 0 | 0 | 0 | 0
25375 | 28024 | 0 | 0.20931 | 0 | 99999 | 99999 | 99999 | 1 | 0 | 1 | -360 | 360 | 0 | 0 | 0 | 0 | 0 | 0 | 0 | 0
25375 | 28013 | 0 | 0.29229 | 0 | 99999 | 99999 | 99999 | 1 | 0 | 1 | -360 | 360 | 0 | 0 | 0 | 0 | 0 | 0 | 0 | 0
25375 | 26215 | 0 | 0.23059 | 0 | 99999 | 99999 | 99999 | 1 | 0 | 1 | -360 | 360 | 0 | 0 | 0 | 0 | 0 | 0 | 0 | 0
25375 | 26197 | 0 | 5.3049 | 0 | 99999 | 99999 | 99999 | 1 | 0 | 1 | -360 | 360 | 0 | 0 | 0 | 0 | 0 | 0 | 0 | 0
25375 | 26163 | 0 | 7.6985 | 0 | 99999 | 99999 | 99999 | 1 | 0 | 1 | -360 | 360 | 0 | 0 | 0 | 0 | 0 | 0 | 0 | 0
25375 | 26157 | 0 | 6.0253 | 0 | 99999 | 99999 | 99999 | 1 | 0 | 1 | -360 | 360 | 0 | 0 | 0 | 0 | 0 | 0 | 0 | 0
25375 | 26145 | 0 | 13.403 | 0 | 99999 | 99999 | 99999 | 1 | 0 | 1 | -360 | 360 | 0 | 0 | 0 | 0 | 0 | 0 | 0 | 0
25375 | 26133 | 0 | 15.4978 | 0 | 99999 | 99999 | 99999 | 1 | 0 | 1 | -360 | 360 | 0 | 0 | 0 | 0 | 0 | 0 | 0 | 0
25375 | 26097 | 0 | 0.58401 | 0 | 99999 | 99999 | 99999 | 1 | 0 | 1 | -360 | 360 | 0 | 0 | 0 | 0 | 0 | 0 | 0 | 0
25375 | 25490 | 0 | 3.2672 | 0 | 99999 | 99999 | 99999 | 1 | 0 | 1 | -360 | 360 | 0 | 0 | 0 | 0 | 0 | 0 | 0 | 0
25375 | 26061 | 0 | 5.7454 | 0 | 99999 | 99999 | 99999 | 1 | 0 | 1 | -360 | 360 | 0 | 0 | 0 | 0 | 0 | 0 | 0 | 0
25375 | 26051 | 0 | 10.1589 | 0 | 99999 | 99999 | 99999 | 1 | 0 | 1 | -360 | 360 | 0 | 0 | 0 | 0 | 0 | 0 | 0 | 0
25375 | 26017 | 0 | 0.33669 | 0 | 99999 | 99999 | 99999 | 1 | 0 | 1 | -360 | 360 | 0 | 0 | 0 | 0 | 0 | 0 | 0 | 0
25375 | 26012 | 0 | 19.8835 | 0 | 99999 | 99999 | 99999 | 1 | 0 | 1 | -360 | 360 | 0 | 0 | 0 | 0 | 0 | 0 | 0 | 0
25375 | 25496 | 0 | 0.044819 | 0 | 99999 | 99999 | 99999 | 1 | 0 | 1 | -360 | 360 | 0 | 0 | 0 | 0 | 0 | 0 | 0 | 0
25375 | 25938 | 0 | 1.7646 | 0 | 99999 | 99999 | 99999 | 1 | 0 | 1 | -360 | 360 | 0 | 0 | 0 | 0 | 0 | 0 | 0 | 0
25375 | 25385 | 0 | 0.061236 | 0 | 99999 | 99999 | 99999 | 1 | 0 | 1 | -360 | 360 | 0 | 0 | 0 | 0 | 0 | 0 | 0 | 0
25375 | 25657 | 0 | 1.0319 | 0 | 99999 | 99999 | 99999 | 1 | 0 | 1 | -360 | 360 | 0 | 0 | 0 | 0 | 0 | 0 | 0 | 0
25375 | 25675 | 0 | 8.8918 | 0 | 99999 | 99999 | 99999 | 1 | 0 | 1 | -360 | 360 | 0 | 0 | 0 | 0 | 0 | 0 | 0 | 0
25375 | 25426 | 0 | 4.3111 | 0 | 99999 | 99999 | 99999 | 1 | 0 | 1 | -360 | 360 | 0 | 0 | 0 | 0 | 0 | 0 | 0 | 0
25375 | 25730 | 0 | 2.3741 | 0 | 99999 | 99999 | 99999 | 1 | 0 | 1 | -360 | 360 | 0 | 0 | 0 | 0 | 0 | 0 | 0 | 0
25375 | 25595 | 0 | 5.4976 | 0 | 99999 | 99999 | 99999 | 1 | 0 | 1 | -360 | 360 | 0 | 0 | 0 | 0 | 0 | 0 | 0 | 0
25375 | 25829 | 0 | 1.3777 | 0 | 99999 | 99999 | 99999 | 1 | 0 | 1 | -360 | 360 | 0 | 0 | 0 | 0 | 0 | 0 | 0 | 0
25375 | 25714 | 0 | 7.6206 | 0 | 99999 | 99999 | 99999 | 1 | 0 | 1 | -360 | 360 | 0 | 0 | 0 | 0 | 0 | 0 | 0 | 0
25375 | 25665 | 0 | 4.0581 | 0 | 99999 | 99999 | 99999 | 1 | 0 | 1 | -360 | 360 | 0 | 0 | 0 | 0 | 0 | 0 | 0 | 0
25375 | 25618 | 0 | 14.5744 | 0 | 99999 | 99999 | 99999 | 1 | 0 | 1 | -360 | 360 | 0 | 0 | 0 | 0 | 0 | 0 | 0 | 0
25375 | 25576 | 0 | 0.36929 | 0 | 99999 | 99999 | 99999 | 1 | 0 | 1 | -360 | 360 | 0 | 0 | 0 | 0 | 0 | 0 | 0 | 0
25375 | 25598 | 0 | 0.30998 | 0 | 99999 | 99999 | 99999 | 1 | 0 | 1 | -360 | 360 | 0 | 0 | 0 | 0 | 0 | 0 | 0 | 0
25375 | 25474 | 0 | 0.84221 | 0 | 99999 | 99999 | 99999 | 1 | 0 | 1 | -360 | 360 | 0 | 0 | 0 | 0 | 0 | 0 | 0 | 0
25375 | 25447 | 0 | 2.7515 | 0 | 99999 | 99999 | 99999 | 1 | 0 | 1 | -360 | 360 | 0 | 0 | 0 | 0 | 0 | 0 | 0 | 0
25375 | 25439 | 0 | 0.36963 | 0 | 99999 | 99999 | 99999 | 1 | 0 | 1 | -360 | 360 | 0 | 0 | 0 | 0 | 0 | 0 | 0 | 0
25375 | 25554 | 0 | 0.52484 | 0 | 99999 | 99999 | 99999 | 1 | 0 | 1 | -360 | 360 | 0 | 0 | 0 | 0 | 0 | 0 | 0 | 0
25375 | 25403 | 0 | 0.73913 | 0 | 99999 | 99999 | 99999 | 1 | 0 | 1 | -360 | 360 | 0 | 0 | 0 | 0 | 0 | 0 | 0 | 0
25375 | 25455 | 0 | 0.50634 | 0 | 99999 | 99999 | 99999 | 1 | 0 | 1 | -360 | 360 | 0 | 0 | 0 | 0 | 0 | 0 | 0 | 0
25375 | 29083 | 0 | 3.8569 | 0 | 99999 | 99999 | 99999 | 1 | 0 | 1 | -360 | 360 | 0 | 0 | 0 | 0 | 0 | 0 | 0 | 0
25375 | 29027 | 0 | 8.7351 | 0 | 99999 | 99999 | 99999 | 1 | 0 | 1 | -360 | 360 | 0 | 0 | 0 | 0 | 0 | 0 | 0 | 0
25375 | 29018 | 0 | 19.4321 | 0 | 99999 | 99999 | 99999 | 1 | 0 | 1 | -360 | 360 | 0 | 0 | 0 | 0 | 0 | 0 | 0 | 0
25375 | 28850 | 0 | 10.3858 | 0 | 99999 | 99999 | 99999 | 1 | 0 | 1 | -360 | 360 | 0 | 0 | 0 | 0 | 0 | 0 | 0 | 0
25375 | 28844 | 0 | 6.4826 | 0 | 99999 | 99999 | 99999 | 1 | 0 | 1 | -360 | 360 | 0 | 0 | 0 | 0 | 0 | 0 | 0 | 0
25375 | 28797 | 0 | 4.8355 | 0 | 99999 | 99999 | 99999 | 1 | 0 | 1 | -360 | 360 | 0 | 0 | 0 | 0 | 0 | 0 | 0 | 0
25375 | 28784 | 0 | 10.9284 | 0 | 99999 | 99999 | 99999 | 1 | 0 | 1 | -360 | 360 | 0 | 0 | 0 | 0 | 0 | 0 | 0 | 0
25375 | 28765 | 0 | 9.7171 | 0 | 99999 | 99999 | 99999 | 1 | 0 | 1 | -360 | 360 | 0 | 0 | 0 | 0 | 0 | 0 | 0 | 0
25375 | 25904 | 0 | 10.7915 | 0 | 99999 | 99999 | 99999 | 1 | 0 | 1 | -360 | 360 | 0 | 0 | 0 | 0 | 0 | 0 | 0 | 0
25375 | 28128 | 0 | 1.5382 | 0 | 99999 | 99999 | 99999 | 1 | 0 | 1 | -360 | 360 | 0 | 0 | 0 | 0 | 0 | 0 | 0 | 0
25385 | 28302 | 0 | 21.1595 | 0 | 99999 | 99999 | 99999 | 1 | 0 | 1 | -360 | 360 | 0 | 0 | 0 | 0 | 0 | 0 | 0 | 0
25385 | 28401 | 0 | 21.3962 | 0 | 99999 | 99999 | 99999 | 1 | 0 | 1 | -360 | 360 | 0 | 0 | 0 | 0 | 0 | 0 | 0 | 0
25385 | 28361 | 0 | 15.8364 | 0 | 99999 | 99999 | 99999 | 1 | 0 | 1 | -360 | 360 | 0 | 0 | 0 | 0 | 0 | 0 | 0 | 0
25385 | 28354 | 0 | 9.6667 | 0 | 99999 | 99999 | 99999 | 1 | 0 | 1 | -360 | 360 | 0 | 0 | 0 | 0 | 0 | 0 | 0 | 0
25385 | 28365 | 0 | 7.5248 | 0 | 99999 | 99999 | 99999 | 1 | 0 | 1 | -360 | 360 | 0 | 0 | 0 | 0 | 0 | 0 | 0 | 0
25385 | 28060 | 0 | 3.3045 | 0 | 99999 | 99999 | 99999 | 1 | 0 | 1 | -360 | 360 | 0 | 0 | 0 | 0 | 0 | 0 | 0 | 0
25385 | 28099 | 0 | 1.7577 | 0 | 99999 | 99999 | 99999 | 1 | 0 | 1 | -360 | 360 | 0 | 0 | 0 | 0 | 0 | 0 | 0 | 0
25385 | 28078 | 0 | 0.96057 | 0 | 99999 | 99999 | 99999 | 1 | 0 | 1 | -360 | 360 | 0 | 0 | 0 | 0 | 0 | 0 | 0 | 0
25385 | 28064 | 0 | 2.2635 | 0 | 99999 | 99999 | 99999 | 1 | 0 | 1 | -360 | 360 | 0 | 0 | 0 | 0 | 0 | 0 | 0 | 0
25385 | 28048 | 0 | 1.6036 | 0 | 99999 | 99999 | 99999 | 1 | 0 | 1 | -360 | 360 | 0 | 0 | 0 | 0 | 0 | 0 | 0 | 0
25385 | 28024 | 0 | 0.3499 | 0 | 99999 | 99999 | 99999 | 1 | 0 | 1 | -360 | 360 | 0 | 0 | 0 | 0 | 0 | 0 | 0 | 0
25385 | 28013 | 0 | 0.44884 | 0 | 99999 | 99999 | 99999 | 1 | 0 | 1 | -360 | 360 | 0 | 0 | 0 | 0 | 0 | 0 | 0 | 0
25385 | 26215 | 0 | 0.2477 | 0 | 99999 | 99999 | 99999 | 1 | 0 | 1 | -360 | 360 | 0 | 0 | 0 | 0 | 0 | 0 | 0 | 0
25385 | 26197 | 0 | 3.3235 | 0 | 99999 | 99999 | 99999 | 1 | 0 | 1 | -360 | 360 | 0 | 0 | 0 | 0 | 0 | 0 | 0 | 0
25385 | 26163 | 0 | 5.818 | 0 | 99999 | 99999 | 99999 | 1 | 0 | 1 | -360 | 360 | 0 | 0 | 0 | 0 | 0 | 0 | 0 | 0
25385 | 26157 | 0 | 4.9305 | 0 | 99999 | 99999 | 99999 | 1 | 0 | 1 | -360 | 360 | 0 | 0 | 0 | 0 | 0 | 0 | 0 | 0
25385 | 26145 | 0 | 10.1666 | 0 | 99999 | 99999 | 99999 | 1 | 0 | 1 | -360 | 360 | 0 | 0 | 0 | 0 | 0 | 0 | 0 | 0
25385 | 26133 | 0 | 11.7971 | 0 | 99999 | 99999 | 99999 | 1 | 0 | 1 | -360 | 360 | 0 | 0 | 0 | 0 | 0 | 0 | 0 | 0
25385 | 26097 | 0 | 0.7964 | 0 | 99999 | 99999 | 99999 | 1 | 0 | 1 | -360 | 360 | 0 | 0 | 0 | 0 | 0 | 0 | 0 | 0
25385 | 25490 | 0 | 0.88168 | 0 | 99999 | 99999 | 99999 | 1 | 0 | 1 | -360 | 360 | 0 | 0 | 0 | 0 | 0 | 0 | 0 | 0
25385 | 26061 | 0 | 3.6383 | 0 | 99999 | 99999 | 99999 | 1 | 0 | 1 | -360 | 360 | 0 | 0 | 0 | 0 | 0 | 0 | 0 | 0
25385 | 26051 | 0 | 7.3416 | 0 | 99999 | 99999 | 99999 | 1 | 0 | 1 | -360 | 360 | 0 | 0 | 0 | 0 | 0 | 0 | 0 | 0
25385 | 26017 | 0 | 0.34909 | 0 | 99999 | 99999 | 99999 | 1 | 0 | 1 | -360 | 360 | 0 | 0 | 0 | 0 | 0 | 0 | 0 | 0
25385 | 26012 | 0 | 12.8915 | 0 | 99999 | 99999 | 99999 | 1 | 0 | 1 | -360 | 360 | 0 | 0 | 0 | 0 | 0 | 0 | 0 | 0
25385 | 25587 | 0 | 10.3362 | 0 | 99999 | 99999 | 99999 | 1 | 0 | 1 | -360 | 360 | 0 | 0 | 0 | 0 | 0 | 0 | 0 | 0
25385 | 25496 | 0 | 0.19731 | 0 | 99999 | 99999 | 99999 | 1 | 0 | 1 | -360 | 360 | 0 | 0 | 0 | 0 | 0 | 0 | 0 | 0
25385 | 25938 | 0 | 0.079671 | 0 | 99999 | 99999 | 99999 | 1 | 0 | 1 | -360 | 360 | 0 | 0 | 0 | 0 | 0 | 0 | 0 | 0
25385 | 25657 | 0 | 1.6607 | 0 | 99999 | 99999 | 99999 | 1 | 0 | 1 | -360 | 360 | 0 | 0 | 0 | 0 | 0 | 0 | 0 | 0
25385 | 25675 | 0 | 8.9903 | 0 | 99999 | 99999 | 99999 | 1 | 0 | 1 | -360 | 360 | 0 | 0 | 0 | 0 | 0 | 0 | 0 | 0
25385 | 25426 | 0 | 1.4797 | 0 | 99999 | 99999 | 99999 | 1 | 0 | 1 | -360 | 360 | 0 | 0 | 0 | 0 | 0 | 0 | 0 | 0
25385 | 25730 | 0 | 4.0779 | 0 | 99999 | 99999 | 99999 | 1 | 0 | 1 | -360 | 360 | 0 | 0 | 0 | 0 | 0 | 0 | 0 | 0
25385 | 25595 | 0 | 4.4846 | 0 | 99999 | 99999 | 99999 | 1 | 0 | 1 | -360 | 360 | 0 | 0 | 0 | 0 | 0 | 0 | 0 | 0
25385 | 25829 | 0 | 1.3603 | 0 | 99999 | 99999 | 99999 | 1 | 0 | 1 | -360 | 360 | 0 | 0 | 0 | 0 | 0 | 0 | 0 | 0
25385 | 25714 | 0 | 6.7147 | 0 | 99999 | 99999 | 99999 | 1 | 0 | 1 | -360 | 360 | 0 | 0 | 0 | 0 | 0 | 0 | 0 | 0
25385 | 25665 | 0 | 0.70441 | 0 | 99999 | 99999 | 99999 | 1 | 0 | 1 | -360 | 360 | 0 | 0 | 0 | 0 | 0 | 0 | 0 | 0
25385 | 25618 | 0 | 7.4892 | 0 | 99999 | 99999 | 99999 | 1 | 0 | 1 | -360 | 360 | 0 | 0 | 0 | 0 | 0 | 0 | 0 | 0
25385 | 25576 | 0 | 0.070788 | 0 | 99999 | 99999 | 99999 | 1 | 0 | 1 | -360 | 360 | 0 | 0 | 0 | 0 | 0 | 0 | 0 | 0
25385 | 25598 | 0 | 0.59071 | 0 | 99999 | 99999 | 99999 | 1 | 0 | 1 | -360 | 360 | 0 | 0 | 0 | 0 | 0 | 0 | 0 | 0
25385 | 25474 | 0 | 0.57012 | 0 | 99999 | 99999 | 99999 | 1 | 0 | 1 | -360 | 360 | 0 | 0 | 0 | 0 | 0 | 0 | 0 | 0
25385 | 25447 | 0 | 0.53424 | 0 | 99999 | 99999 | 99999 | 1 | 0 | 1 | -360 | 360 | 0 | 0 | 0 | 0 | 0 | 0 | 0 | 0
25385 | 25439 | 0 | 0.21895 | 0 | 99999 | 99999 | 99999 | 1 | 0 | 1 | -360 | 360 | 0 | 0 | 0 | 0 | 0 | 0 | 0 | 0
25385 | 25554 | 0 | 0.73688 | 0 | 99999 | 99999 | 99999 | 1 | 0 | 1 | -360 | 360 | 0 | 0 | 0 | 0 | 0 | 0 | 0 | 0
25385 | 25403 | 0 | 0.10778 | 0 | 99999 | 99999 | 99999 | 1 | 0 | 1 | -360 | 360 | 0 | 0 | 0 | 0 | 0 | 0 | 0 | 0
25385 | 25455 | 0 | 0.083812 | 0 | 99999 | 99999 | 99999 | 1 | 0 | 1 | -360 | 360 | 0 | 0 | 0 | 0 | 0 | 0 | 0 | 0
25385 | 29083 | 0 | 6.0151 | 0 | 99999 | 99999 | 99999 | 1 | 0 | 1 | -360 | 360 | 0 | 0 | 0 | 0 | 0 | 0 | 0 | 0
25385 | 29027 | 0 | 13.9092 | 0 | 99999 | 99999 | 99999 | 1 | 0 | 1 | -360 | 360 | 0 | 0 | 0 | 0 | 0 | 0 | 0 | 0
25385 | 28850 | 0 | 13.1052 | 0 | 99999 | 99999 | 99999 | 1 | 0 | 1 | -360 | 360 | 0 | 0 | 0 | 0 | 0 | 0 | 0 | 0
25385 | 28844 | 0 | 10.2853 | 0 | 99999 | 99999 | 99999 | 1 | 0 | 1 | -360 | 360 | 0 | 0 | 0 | 0 | 0 | 0 | 0 | 0
25385 | 28797 | 0 | 5.7704 | 0 | 99999 | 99999 | 99999 | 1 | 0 | 1 | -360 | 360 | 0 | 0 | 0 | 0 | 0 | 0 | 0 | 0
25385 | 28784 | 0 | 14.2884 | 0 | 99999 | 99999 | 99999 | 1 | 0 | 1 | -360 | 360 | 0 | 0 | 0 | 0 | 0 | 0 | 0 | 0
25385 | 28765 | 0 | 14.4659 | 0 | 99999 | 99999 | 99999 | 1 | 0 | 1 | -360 | 360 | 0 | 0 | 0 | 0 | 0 | 0 | 0 | 0
25385 | 25400 | 0 | 16.8944 | 0 | 99999 | 99999 | 99999 | 1 | 0 | 1 | -360 | 360 | 0 | 0 | 0 | 0 | 0 | 0 | 0 | 0
25385 | 25834 | 0 | 17.9436 | 0 | 99999 | 99999 | 99999 | 1 | 0 | 1 | -360 | 360 | 0 | 0 | 0 | 0 | 0 | 0 | 0 | 0
25385 | 25904 | 0 | 7.0665 | 0 | 99999 | 99999 | 99999 | 1 | 0 | 1 | -360 | 360 | 0 | 0 | 0 | 0 | 0 | 0 | 0 | 0
25385 | 28128 | 0 | 2.9209 | 0 | 99999 | 99999 | 99999 | 1 | 0 | 1 | -360 | 360 | 0 | 0 | 0 | 0 | 0 | 0 | 0 | 0
25400 | 28099 | 0 | 19.6537 | 0 | 99999 | 99999 | 99999 | 1 | 0 | 1 | -360 | 360 | 0 | 0 | 0 | 0 | 0 | 0 | 0 | 0
25400 | 28024 | 0 | 19.3156 | 0 | 99999 | 99999 | 99999 | 1 | 0 | 1 | -360 | 360 | 0 | 0 | 0 | 0 | 0 | 0 | 0 | 0
25400 | 28013 | 0 | 10.5721 | 0 | 99999 | 99999 | 99999 | 1 | 0 | 1 | -360 | 360 | 0 | 0 | 0 | 0 | 0 | 0 | 0 | 0
25400 | 26215 | 0 | 14.5822 | 0 | 99999 | 99999 | 99999 | 1 | 0 | 1 | -360 | 360 | 0 | 0 | 0 | 0 | 0 | 0 | 0 | 0
25400 | 26197 | 0 | 4.1004 | 0 | 99999 | 99999 | 99999 | 1 | 0 | 1 | -360 | 360 | 0 | 0 | 0 | 0 | 0 | 0 | 0 | 0
25400 | 26163 | 0 | 10.2925 | 0 | 99999 | 99999 | 99999 | 1 | 0 | 1 | -360 | 360 | 0 | 0 | 0 | 0 | 0 | 0 | 0 | 0
25400 | 26157 | 0 | 11.0923 | 0 | 99999 | 99999 | 99999 | 1 | 0 | 1 | -360 | 360 | 0 | 0 | 0 | 0 | 0 | 0 | 0 | 0
25400 | 26145 | 0 | 18.8499 | 0 | 99999 | 99999 | 99999 | 1 | 0 | 1 | -360 | 360 | 0 | 0 | 0 | 0 | 0 | 0 | 0 | 0
25400 | 25490 | 0 | 0.03736 | 0 | 99999 | 99999 | 99999 | 1 | 0 | 1 | -360 | 360 | 0 | 0 | 0 | 0 | 0 | 0 | 0 | 0
25400 | 26061 | 0 | 4.6769 | 0 | 99999 | 99999 | 99999 | 1 | 0 | 1 | -360 | 360 | 0 | 0 | 0 | 0 | 0 | 0 | 0 | 0
25400 | 26051 | 0 | 11.6029 | 0 | 99999 | 99999 | 99999 | 1 | 0 | 1 | -360 | 360 | 0 | 0 | 0 | 0 | 0 | 0 | 0 | 0
25400 | 26012 | 0 | 9.8645 | 0 | 99999 | 99999 | 99999 | 1 | 0 | 1 | -360 | 360 | 0 | 0 | 0 | 0 | 0 | 0 | 0 | 0
25400 | 25426 | 0 | 0.041949 | 0 | 99999 | 99999 | 99999 | 1 | 0 | 1 | -360 | 360 | 0 | 0 | 0 | 0 | 0 | 0 | 0 | 0
25400 | 25730 | 0 | 19.2236 | 0 | 99999 | 99999 | 99999 | 1 | 0 | 1 | -360 | 360 | 0 | 0 | 0 | 0 | 0 | 0 | 0 | 0
25400 | 25595 | 0 | 4.8122 | 0 | 99999 | 99999 | 99999 | 1 | 0 | 1 | -360 | 360 | 0 | 0 | 0 | 0 | 0 | 0 | 0 | 0
25400 | 25829 | 0 | 9.7136 | 0 | 99999 | 99999 | 99999 | 1 | 0 | 1 | -360 | 360 | 0 | 0 | 0 | 0 | 0 | 0 | 0 | 0
25400 | 25714 | 0 | 7.162 | 0 | 99999 | 99999 | 99999 | 1 | 0 | 1 | -360 | 360 | 0 | 0 | 0 | 0 | 0 | 0 | 0 | 0
25400 | 25665 | 0 | 1.3538 | 0 | 99999 | 99999 | 99999 | 1 | 0 | 1 | -360 | 360 | 0 | 0 | 0 | 0 | 0 | 0 | 0 | 0
25400 | 25618 | 0 | 0.59294 | 0 | 99999 | 99999 | 99999 | 1 | 0 | 1 | -360 | 360 | 0 | 0 | 0 | 0 | 0 | 0 | 0 | 0
25400 | 25474 | 0 | 4.545 | 0 | 99999 | 99999 | 99999 | 1 | 0 | 1 | -360 | 360 | 0 | 0 | 0 | 0 | 0 | 0 | 0 | 0
25400 | 25447 | 0 | 5.1103 | 0 | 99999 | 99999 | 99999 | 1 | 0 | 1 | -360 | 360 | 0 | 0 | 0 | 0 | 0 | 0 | 0 | 0
25400 | 25439 | 0 | 3.3734 | 0 | 99999 | 99999 | 99999 | 1 | 0 | 1 | -360 | 360 | 0 | 0 | 0 | 0 | 0 | 0 | 0 | 0
25400 | 25403 | 0 | 3.1642 | 0 | 99999 | 99999 | 99999 | 1 | 0 | 1 | -360 | 360 | 0 | 0 | 0 | 0 | 0 | 0 | 0 | 0
25400 | 25455 | 0 | 3.4358 | 0 | 99999 | 99999 | 99999 | 1 | 0 | 1 | -360 | 360 | 0 | 0 | 0 | 0 | 0 | 0 | 0 | 0
25400 | 28797 | 0 | 14.7754 | 0 | 99999 | 99999 | 99999 | 1 | 0 | 1 | -360 | 360 | 0 | 0 | 0 | 0 | 0 | 0 | 0 | 0
25400 | 25834 | 0 | 13.4419 | 0 | 99999 | 99999 | 99999 | 1 | 0 | 1 | -360 | 360 | 0 | 0 | 0 | 0 | 0 | 0 | 0 | 0
25400 | 25904 | 0 | 9.2741 | 0 | 99999 | 99999 | 99999 | 1 | 0 | 1 | -360 | 360 | 0 | 0 | 0 | 0 | 0 | 0 | 0 | 0
25403 | 28302 | 0 | 8.8744 | 0 | 99999 | 99999 | 99999 | 1 | 0 | 1 | -360 | 360 | 0 | 0 | 0 | 0 | 0 | 0 | 0 | 0
25403 | 28401 | 0 | 6.8191 | 0 | 99999 | 99999 | 99999 | 1 | 0 | 1 | -360 | 360 | 0 | 0 | 0 | 0 | 0 | 0 | 0 | 0
25403 | 28361 | 0 | 8.6342 | 0 | 99999 | 99999 | 99999 | 1 | 0 | 1 | -360 | 360 | 0 | 0 | 0 | 0 | 0 | 0 | 0 | 0
25403 | 28354 | 0 | 20.2803 | 0 | 99999 | 99999 | 99999 | 1 | 0 | 1 | -360 | 360 | 0 | 0 | 0 | 0 | 0 | 0 | 0 | 0
25403 | 28365 | 0 | 16.5438 | 0 | 99999 | 99999 | 99999 | 1 | 0 | 1 | -360 | 360 | 0 | 0 | 0 | 0 | 0 | 0 | 0 | 0
25403 | 28060 | 0 | 4.8279 | 0 | 99999 | 99999 | 99999 | 1 | 0 | 1 | -360 | 360 | 0 | 0 | 0 | 0 | 0 | 0 | 0 | 0
25403 | 28099 | 0 | 1.0159 | 0 | 99999 | 99999 | 99999 | 1 | 0 | 1 | -360 | 360 | 0 | 0 | 0 | 0 | 0 | 0 | 0 | 0
25403 | 28078 | 0 | 0.61407 | 0 | 99999 | 99999 | 99999 | 1 | 0 | 1 | -360 | 360 | 0 | 0 | 0 | 0 | 0 | 0 | 0 | 0
25403 | 28064 | 0 | 3.0601 | 0 | 99999 | 99999 | 99999 | 1 | 0 | 1 | -360 | 360 | 0 | 0 | 0 | 0 | 0 | 0 | 0 | 0
25403 | 28048 | 0 | 1.4674 | 0 | 99999 | 99999 | 99999 | 1 | 0 | 1 | -360 | 360 | 0 | 0 | 0 | 0 | 0 | 0 | 0 | 0
25403 | 28024 | 0 | 0.57059 | 0 | 99999 | 99999 | 99999 | 1 | 0 | 1 | -360 | 360 | 0 | 0 | 0 | 0 | 0 | 0 | 0 | 0
25403 | 28013 | 0 | 0.3715 | 0 | 99999 | 99999 | 99999 | 1 | 0 | 1 | -360 | 360 | 0 | 0 | 0 | 0 | 0 | 0 | 0 | 0
25403 | 26215 | 0 | 0.058912 | 0 | 99999 | 99999 | 99999 | 1 | 0 | 1 | -360 | 360 | 0 | 0 | 0 | 0 | 0 | 0 | 0 | 0
25403 | 26197 | 0 | 0.36683 | 0 | 99999 | 99999 | 99999 | 1 | 0 | 1 | -360 | 360 | 0 | 0 | 0 | 0 | 0 | 0 | 0 | 0
25403 | 26163 | 0 | 0.72777 | 0 | 99999 | 99999 | 99999 | 1 | 0 | 1 | -360 | 360 | 0 | 0 | 0 | 0 | 0 | 0 | 0 | 0
25403 | 26157 | 0 | 0.68331 | 0 | 99999 | 99999 | 99999 | 1 | 0 | 1 | -360 | 360 | 0 | 0 | 0 | 0 | 0 | 0 | 0 | 0
25403 | 26145 | 0 | 1.3179 | 0 | 99999 | 99999 | 99999 | 1 | 0 | 1 | -360 | 360 | 0 | 0 | 0 | 0 | 0 | 0 | 0 | 0
25403 | 26133 | 0 | 1.5697 | 0 | 99999 | 99999 | 99999 | 1 | 0 | 1 | -360 | 360 | 0 | 0 | 0 | 0 | 0 | 0 | 0 | 0
25403 | 26097 | 0 | 0.52506 | 0 | 99999 | 99999 | 99999 | 1 | 0 | 1 | -360 | 360 | 0 | 0 | 0 | 0 | 0 | 0 | 0 | 0
25403 | 25490 | 0 | 0.16281 | 0 | 99999 | 99999 | 99999 | 1 | 0 | 1 | -360 | 360 | 0 | 0 | 0 | 0 | 0 | 0 | 0 | 0
25403 | 26061 | 0 | 0.32703 | 0 | 99999 | 99999 | 99999 | 1 | 0 | 1 | -360 | 360 | 0 | 0 | 0 | 0 | 0 | 0 | 0 | 0
25403 | 26051 | 0 | 0.86607 | 0 | 99999 | 99999 | 99999 | 1 | 0 | 1 | -360 | 360 | 0 | 0 | 0 | 0 | 0 | 0 | 0 | 0
25403 | 26017 | 0 | 0.28845 | 0 | 99999 | 99999 | 99999 | 1 | 0 | 1 | -360 | 360 | 0 | 0 | 0 | 0 | 0 | 0 | 0 | 0
25403 | 26012 | 0 | 1.5122 | 0 | 99999 | 99999 | 99999 | 1 | 0 | 1 | -360 | 360 | 0 | 0 | 0 | 0 | 0 | 0 | 0 | 0
25403 | 25587 | 0 | 4.5409 | 0 | 99999 | 99999 | 99999 | 1 | 0 | 1 | -360 | 360 | 0 | 0 | 0 | 0 | 0 | 0 | 0 | 0
25403 | 25496 | 0 | 0.75866 | 0 | 99999 | 99999 | 99999 | 1 | 0 | 1 | -360 | 360 | 0 | 0 | 0 | 0 | 0 | 0 | 0 | 0
25403 | 25938 | 0 | 0.15271 | 0 | 99999 | 99999 | 99999 | 1 | 0 | 1 | -360 | 360 | 0 | 0 | 0 | 0 | 0 | 0 | 0 | 0
25403 | 25657 | 0 | 3.1495 | 0 | 99999 | 99999 | 99999 | 1 | 0 | 1 | -360 | 360 | 0 | 0 | 0 | 0 | 0 | 0 | 0 | 0
25403 | 25675 | 0 | 1.9393 | 0 | 99999 | 99999 | 99999 | 1 | 0 | 1 | -360 | 360 | 0 | 0 | 0 | 0 | 0 | 0 | 0 | 0
25403 | 25426 | 0 | 0.39084 | 0 | 99999 | 99999 | 99999 | 1 | 0 | 1 | -360 | 360 | 0 | 0 | 0 | 0 | 0 | 0 | 0 | 0
25403 | 25730 | 0 | 1.514 | 0 | 99999 | 99999 | 99999 | 1 | 0 | 1 | -360 | 360 | 0 | 0 | 0 | 0 | 0 | 0 | 0 | 0
25403 | 25595 | 0 | 0.53977 | 0 | 99999 | 99999 | 99999 | 1 | 0 | 1 | -360 | 360 | 0 | 0 | 0 | 0 | 0 | 0 | 0 | 0
25403 | 25829 | 0 | 0.26066 | 0 | 99999 | 99999 | 99999 | 1 | 0 | 1 | -360 | 360 | 0 | 0 | 0 | 0 | 0 | 0 | 0 | 0
25403 | 25714 | 0 | 0.9504 | 0 | 99999 | 99999 | 99999 | 1 | 0 | 1 | -360 | 360 | 0 | 0 | 0 | 0 | 0 | 0 | 0 | 0
25403 | 25665 | 0 | 0.34165 | 0 | 99999 | 99999 | 99999 | 1 | 0 | 1 | -360 | 360 | 0 | 0 | 0 | 0 | 0 | 0 | 0 | 0
25403 | 25618 | 0 | 1.1003 | 0 | 99999 | 99999 | 99999 | 1 | 0 | 1 | -360 | 360 | 0 | 0 | 0 | 0 | 0 | 0 | 0 | 0
25403 | 25576 | 0 | 0.27721 | 0 | 99999 | 99999 | 99999 | 1 | 0 | 1 | -360 | 360 | 0 | 0 | 0 | 0 | 0 | 0 | 0 | 0
25403 | 25598 | 0 | 2.198 | 0 | 99999 | 99999 | 99999 | 1 | 0 | 1 | -360 | 360 | 0 | 0 | 0 | 0 | 0 | 0 | 0 | 0
25403 | 25474 | 0 | 0.37594 | 0 | 99999 | 99999 | 99999 | 1 | 0 | 1 | -360 | 360 | 0 | 0 | 0 | 0 | 0 | 0 | 0 | 0
25403 | 25447 | 0 | 0.11782 | 0 | 99999 | 99999 | 99999 | 1 | 0 | 1 | -360 | 360 | 0 | 0 | 0 | 0 | 0 | 0 | 0 | 0
25403 | 25439 | 0 | 0.19744 | 0 | 99999 | 99999 | 99999 | 1 | 0 | 1 | -360 | 360 | 0 | 0 | 0 | 0 | 0 | 0 | 0 | 0
25403 | 25554 | 0 | 2.0597 | 0 | 99999 | 99999 | 99999 | 1 | 0 | 1 | -360 | 360 | 0 | 0 | 0 | 0 | 0 | 0 | 0 | 0
25403 | 25455 | 0 | 0.047371 | 0 | 99999 | 99999 | 99999 | 1 | 0 | 1 | -360 | 360 | 0 | 0 | 0 | 0 | 0 | 0 | 0 | 0
25403 | 29083 | 0 | 6.8481 | 0 | 99999 | 99999 | 99999 | 1 | 0 | 1 | -360 | 360 | 0 | 0 | 0 | 0 | 0 | 0 | 0 | 0
25403 | 28850 | 0 | 3.3806 | 0 | 99999 | 99999 | 99999 | 1 | 0 | 1 | -360 | 360 | 0 | 0 | 0 | 0 | 0 | 0 | 0 | 0
25403 | 28844 | 0 | 17.8776 | 0 | 99999 | 99999 | 99999 | 1 | 0 | 1 | -360 | 360 | 0 | 0 | 0 | 0 | 0 | 0 | 0 | 0
25403 | 28797 | 0 | 1.2637 | 0 | 99999 | 99999 | 99999 | 1 | 0 | 1 | -360 | 360 | 0 | 0 | 0 | 0 | 0 | 0 | 0 | 0
25403 | 28784 | 0 | 4.1018 | 0 | 99999 | 99999 | 99999 | 1 | 0 | 1 | -360 | 360 | 0 | 0 | 0 | 0 | 0 | 0 | 0 | 0
25403 | 28765 | 0 | 8.9213 | 0 | 99999 | 99999 | 99999 | 1 | 0 | 1 | -360 | 360 | 0 | 0 | 0 | 0 | 0 | 0 | 0 | 0
25403 | 30390 | 0 | 9.1649 | 0 | 99999 | 99999 | 99999 | 1 | 0 | 1 | -360 | 360 | 0 | 0 | 0 | 0 | 0 | 0 | 0 | 0
25403 | 25834 | 0 | 2.1178 | 0 | 99999 | 99999 | 99999 | 1 | 0 | 1 | -360 | 360 | 0 | 0 | 0 | 0 | 0 | 0 | 0 | 0
25403 | 25904 | 0 | 0.76547 | 0 | 99999 | 99999 | 99999 | 1 | 0 | 1 | -360 | 360 | 0 | 0 | 0 | 0 | 0 | 0 | 0 | 0
25403 | 28128 | 0 | 2.1489 | 0 | 99999 | 99999 | 99999 | 1 | 0 | 1 | -360 | 360 | 0 | 0 | 0 | 0 | 0 | 0 | 0 | 0
25426 | 28302 | 0 | 7.2218 | 0 | 99999 | 99999 | 99999 | 1 | 0 | 1 | -360 | 360 | 0 | 0 | 0 | 0 | 0 | 0 | 0 | 0
25426 | 28401 | 0 | 4.8729 | 0 | 99999 | 99999 | 99999 | 1 | 0 | 1 | -360 | 360 | 0 | 0 | 0 | 0 | 0 | 0 | 0 | 0
25426 | 28361 | 0 | 7.443 | 0 | 99999 | 99999 | 99999 | 1 | 0 | 1 | -360 | 360 | 0 | 0 | 0 | 0 | 0 | 0 | 0 | 0
25426 | 28060 | 0 | 11.4316 | 0 | 99999 | 99999 | 99999 | 1 | 0 | 1 | -360 | 360 | 0 | 0 | 0 | 0 | 0 | 0 | 0 | 0
25426 | 28099 | 0 | 1.1613 | 0 | 99999 | 99999 | 99999 | 1 | 0 | 1 | -360 | 360 | 0 | 0 | 0 | 0 | 0 | 0 | 0 | 0
25426 | 28078 | 0 | 3.8221 | 0 | 99999 | 99999 | 99999 | 1 | 0 | 1 | -360 | 360 | 0 | 0 | 0 | 0 | 0 | 0 | 0 | 0
25426 | 28064 | 0 | 7.4662 | 0 | 99999 | 99999 | 99999 | 1 | 0 | 1 | -360 | 360 | 0 | 0 | 0 | 0 | 0 | 0 | 0 | 0
25426 | 28048 | 0 | 2.9963 | 0 | 99999 | 99999 | 99999 | 1 | 0 | 1 | -360 | 360 | 0 | 0 | 0 | 0 | 0 | 0 | 0 | 0
25426 | 28024 | 0 | 1.0695 | 0 | 99999 | 99999 | 99999 | 1 | 0 | 1 | -360 | 360 | 0 | 0 | 0 | 0 | 0 | 0 | 0 | 0
25426 | 28013 | 0 | 0.61221 | 0 | 99999 | 99999 | 99999 | 1 | 0 | 1 | -360 | 360 | 0 | 0 | 0 | 0 | 0 | 0 | 0 | 0
25426 | 26215 | 0 | 1.3719 | 0 | 99999 | 99999 | 99999 | 1 | 0 | 1 | -360 | 360 | 0 | 0 | 0 | 0 | 0 | 0 | 0 | 0
25426 | 26197 | 0 | 0.49128 | 0 | 99999 | 99999 | 99999 | 1 | 0 | 1 | -360 | 360 | 0 | 0 | 0 | 0 | 0 | 0 | 0 | 0
25426 | 26163 | 0 | 1.2008 | 0 | 99999 | 99999 | 99999 | 1 | 0 | 1 | -360 | 360 | 0 | 0 | 0 | 0 | 0 | 0 | 0 | 0
25426 | 26157 | 0 | 1.2911 | 0 | 99999 | 99999 | 99999 | 1 | 0 | 1 | -360 | 360 | 0 | 0 | 0 | 0 | 0 | 0 | 0 | 0
25426 | 26145 | 0 | 2.2193 | 0 | 99999 | 99999 | 99999 | 1 | 0 | 1 | -360 | 360 | 0 | 0 | 0 | 0 | 0 | 0 | 0 | 0
25426 | 26133 | 0 | 2.6902 | 0 | 99999 | 99999 | 99999 | 1 | 0 | 1 | -360 | 360 | 0 | 0 | 0 | 0 | 0 | 0 | 0 | 0
25426 | 26097 | 0 | 4.437 | 0 | 99999 | 99999 | 99999 | 1 | 0 | 1 | -360 | 360 | 0 | 0 | 0 | 0 | 0 | 0 | 0 | 0
25426 | 25490 | 0 | 0.017006 | 0 | 99999 | 99999 | 99999 | 1 | 0 | 1 | -360 | 360 | 0 | 0 | 0 | 0 | 0 | 0 | 0 | 0
25426 | 26061 | 0 | 0.51604 | 0 | 99999 | 99999 | 99999 | 1 | 0 | 1 | -360 | 360 | 0 | 0 | 0 | 0 | 0 | 0 | 0 | 0
25426 | 26051 | 0 | 1.349 | 0 | 99999 | 99999 | 99999 | 1 | 0 | 1 | -360 | 360 | 0 | 0 | 0 | 0 | 0 | 0 | 0 | 0
25426 | 26017 | 0 | 3.2635 | 0 | 99999 | 99999 | 99999 | 1 | 0 | 1 | -360 | 360 | 0 | 0 | 0 | 0 | 0 | 0 | 0 | 0
25426 | 26012 | 0 | 1.2841 | 0 | 99999 | 99999 | 99999 | 1 | 0 | 1 | -360 | 360 | 0 | 0 | 0 | 0 | 0 | 0 | 0 | 0
25426 | 25587 | 0 | 0.91732 | 0 | 99999 | 99999 | 99999 | 1 | 0 | 1 | -360 | 360 | 0 | 0 | 0 | 0 | 0 | 0 | 0 | 0
25426 | 25496 | 0 | 3.6202 | 0 | 99999 | 99999 | 99999 | 1 | 0 | 1 | -360 | 360 | 0 | 0 | 0 | 0 | 0 | 0 | 0 | 0
25426 | 25938 | 0 | 2.7836 | 0 | 99999 | 99999 | 99999 | 1 | 0 | 1 | -360 | 360 | 0 | 0 | 0 | 0 | 0 | 0 | 0 | 0
25426 | 25657 | 0 | 2.9106 | 0 | 99999 | 99999 | 99999 | 1 | 0 | 1 | -360 | 360 | 0 | 0 | 0 | 0 | 0 | 0 | 0 | 0
25426 | 25675 | 0 | 0.9132 | 0 | 99999 | 99999 | 99999 | 1 | 0 | 1 | -360 | 360 | 0 | 0 | 0 | 0 | 0 | 0 | 0 | 0
25426 | 25730 | 0 | 1.1363 | 0 | 99999 | 99999 | 99999 | 1 | 0 | 1 | -360 | 360 | 0 | 0 | 0 | 0 | 0 | 0 | 0 | 0
25426 | 25595 | 0 | 0.37644 | 0 | 99999 | 99999 | 99999 | 1 | 0 | 1 | -360 | 360 | 0 | 0 | 0 | 0 | 0 | 0 | 0 | 0
25426 | 25829 | 0 | 1.0863 | 0 | 99999 | 99999 | 99999 | 1 | 0 | 1 | -360 | 360 | 0 | 0 | 0 | 0 | 0 | 0 | 0 | 0
25426 | 25714 | 0 | 0.3865 | 0 | 99999 | 99999 | 99999 | 1 | 0 | 1 | -360 | 360 | 0 | 0 | 0 | 0 | 0 | 0 | 0 | 0
25426 | 25769 | 0 | 3.4094 | 0 | 99999 | 99999 | 99999 | 1 | 0 | 1 | -360 | 360 | 0 | 0 | 0 | 0 | 0 | 0 | 0 | 0
25426 | 25659 | 0 | 15.5498 | 0 | 99999 | 99999 | 99999 | 1 | 0 | 1 | -360 | 360 | 0 | 0 | 0 | 0 | 0 | 0 | 0 | 0
25426 | 25665 | 0 | 0.037143 | 0 | 99999 | 99999 | 99999 | 1 | 0 | 1 | -360 | 360 | 0 | 0 | 0 | 0 | 0 | 0 | 0 | 0
25426 | 25618 | 0 | 0.055326 | 0 | 99999 | 99999 | 99999 | 1 | 0 | 1 | -360 | 360 | 0 | 0 | 0 | 0 | 0 | 0 | 0 | 0
25426 | 25576 | 0 | 1.5856 | 0 | 99999 | 99999 | 99999 | 1 | 0 | 1 | -360 | 360 | 0 | 0 | 0 | 0 | 0 | 0 | 0 | 0
25426 | 25598 | 0 | 5.047 | 0 | 99999 | 99999 | 99999 | 1 | 0 | 1 | -360 | 360 | 0 | 0 | 0 | 0 | 0 | 0 | 0 | 0
25426 | 25474 | 0 | 0.16192 | 0 | 99999 | 99999 | 99999 | 1 | 0 | 1 | -360 | 360 | 0 | 0 | 0 | 0 | 0 | 0 | 0 | 0
25426 | 25447 | 0 | 1.0525 | 0 | 99999 | 99999 | 99999 | 1 | 0 | 1 | -360 | 360 | 0 | 0 | 0 | 0 | 0 | 0 | 0 | 0
25426 | 25439 | 0 | 0.22902 | 0 | 99999 | 99999 | 99999 | 1 | 0 | 1 | -360 | 360 | 0 | 0 | 0 | 0 | 0 | 0 | 0 | 0
25426 | 25554 | 0 | 1.3204 | 0 | 99999 | 99999 | 99999 | 1 | 0 | 1 | -360 | 360 | 0 | 0 | 0 | 0 | 0 | 0 | 0 | 0
25426 | 25455 | 0 | 0.28428 | 0 | 99999 | 99999 | 99999 | 1 | 0 | 1 | -360 | 360 | 0 | 0 | 0 | 0 | 0 | 0 | 0 | 0
25426 | 29083 | 0 | 8.2952 | 0 | 99999 | 99999 | 99999 | 1 | 0 | 1 | -360 | 360 | 0 | 0 | 0 | 0 | 0 | 0 | 0 | 0
25426 | 28850 | 0 | 2.5677 | 0 | 99999 | 99999 | 99999 | 1 | 0 | 1 | -360 | 360 | 0 | 0 | 0 | 0 | 0 | 0 | 0 | 0
25426 | 28797 | 0 | 1.1168 | 0 | 99999 | 99999 | 99999 | 1 | 0 | 1 | -360 | 360 | 0 | 0 | 0 | 0 | 0 | 0 | 0 | 0
25426 | 28784 | 0 | 3.4923 | 0 | 99999 | 99999 | 99999 | 1 | 0 | 1 | -360 | 360 | 0 | 0 | 0 | 0 | 0 | 0 | 0 | 0
25426 | 28765 | 0 | 8.5063 | 0 | 99999 | 99999 | 99999 | 1 | 0 | 1 | -360 | 360 | 0 | 0 | 0 | 0 | 0 | 0 | 0 | 0
25426 | 30390 | 0 | 13.0373 | 0 | 99999 | 99999 | 99999 | 1 | 0 | 1 | -360 | 360 | 0 | 0 | 0 | 0 | 0 | 0 | 0 | 0
25426 | 25834 | 0 | 1.7811 | 0 | 99999 | 99999 | 99999 | 1 | 0 | 1 | -360 | 360 | 0 | 0 | 0 | 0 | 0 | 0 | 0 | 0
25426 | 25904 | 0 | 1.0901 | 0 | 99999 | 99999 | 99999 | 1 | 0 | 1 | -360 | 360 | 0 | 0 | 0 | 0 | 0 | 0 | 0 | 0
25426 | 28128 | 0 | 2.272 | 0 | 99999 | 99999 | 99999 | 1 | 0 | 1 | -360 | 360 | 0 | 0 | 0 | 0 | 0 | 0 | 0 | 0
25439 | 28302 | 0 | 5.0995 | 0 | 99999 | 99999 | 99999 | 1 | 0 | 1 | -360 | 360 | 0 | 0 | 0 | 0 | 0 | 0 | 0 | 0
25439 | 28401 | 0 | 4.0796 | 0 | 99999 | 99999 | 99999 | 1 | 0 | 1 | -360 | 360 | 0 | 0 | 0 | 0 | 0 | 0 | 0 | 0
25439 | 28361 | 0 | 4.7423 | 0 | 99999 | 99999 | 99999 | 1 | 0 | 1 | -360 | 360 | 0 | 0 | 0 | 0 | 0 | 0 | 0 | 0
25439 | 28354 | 0 | 7.1403 | 0 | 99999 | 99999 | 99999 | 1 | 0 | 1 | -360 | 360 | 0 | 0 | 0 | 0 | 0 | 0 | 0 | 0
25439 | 28365 | 0 | 5.6929 | 0 | 99999 | 99999 | 99999 | 1 | 0 | 1 | -360 | 360 | 0 | 0 | 0 | 0 | 0 | 0 | 0 | 0
25439 | 28122 | 0 | 20.8942 | 0 | 99999 | 99999 | 99999 | 1 | 0 | 1 | -360 | 360 | 0 | 0 | 0 | 0 | 0 | 0 | 0 | 0
25439 | 28060 | 0 | 2.2975 | 0 | 99999 | 99999 | 99999 | 1 | 0 | 1 | -360 | 360 | 0 | 0 | 0 | 0 | 0 | 0 | 0 | 0
25439 | 28099 | 0 | 0.63858 | 0 | 99999 | 99999 | 99999 | 1 | 0 | 1 | -360 | 360 | 0 | 0 | 0 | 0 | 0 | 0 | 0 | 0
25439 | 28078 | 0 | 0.66706 | 0 | 99999 | 99999 | 99999 | 1 | 0 | 1 | -360 | 360 | 0 | 0 | 0 | 0 | 0 | 0 | 0 | 0
25439 | 28064 | 0 | 1.6362 | 0 | 99999 | 99999 | 99999 | 1 | 0 | 1 | -360 | 360 | 0 | 0 | 0 | 0 | 0 | 0 | 0 | 0
25439 | 28048 | 0 | 0.93997 | 0 | 99999 | 99999 | 99999 | 1 | 0 | 1 | -360 | 360 | 0 | 0 | 0 | 0 | 0 | 0 | 0 | 0
25439 | 28024 | 0 | 0.34736 | 0 | 99999 | 99999 | 99999 | 1 | 0 | 1 | -360 | 360 | 0 | 0 | 0 | 0 | 0 | 0 | 0 | 0
25439 | 40984 | 0 | 18.0345 | 0 | 99999 | 99999 | 99999 | 1 | 0 | 1 | -360 | 360 | 0 | 0 | 0 | 0 | 0 | 0 | 0 | 0
25439 | 28013 | 0 | 0.2337 | 0 | 99999 | 99999 | 99999 | 1 | 0 | 1 | -360 | 360 | 0 | 0 | 0 | 0 | 0 | 0 | 0 | 0
25439 | 26215 | 0 | 0.20034 | 0 | 99999 | 99999 | 99999 | 1 | 0 | 1 | -360 | 360 | 0 | 0 | 0 | 0 | 0 | 0 | 0 | 0
25439 | 26197 | 0 | 0.26088 | 0 | 99999 | 99999 | 99999 | 1 | 0 | 1 | -360 | 360 | 0 | 0 | 0 | 0 | 0 | 0 | 0 | 0
25439 | 26163 | 0 | 0.58859 | 0 | 99999 | 99999 | 99999 | 1 | 0 | 1 | -360 | 360 | 0 | 0 | 0 | 0 | 0 | 0 | 0 | 0
25439 | 26157 | 0 | 0.61123 | 0 | 99999 | 99999 | 99999 | 1 | 0 | 1 | -360 | 360 | 0 | 0 | 0 | 0 | 0 | 0 | 0 | 0
25439 | 26145 | 0 | 1.0919 | 0 | 99999 | 99999 | 99999 | 1 | 0 | 1 | -360 | 360 | 0 | 0 | 0 | 0 | 0 | 0 | 0 | 0
25439 | 26133 | 0 | 1.3258 | 0 | 99999 | 99999 | 99999 | 1 | 0 | 1 | -360 | 360 | 0 | 0 | 0 | 0 | 0 | 0 | 0 | 0
25439 | 40756 | 0 | 18.2759 | 0 | 99999 | 99999 | 99999 | 1 | 0 | 1 | -360 | 360 | 0 | 0 | 0 | 0 | 0 | 0 | 0 | 0
25439 | 26097 | 0 | 0.58137 | 0 | 99999 | 99999 | 99999 | 1 | 0 | 1 | -360 | 360 | 0 | 0 | 0 | 0 | 0 | 0 | 0 | 0
25439 | 25490 | 0 | 0.17183 | 0 | 99999 | 99999 | 99999 | 1 | 0 | 1 | -360 | 360 | 0 | 0 | 0 | 0 | 0 | 0 | 0 | 0
25439 | 26061 | 0 | 0.22876 | 0 | 99999 | 99999 | 99999 | 1 | 0 | 1 | -360 | 360 | 0 | 0 | 0 | 0 | 0 | 0 | 0 | 0
25439 | 26051 | 0 | 0.66776 | 0 | 99999 | 99999 | 99999 | 1 | 0 | 1 | -360 | 360 | 0 | 0 | 0 | 0 | 0 | 0 | 0 | 0
25439 | 26017 | 0 | 0.24635 | 0 | 99999 | 99999 | 99999 | 1 | 0 | 1 | -360 | 360 | 0 | 0 | 0 | 0 | 0 | 0 | 0 | 0
25439 | 26012 | 0 | 1.0477 | 0 | 99999 | 99999 | 99999 | 1 | 0 | 1 | -360 | 360 | 0 | 0 | 0 | 0 | 0 | 0 | 0 | 0
25439 | 25587 | 0 | 1.1866 | 0 | 99999 | 99999 | 99999 | 1 | 0 | 1 | -360 | 360 | 0 | 0 | 0 | 0 | 0 | 0 | 0 | 0
25439 | 25496 | 0 | 0.30709 | 0 | 99999 | 99999 | 99999 | 1 | 0 | 1 | -360 | 360 | 0 | 0 | 0 | 0 | 0 | 0 | 0 | 0
25439 | 25938 | 0 | 3.7213 | 0 | 99999 | 99999 | 99999 | 1 | 0 | 1 | -360 | 360 | 0 | 0 | 0 | 0 | 0 | 0 | 0 | 0
25439 | 25657 | 0 | 1.67 | 0 | 99999 | 99999 | 99999 | 1 | 0 | 1 | -360 | 360 | 0 | 0 | 0 | 0 | 0 | 0 | 0 | 0
25439 | 25675 | 0 | 0.84954 | 0 | 99999 | 99999 | 99999 | 1 | 0 | 1 | -360 | 360 | 0 | 0 | 0 | 0 | 0 | 0 | 0 | 0
25439 | 25730 | 0 | 0.85555 | 0 | 99999 | 99999 | 99999 | 1 | 0 | 1 | -360 | 360 | 0 | 0 | 0 | 0 | 0 | 0 | 0 | 0
25439 | 25595 | 0 | 0.3489 | 0 | 99999 | 99999 | 99999 | 1 | 0 | 1 | -360 | 360 | 0 | 0 | 0 | 0 | 0 | 0 | 0 | 0
25439 | 25829 | 0 | 0.39485 | 0 | 99999 | 99999 | 99999 | 1 | 0 | 1 | -360 | 360 | 0 | 0 | 0 | 0 | 0 | 0 | 0 | 0
25439 | 25714 | 0 | 0.61159 | 0 | 99999 | 99999 | 99999 | 1 | 0 | 1 | -360 | 360 | 0 | 0 | 0 | 0 | 0 | 0 | 0 | 0
25439 | 25769 | 0 | 20.1457 | 0 | 99999 | 99999 | 99999 | 1 | 0 | 1 | -360 | 360 | 0 | 0 | 0 | 0 | 0 | 0 | 0 | 0
25439 | 25665 | 0 | 0.56996 | 0 | 99999 | 99999 | 99999 | 1 | 0 | 1 | -360 | 360 | 0 | 0 | 0 | 0 | 0 | 0 | 0 | 0
25439 | 25618 | 0 | 0.73631 | 0 | 99999 | 99999 | 99999 | 1 | 0 | 1 | -360 | 360 | 0 | 0 | 0 | 0 | 0 | 0 | 0 | 0
25439 | 25576 | 0 | 0.073313 | 0 | 99999 | 99999 | 99999 | 1 | 0 | 1 | -360 | 360 | 0 | 0 | 0 | 0 | 0 | 0 | 0 | 0
25439 | 25598 | 0 | 0.51782 | 0 | 99999 | 99999 | 99999 | 1 | 0 | 1 | -360 | 360 | 0 | 0 | 0 | 0 | 0 | 0 | 0 | 0
25439 | 25474 | 0 | 0.032048 | 0 | 99999 | 99999 | 99999 | 1 | 0 | 1 | -360 | 360 | 0 | 0 | 0 | 0 | 0 | 0 | 0 | 0
25439 | 25447 | 0 | 0.093937 | 0 | 99999 | 99999 | 99999 | 1 | 0 | 1 | -360 | 360 | 0 | 0 | 0 | 0 | 0 | 0 | 0 | 0
25439 | 25554 | 0 | 0.55443 | 0 | 99999 | 99999 | 99999 | 1 | 0 | 1 | -360 | 360 | 0 | 0 | 0 | 0 | 0 | 0 | 0 | 0
25439 | 25455 | 0 | 0.82434 | 0 | 99999 | 99999 | 99999 | 1 | 0 | 1 | -360 | 360 | 0 | 0 | 0 | 0 | 0 | 0 | 0 | 0
25439 | 29083 | 0 | 3.0957 | 0 | 99999 | 99999 | 99999 | 1 | 0 | 1 | -360 | 360 | 0 | 0 | 0 | 0 | 0 | 0 | 0 | 0
25439 | 29027 | 0 | 9.8847 | 0 | 99999 | 99999 | 99999 | 1 | 0 | 1 | -360 | 360 | 0 | 0 | 0 | 0 | 0 | 0 | 0 | 0
25439 | 29018 | 0 | 19.3042 | 0 | 99999 | 99999 | 99999 | 1 | 0 | 1 | -360 | 360 | 0 | 0 | 0 | 0 | 0 | 0 | 0 | 0
25439 | 28850 | 0 | 2.0698 | 0 | 99999 | 99999 | 99999 | 1 | 0 | 1 | -360 | 360 | 0 | 0 | 0 | 0 | 0 | 0 | 0 | 0
25439 | 28844 | 0 | 6.8608 | 0 | 99999 | 99999 | 99999 | 1 | 0 | 1 | -360 | 360 | 0 | 0 | 0 | 0 | 0 | 0 | 0 | 0
25439 | 28797 | 0 | 0.78083 | 0 | 99999 | 99999 | 99999 | 1 | 0 | 1 | -360 | 360 | 0 | 0 | 0 | 0 | 0 | 0 | 0 | 0
25439 | 28784 | 0 | 2.4713 | 0 | 99999 | 99999 | 99999 | 1 | 0 | 1 | -360 | 360 | 0 | 0 | 0 | 0 | 0 | 0 | 0 | 0
25439 | 28765 | 0 | 4.7628 | 0 | 99999 | 99999 | 99999 | 1 | 0 | 1 | -360 | 360 | 0 | 0 | 0 | 0 | 0 | 0 | 0 | 0
25439 | 28885 | 0 | 14.7103 | 0 | 99999 | 99999 | 99999 | 1 | 0 | 1 | -360 | 360 | 0 | 0 | 0 | 0 | 0 | 0 | 0 | 0
25439 | 30390 | 0 | 6.5467 | 0 | 99999 | 99999 | 99999 | 1 | 0 | 1 | -360 | 360 | 0 | 0 | 0 | 0 | 0 | 0 | 0 | 0
25439 | 25834 | 0 | 1.4694 | 0 | 99999 | 99999 | 99999 | 1 | 0 | 1 | -360 | 360 | 0 | 0 | 0 | 0 | 0 | 0 | 0 | 0
25439 | 25904 | 0 | 0.554 | 0 | 99999 | 99999 | 99999 | 1 | 0 | 1 | -360 | 360 | 0 | 0 | 0 | 0 | 0 | 0 | 0 | 0
25439 | 28128 | 0 | 1.2386 | 0 | 99999 | 99999 | 99999 | 1 | 0 | 1 | -360 | 360 | 0 | 0 | 0 | 0 | 0 | 0 | 0 | 0
25447 | 28099 | 0 | 9.475 | 0 | 99999 | 99999 | 99999 | 1 | 0 | 1 | -360 | 360 | 0 | 0 | 0 | 0 | 0 | 0 | 0 | 0
25447 | 28078 | 0 | 10.1879 | 0 | 99999 | 99999 | 99999 | 1 | 0 | 1 | -360 | 360 | 0 | 0 | 0 | 0 | 0 | 0 | 0 | 0
25447 | 28048 | 0 | 14.9582 | 0 | 99999 | 99999 | 99999 | 1 | 0 | 1 | -360 | 360 | 0 | 0 | 0 | 0 | 0 | 0 | 0 | 0
25447 | 28024 | 0 | 2.5122 | 0 | 99999 | 99999 | 99999 | 1 | 0 | 1 | -360 | 360 | 0 | 0 | 0 | 0 | 0 | 0 | 0 | 0
25447 | 28013 | 0 | 3.6629 | 0 | 99999 | 99999 | 99999 | 1 | 0 | 1 | -360 | 360 | 0 | 0 | 0 | 0 | 0 | 0 | 0 | 0
25447 | 26215 | 0 | 1.7335 | 0 | 99999 | 99999 | 99999 | 1 | 0 | 1 | -360 | 360 | 0 | 0 | 0 | 0 | 0 | 0 | 0 | 0
25447 | 26197 | 0 | 3.0956 | 0 | 99999 | 99999 | 99999 | 1 | 0 | 1 | -360 | 360 | 0 | 0 | 0 | 0 | 0 | 0 | 0 | 0
25447 | 26163 | 0 | 7.2001 | 0 | 99999 | 99999 | 99999 | 1 | 0 | 1 | -360 | 360 | 0 | 0 | 0 | 0 | 0 | 0 | 0 | 0
25447 | 26157 | 0 | 7.3256 | 0 | 99999 | 99999 | 99999 | 1 | 0 | 1 | -360 | 360 | 0 | 0 | 0 | 0 | 0 | 0 | 0 | 0
25447 | 26145 | 0 | 12.782 | 0 | 99999 | 99999 | 99999 | 1 | 0 | 1 | -360 | 360 | 0 | 0 | 0 | 0 | 0 | 0 | 0 | 0
25447 | 26133 | 0 | 15.0244 | 0 | 99999 | 99999 | 99999 | 1 | 0 | 1 | -360 | 360 | 0 | 0 | 0 | 0 | 0 | 0 | 0 | 0
25447 | 26097 | 0 | 9.0251 | 0 | 99999 | 99999 | 99999 | 1 | 0 | 1 | -360 | 360 | 0 | 0 | 0 | 0 | 0 | 0 | 0 | 0
25447 | 25490 | 0 | 0.28522 | 0 | 99999 | 99999 | 99999 | 1 | 0 | 1 | -360 | 360 | 0 | 0 | 0 | 0 | 0 | 0 | 0 | 0
25447 | 26061 | 0 | 3.398 | 0 | 99999 | 99999 | 99999 | 1 | 0 | 1 | -360 | 360 | 0 | 0 | 0 | 0 | 0 | 0 | 0 | 0
25447 | 26051 | 0 | 8.3198 | 0 | 99999 | 99999 | 99999 | 1 | 0 | 1 | -360 | 360 | 0 | 0 | 0 | 0 | 0 | 0 | 0 | 0
25447 | 26017 | 0 | 4.8209 | 0 | 99999 | 99999 | 99999 | 1 | 0 | 1 | -360 | 360 | 0 | 0 | 0 | 0 | 0 | 0 | 0 | 0
25447 | 26012 | 0 | 11.88 | 0 | 99999 | 99999 | 99999 | 1 | 0 | 1 | -360 | 360 | 0 | 0 | 0 | 0 | 0 | 0 | 0 | 0
25447 | 25587 | 0 | 1.5913 | 0 | 99999 | 99999 | 99999 | 1 | 0 | 1 | -360 | 360 | 0 | 0 | 0 | 0 | 0 | 0 | 0 | 0
25447 | 25496 | 0 | 2.5542 | 0 | 99999 | 99999 | 99999 | 1 | 0 | 1 | -360 | 360 | 0 | 0 | 0 | 0 | 0 | 0 | 0 | 0
25447 | 25938 | 0 | 0.81773 | 0 | 99999 | 99999 | 99999 | 1 | 0 | 1 | -360 | 360 | 0 | 0 | 0 | 0 | 0 | 0 | 0 | 0
25447 | 25657 | 0 | 5.0401 | 0 | 99999 | 99999 | 99999 | 1 | 0 | 1 | -360 | 360 | 0 | 0 | 0 | 0 | 0 | 0 | 0 | 0
25447 | 25675 | 0 | 13.9422 | 0 | 99999 | 99999 | 99999 | 1 | 0 | 1 | -360 | 360 | 0 | 0 | 0 | 0 | 0 | 0 | 0 | 0
25447 | 25730 | 0 | 12.0037 | 0 | 99999 | 99999 | 99999 | 1 | 0 | 1 | -360 | 360 | 0 | 0 | 0 | 0 | 0 | 0 | 0 | 0
25447 | 25595 | 0 | 4.8454 | 0 | 99999 | 99999 | 99999 | 1 | 0 | 1 | -360 | 360 | 0 | 0 | 0 | 0 | 0 | 0 | 0 | 0
25447 | 25829 | 0 | 4.2833 | 0 | 99999 | 99999 | 99999 | 1 | 0 | 1 | -360 | 360 | 0 | 0 | 0 | 0 | 0 | 0 | 0 | 0
25447 | 25714 | 0 | 7.7959 | 0 | 99999 | 99999 | 99999 | 1 | 0 | 1 | -360 | 360 | 0 | 0 | 0 | 0 | 0 | 0 | 0 | 0
25447 | 25665 | 0 | 0.4889 | 0 | 99999 | 99999 | 99999 | 1 | 0 | 1 | -360 | 360 | 0 | 0 | 0 | 0 | 0 | 0 | 0 | 0
25447 | 25618 | 0 | 6.236 | 0 | 99999 | 99999 | 99999 | 1 | 0 | 1 | -360 | 360 | 0 | 0 | 0 | 0 | 0 | 0 | 0 | 0
25447 | 25576 | 0 | 0.049387 | 0 | 99999 | 99999 | 99999 | 1 | 0 | 1 | -360 | 360 | 0 | 0 | 0 | 0 | 0 | 0 | 0 | 0
25447 | 25598 | 0 | 0.12917 | 0 | 99999 | 99999 | 99999 | 1 | 0 | 1 | -360 | 360 | 0 | 0 | 0 | 0 | 0 | 0 | 0 | 0
25447 | 25474 | 0 | 0.021901 | 0 | 99999 | 99999 | 99999 | 1 | 0 | 1 | -360 | 360 | 0 | 0 | 0 | 0 | 0 | 0 | 0 | 0
25447 | 25554 | 0 | 0.17932 | 0 | 99999 | 99999 | 99999 | 1 | 0 | 1 | -360 | 360 | 0 | 0 | 0 | 0 | 0 | 0 | 0 | 0
25447 | 25455 | 0 | 0.32211 | 0 | 99999 | 99999 | 99999 | 1 | 0 | 1 | -360 | 360 | 0 | 0 | 0 | 0 | 0 | 0 | 0 | 0
25447 | 28797 | 0 | 10.6565 | 0 | 99999 | 99999 | 99999 | 1 | 0 | 1 | -360 | 360 | 0 | 0 | 0 | 0 | 0 | 0 | 0 | 0
25447 | 25834 | 0 | 16.2933 | 0 | 99999 | 99999 | 99999 | 1 | 0 | 1 | -360 | 360 | 0 | 0 | 0 | 0 | 0 | 0 | 0 | 0
25447 | 25904 | 0 | 6.9235 | 0 | 99999 | 99999 | 99999 | 1 | 0 | 1 | -360 | 360 | 0 | 0 | 0 | 0 | 0 | 0 | 0 | 0
25447 | 28128 | 0 | 17.398 | 0 | 99999 | 99999 | 99999 | 1 | 0 | 1 | -360 | 360 | 0 | 0 | 0 | 0 | 0 | 0 | 0 | 0
25455 | 28060 | 0 | 10.0086 | 0 | 99999 | 99999 | 99999 | 1 | 0 | 1 | -360 | 360 | 0 | 0 | 0 | 0 | 0 | 0 | 0 | 0
25455 | 28099 | 0 | 3.653 | 0 | 99999 | 99999 | 99999 | 1 | 0 | 1 | -360 | 360 | 0 | 0 | 0 | 0 | 0 | 0 | 0 | 0
25455 | 28078 | 0 | 2.9958 | 0 | 99999 | 99999 | 99999 | 1 | 0 | 1 | -360 | 360 | 0 | 0 | 0 | 0 | 0 | 0 | 0 | 0
25455 | 28064 | 0 | 6.6093 | 0 | 99999 | 99999 | 99999 | 1 | 0 | 1 | -360 | 360 | 0 | 0 | 0 | 0 | 0 | 0 | 0 | 0
25455 | 28048 | 0 | 4.4644 | 0 | 99999 | 99999 | 99999 | 1 | 0 | 1 | -360 | 360 | 0 | 0 | 0 | 0 | 0 | 0 | 0 | 0
25455 | 28024 | 0 | 0.71156 | 0 | 99999 | 99999 | 99999 | 1 | 0 | 1 | -360 | 360 | 0 | 0 | 0 | 0 | 0 | 0 | 0 | 0
25455 | 28013 | 0 | 1.1749 | 0 | 99999 | 99999 | 99999 | 1 | 0 | 1 | -360 | 360 | 0 | 0 | 0 | 0 | 0 | 0 | 0 | 0
25455 | 26215 | 0 | 0.5491 | 0 | 99999 | 99999 | 99999 | 1 | 0 | 1 | -360 | 360 | 0 | 0 | 0 | 0 | 0 | 0 | 0 | 0
25455 | 26197 | 0 | 1.2991 | 0 | 99999 | 99999 | 99999 | 1 | 0 | 1 | -360 | 360 | 0 | 0 | 0 | 0 | 0 | 0 | 0 | 0
25455 | 26163 | 0 | 3.146 | 0 | 99999 | 99999 | 99999 | 1 | 0 | 1 | -360 | 360 | 0 | 0 | 0 | 0 | 0 | 0 | 0 | 0
25455 | 26157 | 0 | 3.1243 | 0 | 99999 | 99999 | 99999 | 1 | 0 | 1 | -360 | 360 | 0 | 0 | 0 | 0 | 0 | 0 | 0 | 0
25455 | 26145 | 0 | 5.3331 | 0 | 99999 | 99999 | 99999 | 1 | 0 | 1 | -360 | 360 | 0 | 0 | 0 | 0 | 0 | 0 | 0 | 0
25455 | 26133 | 0 | 6.0756 | 0 | 99999 | 99999 | 99999 | 1 | 0 | 1 | -360 | 360 | 0 | 0 | 0 | 0 | 0 | 0 | 0 | 0
25455 | 26097 | 0 | 2.565 | 0 | 99999 | 99999 | 99999 | 1 | 0 | 1 | -360 | 360 | 0 | 0 | 0 | 0 | 0 | 0 | 0 | 0
25455 | 25490 | 0 | 0.17387 | 0 | 99999 | 99999 | 99999 | 1 | 0 | 1 | -360 | 360 | 0 | 0 | 0 | 0 | 0 | 0 | 0 | 0
25455 | 26061 | 0 | 1.988 | 0 | 99999 | 99999 | 99999 | 1 | 0 | 1 | -360 | 360 | 0 | 0 | 0 | 0 | 0 | 0 | 0 | 0
25455 | 26051 | 0 | 3.7148 | 0 | 99999 | 99999 | 99999 | 1 | 0 | 1 | -360 | 360 | 0 | 0 | 0 | 0 | 0 | 0 | 0 | 0
25455 | 26017 | 0 | 1.4603 | 0 | 99999 | 99999 | 99999 | 1 | 0 | 1 | -360 | 360 | 0 | 0 | 0 | 0 | 0 | 0 | 0 | 0
25455 | 26012 | 0 | 4.9111 | 0 | 99999 | 99999 | 99999 | 1 | 0 | 1 | -360 | 360 | 0 | 0 | 0 | 0 | 0 | 0 | 0 | 0
25455 | 25587 | 0 | 2.4183 | 0 | 99999 | 99999 | 99999 | 1 | 0 | 1 | -360 | 360 | 0 | 0 | 0 | 0 | 0 | 0 | 0 | 0
25455 | 25496 | 0 | 0.52633 | 0 | 99999 | 99999 | 99999 | 1 | 0 | 1 | -360 | 360 | 0 | 0 | 0 | 0 | 0 | 0 | 0 | 0
25455 | 25938 | 0 | 0.11534 | 0 | 99999 | 99999 | 99999 | 1 | 0 | 1 | -360 | 360 | 0 | 0 | 0 | 0 | 0 | 0 | 0 | 0
25455 | 25657 | 0 | 2.722 | 0 | 99999 | 99999 | 99999 | 1 | 0 | 1 | -360 | 360 | 0 | 0 | 0 | 0 | 0 | 0 | 0 | 0
25455 | 25675 | 0 | 8.6354 | 0 | 99999 | 99999 | 99999 | 1 | 0 | 1 | -360 | 360 | 0 | 0 | 0 | 0 | 0 | 0 | 0 | 0
25455 | 25730 | 0 | 5.62 | 0 | 99999 | 99999 | 99999 | 1 | 0 | 1 | -360 | 360 | 0 | 0 | 0 | 0 | 0 | 0 | 0 | 0
25455 | 25595 | 0 | 2.4636 | 0 | 99999 | 99999 | 99999 | 1 | 0 | 1 | -360 | 360 | 0 | 0 | 0 | 0 | 0 | 0 | 0 | 0
25455 | 25829 | 0 | 1.6419 | 0 | 99999 | 99999 | 99999 | 1 | 0 | 1 | -360 | 360 | 0 | 0 | 0 | 0 | 0 | 0 | 0 | 0
25455 | 25714 | 0 | 3.4876 | 0 | 99999 | 99999 | 99999 | 1 | 0 | 1 | -360 | 360 | 0 | 0 | 0 | 0 | 0 | 0 | 0 | 0
25455 | 25665 | 0 | 0.094077 | 0 | 99999 | 99999 | 99999 | 1 | 0 | 1 | -360 | 360 | 0 | 0 | 0 | 0 | 0 | 0 | 0 | 0
25455 | 25618 | 0 | 1.9799 | 0 | 99999 | 99999 | 99999 | 1 | 0 | 1 | -360 | 360 | 0 | 0 | 0 | 0 | 0 | 0 | 0 | 0
25455 | 25576 | 0 | 0.27849 | 0 | 99999 | 99999 | 99999 | 1 | 0 | 1 | -360 | 360 | 0 | 0 | 0 | 0 | 0 | 0 | 0 | 0
25455 | 25598 | 0 | 1.0516 | 0 | 99999 | 99999 | 99999 | 1 | 0 | 1 | -360 | 360 | 0 | 0 | 0 | 0 | 0 | 0 | 0 | 0
25455 | 25474 | 0 | 0.57219 | 0 | 99999 | 99999 | 99999 | 1 | 0 | 1 | -360 | 360 | 0 | 0 | 0 | 0 | 0 | 0 | 0 | 0
25455 | 25554 | 0 | 0.97113 | 0 | 99999 | 99999 | 99999 | 1 | 0 | 1 | -360 | 360 | 0 | 0 | 0 | 0 | 0 | 0 | 0 | 0
25455 | 29083 | 0 | 15.0244 | 0 | 99999 | 99999 | 99999 | 1 | 0 | 1 | -360 | 360 | 0 | 0 | 0 | 0 | 0 | 0 | 0 | 0
25455 | 28850 | 0 | 12.0961 | 0 | 99999 | 99999 | 99999 | 1 | 0 | 1 | -360 | 360 | 0 | 0 | 0 | 0 | 0 | 0 | 0 | 0
25455 | 28797 | 0 | 5.0892 | 0 | 99999 | 99999 | 99999 | 1 | 0 | 1 | -360 | 360 | 0 | 0 | 0 | 0 | 0 | 0 | 0 | 0
25455 | 28784 | 0 | 15.2511 | 0 | 99999 | 99999 | 99999 | 1 | 0 | 1 | -360 | 360 | 0 | 0 | 0 | 0 | 0 | 0 | 0 | 0
25455 | 25834 | 0 | 6.5822 | 0 | 99999 | 99999 | 99999 | 1 | 0 | 1 | -360 | 360 | 0 | 0 | 0 | 0 | 0 | 0 | 0 | 0
25455 | 25904 | 0 | 3.1014 | 0 | 99999 | 99999 | 99999 | 1 | 0 | 1 | -360 | 360 | 0 | 0 | 0 | 0 | 0 | 0 | 0 | 0
25455 | 28128 | 0 | 6.1649 | 0 | 99999 | 99999 | 99999 | 1 | 0 | 1 | -360 | 360 | 0 | 0 | 0 | 0 | 0 | 0 | 0 | 0
25474 | 28302 | 0 | 8.6593 | 0 | 99999 | 99999 | 99999 | 1 | 0 | 1 | -360 | 360 | 0 | 0 | 0 | 0 | 0 | 0 | 0 | 0
25474 | 28401 | 0 | 6.6707 | 0 | 99999 | 99999 | 99999 | 1 | 0 | 1 | -360 | 360 | 0 | 0 | 0 | 0 | 0 | 0 | 0 | 0
25474 | 28361 | 0 | 8.3782 | 0 | 99999 | 99999 | 99999 | 1 | 0 | 1 | -360 | 360 | 0 | 0 | 0 | 0 | 0 | 0 | 0 | 0
25474 | 28354 | 0 | 18.6407 | 0 | 99999 | 99999 | 99999 | 1 | 0 | 1 | -360 | 360 | 0 | 0 | 0 | 0 | 0 | 0 | 0 | 0
25474 | 28365 | 0 | 15.1528 | 0 | 99999 | 99999 | 99999 | 1 | 0 | 1 | -360 | 360 | 0 | 0 | 0 | 0 | 0 | 0 | 0 | 0
25474 | 28060 | 0 | 5.5606 | 0 | 99999 | 99999 | 99999 | 1 | 0 | 1 | -360 | 360 | 0 | 0 | 0 | 0 | 0 | 0 | 0 | 0
25474 | 28099 | 0 | 1.0853 | 0 | 99999 | 99999 | 99999 | 1 | 0 | 1 | -360 | 360 | 0 | 0 | 0 | 0 | 0 | 0 | 0 | 0
25474 | 28078 | 0 | 1.6962 | 0 | 99999 | 99999 | 99999 | 1 | 0 | 1 | -360 | 360 | 0 | 0 | 0 | 0 | 0 | 0 | 0 | 0
25474 | 28064 | 0 | 3.8157 | 0 | 99999 | 99999 | 99999 | 1 | 0 | 1 | -360 | 360 | 0 | 0 | 0 | 0 | 0 | 0 | 0 | 0
25474 | 28048 | 0 | 1.9948 | 0 | 99999 | 99999 | 99999 | 1 | 0 | 1 | -360 | 360 | 0 | 0 | 0 | 0 | 0 | 0 | 0 | 0
25474 | 28024 | 0 | 0.5341 | 0 | 99999 | 99999 | 99999 | 1 | 0 | 1 | -360 | 360 | 0 | 0 | 0 | 0 | 0 | 0 | 0 | 0
25474 | 28013 | 0 | 0.46115 | 0 | 99999 | 99999 | 99999 | 1 | 0 | 1 | -360 | 360 | 0 | 0 | 0 | 0 | 0 | 0 | 0 | 0
25474 | 26215 | 0 | 0.53799 | 0 | 99999 | 99999 | 99999 | 1 | 0 | 1 | -360 | 360 | 0 | 0 | 0 | 0 | 0 | 0 | 0 | 0
25474 | 26197 | 0 | 0.48113 | 0 | 99999 | 99999 | 99999 | 1 | 0 | 1 | -360 | 360 | 0 | 0 | 0 | 0 | 0 | 0 | 0 | 0
25474 | 26163 | 0 | 1.1232 | 0 | 99999 | 99999 | 99999 | 1 | 0 | 1 | -360 | 360 | 0 | 0 | 0 | 0 | 0 | 0 | 0 | 0
25474 | 26157 | 0 | 1.1818 | 0 | 99999 | 99999 | 99999 | 1 | 0 | 1 | -360 | 360 | 0 | 0 | 0 | 0 | 0 | 0 | 0 | 0
25474 | 26145 | 0 | 2.0808 | 0 | 99999 | 99999 | 99999 | 1 | 0 | 1 | -360 | 360 | 0 | 0 | 0 | 0 | 0 | 0 | 0 | 0
25474 | 26133 | 0 | 2.5249 | 0 | 99999 | 99999 | 99999 | 1 | 0 | 1 | -360 | 360 | 0 | 0 | 0 | 0 | 0 | 0 | 0 | 0
25474 | 26097 | 0 | 1.5662 | 0 | 99999 | 99999 | 99999 | 1 | 0 | 1 | -360 | 360 | 0 | 0 | 0 | 0 | 0 | 0 | 0 | 0
25474 | 25490 | 0 | 0.24478 | 0 | 99999 | 99999 | 99999 | 1 | 0 | 1 | -360 | 360 | 0 | 0 | 0 | 0 | 0 | 0 | 0 | 0
25474 | 26061 | 0 | 0.44997 | 0 | 99999 | 99999 | 99999 | 1 | 0 | 1 | -360 | 360 | 0 | 0 | 0 | 0 | 0 | 0 | 0 | 0
25474 | 26051 | 0 | 1.2688 | 0 | 99999 | 99999 | 99999 | 1 | 0 | 1 | -360 | 360 | 0 | 0 | 0 | 0 | 0 | 0 | 0 | 0
25474 | 26017 | 0 | 0.73744 | 0 | 99999 | 99999 | 99999 | 1 | 0 | 1 | -360 | 360 | 0 | 0 | 0 | 0 | 0 | 0 | 0 | 0
25474 | 26012 | 0 | 1.8358 | 0 | 99999 | 99999 | 99999 | 1 | 0 | 1 | -360 | 360 | 0 | 0 | 0 | 0 | 0 | 0 | 0 | 0
25474 | 25587 | 0 | 0.079072 | 0 | 99999 | 99999 | 99999 | 1 | 0 | 1 | -360 | 360 | 0 | 0 | 0 | 0 | 0 | 0 | 0 | 0
25474 | 25496 | 0 | 0.69002 | 0 | 99999 | 99999 | 99999 | 1 | 0 | 1 | -360 | 360 | 0 | 0 | 0 | 0 | 0 | 0 | 0 | 0
25474 | 25938 | 0 | 4.5109 | 0 | 99999 | 99999 | 99999 | 1 | 0 | 1 | -360 | 360 | 0 | 0 | 0 | 0 | 0 | 0 | 0 | 0
25474 | 25657 | 0 | 1.2853 | 0 | 99999 | 99999 | 99999 | 1 | 0 | 1 | -360 | 360 | 0 | 0 | 0 | 0 | 0 | 0 | 0 | 0
25474 | 25675 | 0 | 0.92676 | 0 | 99999 | 99999 | 99999 | 1 | 0 | 1 | -360 | 360 | 0 | 0 | 0 | 0 | 0 | 0 | 0 | 0
25474 | 25730 | 0 | 1.2408 | 0 | 99999 | 99999 | 99999 | 1 | 0 | 1 | -360 | 360 | 0 | 0 | 0 | 0 | 0 | 0 | 0 | 0
25474 | 25595 | 0 | 0.58572 | 0 | 99999 | 99999 | 99999 | 1 | 0 | 1 | -360 | 360 | 0 | 0 | 0 | 0 | 0 | 0 | 0 | 0
25474 | 25829 | 0 | 0.83805 | 0 | 99999 | 99999 | 99999 | 1 | 0 | 1 | -360 | 360 | 0 | 0 | 0 | 0 | 0 | 0 | 0 | 0
25474 | 25714 | 0 | 0.96891 | 0 | 99999 | 99999 | 99999 | 1 | 0 | 1 | -360 | 360 | 0 | 0 | 0 | 0 | 0 | 0 | 0 | 0
25474 | 25665 | 0 | 0.11082 | 0 | 99999 | 99999 | 99999 | 1 | 0 | 1 | -360 | 360 | 0 | 0 | 0 | 0 | 0 | 0 | 0 | 0
25474 | 25618 | 0 | 0.93264 | 0 | 99999 | 99999 | 99999 | 1 | 0 | 1 | -360 | 360 | 0 | 0 | 0 | 0 | 0 | 0 | 0 | 0
25474 | 25576 | 0 | 0.060107 | 0 | 99999 | 99999 | 99999 | 1 | 0 | 1 | -360 | 360 | 0 | 0 | 0 | 0 | 0 | 0 | 0 | 0
25474 | 25598 | 0 | 0.14904 | 0 | 99999 | 99999 | 99999 | 1 | 0 | 1 | -360 | 360 | 0 | 0 | 0 | 0 | 0 | 0 | 0 | 0
25474 | 25554 | 0 | 0.012074 | 0 | 99999 | 99999 | 99999 | 1 | 0 | 1 | -360 | 360 | 0 | 0 | 0 | 0 | 0 | 0 | 0 | 0
25474 | 29083 | 0 | 6.5247 | 0 | 99999 | 99999 | 99999 | 1 | 0 | 1 | -360 | 360 | 0 | 0 | 0 | 0 | 0 | 0 | 0 | 0
25474 | 28850 | 0 | 3.3568 | 0 | 99999 | 99999 | 99999 | 1 | 0 | 1 | -360 | 360 | 0 | 0 | 0 | 0 | 0 | 0 | 0 | 0
25474 | 28844 | 0 | 16.6464 | 0 | 99999 | 99999 | 99999 | 1 | 0 | 1 | -360 | 360 | 0 | 0 | 0 | 0 | 0 | 0 | 0 | 0
25474 | 28797 | 0 | 1.249 | 0 | 99999 | 99999 | 99999 | 1 | 0 | 1 | -360 | 360 | 0 | 0 | 0 | 0 | 0 | 0 | 0 | 0
25474 | 28784 | 0 | 4.0386 | 0 | 99999 | 99999 | 99999 | 1 | 0 | 1 | -360 | 360 | 0 | 0 | 0 | 0 | 0 | 0 | 0 | 0
25474 | 28765 | 0 | 8.6677 | 0 | 99999 | 99999 | 99999 | 1 | 0 | 1 | -360 | 360 | 0 | 0 | 0 | 0 | 0 | 0 | 0 | 0
25474 | 30390 | 0 | 12.5817 | 0 | 99999 | 99999 | 99999 | 1 | 0 | 1 | -360 | 360 | 0 | 0 | 0 | 0 | 0 | 0 | 0 | 0
25474 | 25834 | 0 | 2.561 | 0 | 99999 | 99999 | 99999 | 1 | 0 | 1 | -360 | 360 | 0 | 0 | 0 | 0 | 0 | 0 | 0 | 0
25474 | 25904 | 0 | 1.0432 | 0 | 99999 | 99999 | 99999 | 1 | 0 | 1 | -360 | 360 | 0 | 0 | 0 | 0 | 0 | 0 | 0 | 0
25474 | 28128 | 0 | 2.128 | 0 | 99999 | 99999 | 99999 | 1 | 0 | 1 | -360 | 360 | 0 | 0 | 0 | 0 | 0 | 0 | 0 | 0
25490 | 28302 | 0 | 6.4931 | 0 | 99999 | 99999 | 99999 | 1 | 0 | 1 | -360 | 360 | 0 | 0 | 0 | 0 | 0 | 0 | 0 | 0
25490 | 28401 | 0 | 4.678 | 0 | 99999 | 99999 | 99999 | 1 | 0 | 1 | -360 | 360 | 0 | 0 | 0 | 0 | 0 | 0 | 0 | 0
25490 | 28361 | 0 | 6.6992 | 0 | 99999 | 99999 | 99999 | 1 | 0 | 1 | -360 | 360 | 0 | 0 | 0 | 0 | 0 | 0 | 0 | 0
25490 | 28060 | 0 | 10.6671 | 0 | 99999 | 99999 | 99999 | 1 | 0 | 1 | -360 | 360 | 0 | 0 | 0 | 0 | 0 | 0 | 0 | 0
25490 | 28099 | 0 | 1.1682 | 0 | 99999 | 99999 | 99999 | 1 | 0 | 1 | -360 | 360 | 0 | 0 | 0 | 0 | 0 | 0 | 0 | 0
25490 | 28078 | 0 | 3.1227 | 0 | 99999 | 99999 | 99999 | 1 | 0 | 1 | -360 | 360 | 0 | 0 | 0 | 0 | 0 | 0 | 0 | 0
25490 | 28064 | 0 | 7.082 | 0 | 99999 | 99999 | 99999 | 1 | 0 | 1 | -360 | 360 | 0 | 0 | 0 | 0 | 0 | 0 | 0 | 0
25490 | 28048 | 0 | 2.9119 | 0 | 99999 | 99999 | 99999 | 1 | 0 | 1 | -360 | 360 | 0 | 0 | 0 | 0 | 0 | 0 | 0 | 0
25490 | 28024 | 0 | 1.0902 | 0 | 99999 | 99999 | 99999 | 1 | 0 | 1 | -360 | 360 | 0 | 0 | 0 | 0 | 0 | 0 | 0 | 0
25490 | 40984 | 0 | 19.4198 | 0 | 99999 | 99999 | 99999 | 1 | 0 | 1 | -360 | 360 | 0 | 0 | 0 | 0 | 0 | 0 | 0 | 0
25490 | 28013 | 0 | 0.60977 | 0 | 99999 | 99999 | 99999 | 1 | 0 | 1 | -360 | 360 | 0 | 0 | 0 | 0 | 0 | 0 | 0 | 0
25490 | 26215 | 0 | 0.69123 | 0 | 99999 | 99999 | 99999 | 1 | 0 | 1 | -360 | 360 | 0 | 0 | 0 | 0 | 0 | 0 | 0 | 0
25490 | 26197 | 0 | 0.20789 | 0 | 99999 | 99999 | 99999 | 1 | 0 | 1 | -360 | 360 | 0 | 0 | 0 | 0 | 0 | 0 | 0 | 0
25490 | 26163 | 0 | 0.5198 | 0 | 99999 | 99999 | 99999 | 1 | 0 | 1 | -360 | 360 | 0 | 0 | 0 | 0 | 0 | 0 | 0 | 0
25490 | 26157 | 0 | 0.54997 | 0 | 99999 | 99999 | 99999 | 1 | 0 | 1 | -360 | 360 | 0 | 0 | 0 | 0 | 0 | 0 | 0 | 0
25490 | 26145 | 0 | 0.92946 | 0 | 99999 | 99999 | 99999 | 1 | 0 | 1 | -360 | 360 | 0 | 0 | 0 | 0 | 0 | 0 | 0 | 0
25490 | 26133 | 0 | 1.0993 | 0 | 99999 | 99999 | 99999 | 1 | 0 | 1 | -360 | 360 | 0 | 0 | 0 | 0 | 0 | 0 | 0 | 0
25490 | 26097 | 0 | 3.3626 | 0 | 99999 | 99999 | 99999 | 1 | 0 | 1 | -360 | 360 | 0 | 0 | 0 | 0 | 0 | 0 | 0 | 0
25490 | 26061 | 0 | 0.24104 | 0 | 99999 | 99999 | 99999 | 1 | 0 | 1 | -360 | 360 | 0 | 0 | 0 | 0 | 0 | 0 | 0 | 0
25490 | 26051 | 0 | 0.5912 | 0 | 99999 | 99999 | 99999 | 1 | 0 | 1 | -360 | 360 | 0 | 0 | 0 | 0 | 0 | 0 | 0 | 0
25490 | 26017 | 0 | 2.2386 | 0 | 99999 | 99999 | 99999 | 1 | 0 | 1 | -360 | 360 | 0 | 0 | 0 | 0 | 0 | 0 | 0 | 0
25490 | 26012 | 0 | 0.79426 | 0 | 99999 | 99999 | 99999 | 1 | 0 | 1 | -360 | 360 | 0 | 0 | 0 | 0 | 0 | 0 | 0 | 0
25490 | 25587 | 0 | 1.7857 | 0 | 99999 | 99999 | 99999 | 1 | 0 | 1 | -360 | 360 | 0 | 0 | 0 | 0 | 0 | 0 | 0 | 0
25490 | 25496 | 0 | 2.8966 | 0 | 99999 | 99999 | 99999 | 1 | 0 | 1 | -360 | 360 | 0 | 0 | 0 | 0 | 0 | 0 | 0 | 0
25490 | 25938 | 0 | 1.4836 | 0 | 99999 | 99999 | 99999 | 1 | 0 | 1 | -360 | 360 | 0 | 0 | 0 | 0 | 0 | 0 | 0 | 0
25490 | 25657 | 0 | 3.4866 | 0 | 99999 | 99999 | 99999 | 1 | 0 | 1 | -360 | 360 | 0 | 0 | 0 | 0 | 0 | 0 | 0 | 0
25490 | 25675 | 0 | 1.4497 | 0 | 99999 | 99999 | 99999 | 1 | 0 | 1 | -360 | 360 | 0 | 0 | 0 | 0 | 0 | 0 | 0 | 0
25490 | 25730 | 0 | 1.2092 | 0 | 99999 | 99999 | 99999 | 1 | 0 | 1 | -360 | 360 | 0 | 0 | 0 | 0 | 0 | 0 | 0 | 0
25490 | 25595 | 0 | 0.35241 | 0 | 99999 | 99999 | 99999 | 1 | 0 | 1 | -360 | 360 | 0 | 0 | 0 | 0 | 0 | 0 | 0 | 0
25490 | 25829 | 0 | 0.43681 | 0 | 99999 | 99999 | 99999 | 1 | 0 | 1 | -360 | 360 | 0 | 0 | 0 | 0 | 0 | 0 | 0 | 0
25490 | 25714 | 0 | 0.58624 | 0 | 99999 | 99999 | 99999 | 1 | 0 | 1 | -360 | 360 | 0 | 0 | 0 | 0 | 0 | 0 | 0 | 0
25490 | 25769 | 0 | 10.7975 | 0 | 99999 | 99999 | 99999 | 1 | 0 | 1 | -360 | 360 | 0 | 0 | 0 | 0 | 0 | 0 | 0 | 0
25490 | 25665 | 0 | 0.086367 | 0 | 99999 | 99999 | 99999 | 1 | 0 | 1 | -360 | 360 | 0 | 0 | 0 | 0 | 0 | 0 | 0 | 0
25490 | 25618 | 0 | 0.16247 | 0 | 99999 | 99999 | 99999 | 1 | 0 | 1 | -360 | 360 | 0 | 0 | 0 | 0 | 0 | 0 | 0 | 0
25490 | 25576 | 0 | 1.2857 | 0 | 99999 | 99999 | 99999 | 1 | 0 | 1 | -360 | 360 | 0 | 0 | 0 | 0 | 0 | 0 | 0 | 0
25490 | 25598 | 0 | 5.0521 | 0 | 99999 | 99999 | 99999 | 1 | 0 | 1 | -360 | 360 | 0 | 0 | 0 | 0 | 0 | 0 | 0 | 0
25490 | 25554 | 0 | 2.1169 | 0 | 99999 | 99999 | 99999 | 1 | 0 | 1 | -360 | 360 | 0 | 0 | 0 | 0 | 0 | 0 | 0 | 0
25490 | 29083 | 0 | 7.0758 | 0 | 99999 | 99999 | 99999 | 1 | 0 | 1 | -360 | 360 | 0 | 0 | 0 | 0 | 0 | 0 | 0 | 0
25490 | 28850 | 0 | 2.2689 | 0 | 99999 | 99999 | 99999 | 1 | 0 | 1 | -360 | 360 | 0 | 0 | 0 | 0 | 0 | 0 | 0 | 0
25490 | 28797 | 0 | 0.88078 | 0 | 99999 | 99999 | 99999 | 1 | 0 | 1 | -360 | 360 | 0 | 0 | 0 | 0 | 0 | 0 | 0 | 0
25490 | 28784 | 0 | 2.8952 | 0 | 99999 | 99999 | 99999 | 1 | 0 | 1 | -360 | 360 | 0 | 0 | 0 | 0 | 0 | 0 | 0 | 0
25490 | 28765 | 0 | 7.1708 | 0 | 99999 | 99999 | 99999 | 1 | 0 | 1 | -360 | 360 | 0 | 0 | 0 | 0 | 0 | 0 | 0 | 0
25490 | 30390 | 0 | 6.2245 | 0 | 99999 | 99999 | 99999 | 1 | 0 | 1 | -360 | 360 | 0 | 0 | 0 | 0 | 0 | 0 | 0 | 0
25490 | 25834 | 0 | 1.076 | 0 | 99999 | 99999 | 99999 | 1 | 0 | 1 | -360 | 360 | 0 | 0 | 0 | 0 | 0 | 0 | 0 | 0
25490 | 25904 | 0 | 0.47891 | 0 | 99999 | 99999 | 99999 | 1 | 0 | 1 | -360 | 360 | 0 | 0 | 0 | 0 | 0 | 0 | 0 | 0
25490 | 28128 | 0 | 2.2883 | 0 | 99999 | 99999 | 99999 | 1 | 0 | 1 | -360 | 360 | 0 | 0 | 0 | 0 | 0 | 0 | 0 | 0
25496 | 28474 | 0 | 16.2493 | 0 | 99999 | 99999 | 99999 | 1 | 0 | 1 | -360 | 360 | 0 | 0 | 0 | 0 | 0 | 0 | 0 | 0
25496 | 28302 | 0 | 10.2517 | 0 | 99999 | 99999 | 99999 | 1 | 0 | 1 | -360 | 360 | 0 | 0 | 0 | 0 | 0 | 0 | 0 | 0
25496 | 28401 | 0 | 10.5424 | 0 | 99999 | 99999 | 99999 | 1 | 0 | 1 | -360 | 360 | 0 | 0 | 0 | 0 | 0 | 0 | 0 | 0
25496 | 28361 | 0 | 7.4476 | 0 | 99999 | 99999 | 99999 | 1 | 0 | 1 | -360 | 360 | 0 | 0 | 0 | 0 | 0 | 0 | 0 | 0
25496 | 28354 | 0 | 4.417 | 0 | 99999 | 99999 | 99999 | 1 | 0 | 1 | -360 | 360 | 0 | 0 | 0 | 0 | 0 | 0 | 0 | 0
25496 | 28365 | 0 | 3.4359 | 0 | 99999 | 99999 | 99999 | 1 | 0 | 1 | -360 | 360 | 0 | 0 | 0 | 0 | 0 | 0 | 0 | 0
25496 | 28122 | 0 | 21.3309 | 0 | 99999 | 99999 | 99999 | 1 | 0 | 1 | -360 | 360 | 0 | 0 | 0 | 0 | 0 | 0 | 0 | 0
25496 | 28060 | 0 | 1.4196 | 0 | 99999 | 99999 | 99999 | 1 | 0 | 1 | -360 | 360 | 0 | 0 | 0 | 0 | 0 | 0 | 0 | 0
25496 | 28099 | 0 | 0.81356 | 0 | 99999 | 99999 | 99999 | 1 | 0 | 1 | -360 | 360 | 0 | 0 | 0 | 0 | 0 | 0 | 0 | 0
25496 | 28078 | 0 | 0.52216 | 0 | 99999 | 99999 | 99999 | 1 | 0 | 1 | -360 | 360 | 0 | 0 | 0 | 0 | 0 | 0 | 0 | 0
25496 | 28064 | 0 | 0.72096 | 0 | 99999 | 99999 | 99999 | 1 | 0 | 1 | -360 | 360 | 0 | 0 | 0 | 0 | 0 | 0 | 0 | 0
25496 | 28048 | 0 | 0.70603 | 0 | 99999 | 99999 | 99999 | 1 | 0 | 1 | -360 | 360 | 0 | 0 | 0 | 0 | 0 | 0 | 0 | 0
25496 | 28024 | 0 | 0.1361 | 0 | 99999 | 99999 | 99999 | 1 | 0 | 1 | -360 | 360 | 0 | 0 | 0 | 0 | 0 | 0 | 0 | 0
25496 | 28013 | 0 | 0.20042 | 0 | 99999 | 99999 | 99999 | 1 | 0 | 1 | -360 | 360 | 0 | 0 | 0 | 0 | 0 | 0 | 0 | 0
25496 | 26215 | 0 | 0.18495 | 0 | 99999 | 99999 | 99999 | 1 | 0 | 1 | -360 | 360 | 0 | 0 | 0 | 0 | 0 | 0 | 0 | 0
25496 | 26197 | 0 | 4.1698 | 0 | 99999 | 99999 | 99999 | 1 | 0 | 1 | -360 | 360 | 0 | 0 | 0 | 0 | 0 | 0 | 0 | 0
25496 | 26163 | 0 | 6.111 | 0 | 99999 | 99999 | 99999 | 1 | 0 | 1 | -360 | 360 | 0 | 0 | 0 | 0 | 0 | 0 | 0 | 0
25496 | 26157 | 0 | 4.8033 | 0 | 99999 | 99999 | 99999 | 1 | 0 | 1 | -360 | 360 | 0 | 0 | 0 | 0 | 0 | 0 | 0 | 0
25496 | 26145 | 0 | 10.6613 | 0 | 99999 | 99999 | 99999 | 1 | 0 | 1 | -360 | 360 | 0 | 0 | 0 | 0 | 0 | 0 | 0 | 0
25496 | 26133 | 0 | 12.3456 | 0 | 99999 | 99999 | 99999 | 1 | 0 | 1 | -360 | 360 | 0 | 0 | 0 | 0 | 0 | 0 | 0 | 0
25496 | 26097 | 0 | 0.44871 | 0 | 99999 | 99999 | 99999 | 1 | 0 | 1 | -360 | 360 | 0 | 0 | 0 | 0 | 0 | 0 | 0 | 0
25496 | 26061 | 0 | 4.5635 | 0 | 99999 | 99999 | 99999 | 1 | 0 | 1 | -360 | 360 | 0 | 0 | 0 | 0 | 0 | 0 | 0 | 0
25496 | 26051 | 0 | 8.0361 | 0 | 99999 | 99999 | 99999 | 1 | 0 | 1 | -360 | 360 | 0 | 0 | 0 | 0 | 0 | 0 | 0 | 0
25496 | 26017 | 0 | 0.27222 | 0 | 99999 | 99999 | 99999 | 1 | 0 | 1 | -360 | 360 | 0 | 0 | 0 | 0 | 0 | 0 | 0 | 0
25496 | 26012 | 0 | 15.2189 | 0 | 99999 | 99999 | 99999 | 1 | 0 | 1 | -360 | 360 | 0 | 0 | 0 | 0 | 0 | 0 | 0 | 0
25496 | 25587 | 0 | 20.9017 | 0 | 99999 | 99999 | 99999 | 1 | 0 | 1 | -360 | 360 | 0 | 0 | 0 | 0 | 0 | 0 | 0 | 0
25496 | 25938 | 0 | 3.3588 | 0 | 99999 | 99999 | 99999 | 1 | 0 | 1 | -360 | 360 | 0 | 0 | 0 | 0 | 0 | 0 | 0 | 0
25496 | 25657 | 0 | 0.79136 | 0 | 99999 | 99999 | 99999 | 1 | 0 | 1 | -360 | 360 | 0 | 0 | 0 | 0 | 0 | 0 | 0 | 0
25496 | 25675 | 0 | 6.6672 | 0 | 99999 | 99999 | 99999 | 1 | 0 | 1 | -360 | 360 | 0 | 0 | 0 | 0 | 0 | 0 | 0 | 0
25496 | 25730 | 0 | 1.2188 | 0 | 99999 | 99999 | 99999 | 1 | 0 | 1 | -360 | 360 | 0 | 0 | 0 | 0 | 0 | 0 | 0 | 0
25496 | 25595 | 0 | 3.9476 | 0 | 99999 | 99999 | 99999 | 1 | 0 | 1 | -360 | 360 | 0 | 0 | 0 | 0 | 0 | 0 | 0 | 0
25496 | 25829 | 0 | 1.1051 | 0 | 99999 | 99999 | 99999 | 1 | 0 | 1 | -360 | 360 | 0 | 0 | 0 | 0 | 0 | 0 | 0 | 0
25496 | 25714 | 0 | 5.3564 | 0 | 99999 | 99999 | 99999 | 1 | 0 | 1 | -360 | 360 | 0 | 0 | 0 | 0 | 0 | 0 | 0 | 0
25496 | 25665 | 0 | 3.8844 | 0 | 99999 | 99999 | 99999 | 1 | 0 | 1 | -360 | 360 | 0 | 0 | 0 | 0 | 0 | 0 | 0 | 0
25496 | 25618 | 0 | 11.4677 | 0 | 99999 | 99999 | 99999 | 1 | 0 | 1 | -360 | 360 | 0 | 0 | 0 | 0 | 0 | 0 | 0 | 0
25496 | 25576 | 0 | 0.45848 | 0 | 99999 | 99999 | 99999 | 1 | 0 | 1 | -360 | 360 | 0 | 0 | 0 | 0 | 0 | 0 | 0 | 0
25496 | 25598 | 0 | 0.23043 | 0 | 99999 | 99999 | 99999 | 1 | 0 | 1 | -360 | 360 | 0 | 0 | 0 | 0 | 0 | 0 | 0 | 0
25496 | 25554 | 0 | 0.42975 | 0 | 99999 | 99999 | 99999 | 1 | 0 | 1 | -360 | 360 | 0 | 0 | 0 | 0 | 0 | 0 | 0 | 0
25496 | 29083 | 0 | 2.7885 | 0 | 99999 | 99999 | 99999 | 1 | 0 | 1 | -360 | 360 | 0 | 0 | 0 | 0 | 0 | 0 | 0 | 0
25496 | 29027 | 0 | 6.3686 | 0 | 99999 | 99999 | 99999 | 1 | 0 | 1 | -360 | 360 | 0 | 0 | 0 | 0 | 0 | 0 | 0 | 0
25496 | 29018 | 0 | 14.1297 | 0 | 99999 | 99999 | 99999 | 1 | 0 | 1 | -360 | 360 | 0 | 0 | 0 | 0 | 0 | 0 | 0 | 0
25496 | 28850 | 0 | 7.1257 | 0 | 99999 | 99999 | 99999 | 1 | 0 | 1 | -360 | 360 | 0 | 0 | 0 | 0 | 0 | 0 | 0 | 0
25496 | 28844 | 0 | 4.7202 | 0 | 99999 | 99999 | 99999 | 1 | 0 | 1 | -360 | 360 | 0 | 0 | 0 | 0 | 0 | 0 | 0 | 0
25496 | 28797 | 0 | 3.3533 | 0 | 99999 | 99999 | 99999 | 1 | 0 | 1 | -360 | 360 | 0 | 0 | 0 | 0 | 0 | 0 | 0 | 0
25496 | 28784 | 0 | 7.581 | 0 | 99999 | 99999 | 99999 | 1 | 0 | 1 | -360 | 360 | 0 | 0 | 0 | 0 | 0 | 0 | 0 | 0
25496 | 28765 | 0 | 6.9406 | 0 | 99999 | 99999 | 99999 | 1 | 0 | 1 | -360 | 360 | 0 | 0 | 0 | 0 | 0 | 0 | 0 | 0
25496 | 28885 | 0 | 17.7597 | 0 | 99999 | 99999 | 99999 | 1 | 0 | 1 | -360 | 360 | 0 | 0 | 0 | 0 | 0 | 0 | 0 | 0
25496 | 25904 | 0 | 8.5094 | 0 | 99999 | 99999 | 99999 | 1 | 0 | 1 | -360 | 360 | 0 | 0 | 0 | 0 | 0 | 0 | 0 | 0
25496 | 28128 | 0 | 0.78773 | 0 | 99999 | 99999 | 99999 | 1 | 0 | 1 | -360 | 360 | 0 | 0 | 0 | 0 | 0 | 0 | 0 | 0
25554 | 28060 | 0 | 10.0713 | 0 | 99999 | 99999 | 99999 | 1 | 0 | 1 | -360 | 360 | 0 | 0 | 0 | 0 | 0 | 0 | 0 | 0
25554 | 28099 | 0 | 3.1444 | 0 | 99999 | 99999 | 99999 | 1 | 0 | 1 | -360 | 360 | 0 | 0 | 0 | 0 | 0 | 0 | 0 | 0
25554 | 28078 | 0 | 3.8963 | 0 | 99999 | 99999 | 99999 | 1 | 0 | 1 | -360 | 360 | 0 | 0 | 0 | 0 | 0 | 0 | 0 | 0
25554 | 28064 | 0 | 6.3837 | 0 | 99999 | 99999 | 99999 | 1 | 0 | 1 | -360 | 360 | 0 | 0 | 0 | 0 | 0 | 0 | 0 | 0
25554 | 28048 | 0 | 4.4184 | 0 | 99999 | 99999 | 99999 | 1 | 0 | 1 | -360 | 360 | 0 | 0 | 0 | 0 | 0 | 0 | 0 | 0
25554 | 28024 | 0 | 0.25845 | 0 | 99999 | 99999 | 99999 | 1 | 0 | 1 | -360 | 360 | 0 | 0 | 0 | 0 | 0 | 0 | 0 | 0
25554 | 28013 | 0 | 1.1091 | 0 | 99999 | 99999 | 99999 | 1 | 0 | 1 | -360 | 360 | 0 | 0 | 0 | 0 | 0 | 0 | 0 | 0
25554 | 26215 | 0 | 1.4497 | 0 | 99999 | 99999 | 99999 | 1 | 0 | 1 | -360 | 360 | 0 | 0 | 0 | 0 | 0 | 0 | 0 | 0
25554 | 26197 | 0 | 5.3603 | 0 | 99999 | 99999 | 99999 | 1 | 0 | 1 | -360 | 360 | 0 | 0 | 0 | 0 | 0 | 0 | 0 | 0
25554 | 26163 | 0 | 11.8152 | 0 | 99999 | 99999 | 99999 | 1 | 0 | 1 | -360 | 360 | 0 | 0 | 0 | 0 | 0 | 0 | 0 | 0
25554 | 26157 | 0 | 11.7625 | 0 | 99999 | 99999 | 99999 | 1 | 0 | 1 | -360 | 360 | 0 | 0 | 0 | 0 | 0 | 0 | 0 | 0
25554 | 26097 | 0 | 3.4587 | 0 | 99999 | 99999 | 99999 | 1 | 0 | 1 | -360 | 360 | 0 | 0 | 0 | 0 | 0 | 0 | 0 | 0
25554 | 26061 | 0 | 5.6172 | 0 | 99999 | 99999 | 99999 | 1 | 0 | 1 | -360 | 360 | 0 | 0 | 0 | 0 | 0 | 0 | 0 | 0
25554 | 26051 | 0 | 13.6393 | 0 | 99999 | 99999 | 99999 | 1 | 0 | 1 | -360 | 360 | 0 | 0 | 0 | 0 | 0 | 0 | 0 | 0
25554 | 26017 | 0 | 2.146 | 0 | 99999 | 99999 | 99999 | 1 | 0 | 1 | -360 | 360 | 0 | 0 | 0 | 0 | 0 | 0 | 0 | 0
25554 | 26012 | 0 | 18.3334 | 0 | 99999 | 99999 | 99999 | 1 | 0 | 1 | -360 | 360 | 0 | 0 | 0 | 0 | 0 | 0 | 0 | 0
25554 | 25587 | 0 | 0.40586 | 0 | 99999 | 99999 | 99999 | 1 | 0 | 1 | -360 | 360 | 0 | 0 | 0 | 0 | 0 | 0 | 0 | 0
25554 | 25938 | 0 | 8.4471 | 0 | 99999 | 99999 | 99999 | 1 | 0 | 1 | -360 | 360 | 0 | 0 | 0 | 0 | 0 | 0 | 0 | 0
25554 | 25657 | 0 | 0.35207 | 0 | 99999 | 99999 | 99999 | 1 | 0 | 1 | -360 | 360 | 0 | 0 | 0 | 0 | 0 | 0 | 0 | 0
25554 | 25675 | 0 | 4.6801 | 0 | 99999 | 99999 | 99999 | 1 | 0 | 1 | -360 | 360 | 0 | 0 | 0 | 0 | 0 | 0 | 0 | 0
25554 | 25730 | 0 | 3.9798 | 0 | 99999 | 99999 | 99999 | 1 | 0 | 1 | -360 | 360 | 0 | 0 | 0 | 0 | 0 | 0 | 0 | 0
25554 | 25595 | 0 | 4.5304 | 0 | 99999 | 99999 | 99999 | 1 | 0 | 1 | -360 | 360 | 0 | 0 | 0 | 0 | 0 | 0 | 0 | 0
25554 | 25829 | 0 | 5.6171 | 0 | 99999 | 99999 | 99999 | 1 | 0 | 1 | -360 | 360 | 0 | 0 | 0 | 0 | 0 | 0 | 0 | 0
25554 | 25714 | 0 | 6.3259 | 0 | 99999 | 99999 | 99999 | 1 | 0 | 1 | -360 | 360 | 0 | 0 | 0 | 0 | 0 | 0 | 0 | 0
25554 | 25665 | 0 | 0.56322 | 0 | 99999 | 99999 | 99999 | 1 | 0 | 1 | -360 | 360 | 0 | 0 | 0 | 0 | 0 | 0 | 0 | 0
25554 | 25618 | 0 | 7.5558 | 0 | 99999 | 99999 | 99999 | 1 | 0 | 1 | -360 | 360 | 0 | 0 | 0 | 0 | 0 | 0 | 0 | 0
25554 | 25576 | 0 | 0.21046 | 0 | 99999 | 99999 | 99999 | 1 | 0 | 1 | -360 | 360 | 0 | 0 | 0 | 0 | 0 | 0 | 0 | 0
25554 | 25598 | 0 | 0.085184 | 0 | 99999 | 99999 | 99999 | 1 | 0 | 1 | -360 | 360 | 0 | 0 | 0 | 0 | 0 | 0 | 0 | 0
25554 | 29083 | 0 | 15.6967 | 0 | 99999 | 99999 | 99999 | 1 | 0 | 1 | -360 | 360 | 0 | 0 | 0 | 0 | 0 | 0 | 0 | 0
25554 | 28850 | 0 | 15.1262 | 0 | 99999 | 99999 | 99999 | 1 | 0 | 1 | -360 | 360 | 0 | 0 | 0 | 0 | 0 | 0 | 0 | 0
25554 | 28797 | 0 | 5.5956 | 0 | 99999 | 99999 | 99999 | 1 | 0 | 1 | -360 | 360 | 0 | 0 | 0 | 0 | 0 | 0 | 0 | 0
25554 | 28784 | 0 | 17.0707 | 0 | 99999 | 99999 | 99999 | 1 | 0 | 1 | -360 | 360 | 0 | 0 | 0 | 0 | 0 | 0 | 0 | 0
25554 | 25904 | 0 | 11.7327 | 0 | 99999 | 99999 | 99999 | 1 | 0 | 1 | -360 | 360 | 0 | 0 | 0 | 0 | 0 | 0 | 0 | 0
25554 | 28128 | 0 | 5.2323 | 0 | 99999 | 99999 | 99999 | 1 | 0 | 1 | -360 | 360 | 0 | 0 | 0 | 0 | 0 | 0 | 0 | 0
25576 | 25598 | 0 | 0.0083698 | 0 | 99999 | 99999 | 99999 | 1 | 0 | 1 | -360 | 360 | 0 | 0 | 0 | 0 | 0 | 0 | 0 | 0
25576 | 28365 | 0 | 19.1752 | 0 | 99999 | 99999 | 99999 | 1 | 0 | 1 | -360 | 360 | 0 | 0 | 0 | 0 | 0 | 0 | 0 | 0
25576 | 28060 | 0 | 8.0985 | 0 | 99999 | 99999 | 99999 | 1 | 0 | 1 | -360 | 360 | 0 | 0 | 0 | 0 | 0 | 0 | 0 | 0
25576 | 28099 | 0 | 3.1513 | 0 | 99999 | 99999 | 99999 | 1 | 0 | 1 | -360 | 360 | 0 | 0 | 0 | 0 | 0 | 0 | 0 | 0
25576 | 28078 | 0 | 2.4708 | 0 | 99999 | 99999 | 99999 | 1 | 0 | 1 | -360 | 360 | 0 | 0 | 0 | 0 | 0 | 0 | 0 | 0
25576 | 28064 | 0 | 5.3841 | 0 | 99999 | 99999 | 99999 | 1 | 0 | 1 | -360 | 360 | 0 | 0 | 0 | 0 | 0 | 0 | 0 | 0
25576 | 28048 | 0 | 3.6714 | 0 | 99999 | 99999 | 99999 | 1 | 0 | 1 | -360 | 360 | 0 | 0 | 0 | 0 | 0 | 0 | 0 | 0
25576 | 28024 | 0 | 0.55656 | 0 | 99999 | 99999 | 99999 | 1 | 0 | 1 | -360 | 360 | 0 | 0 | 0 | 0 | 0 | 0 | 0 | 0
25576 | 28013 | 0 | 0.97176 | 0 | 99999 | 99999 | 99999 | 1 | 0 | 1 | -360 | 360 | 0 | 0 | 0 | 0 | 0 | 0 | 0 | 0
25576 | 26215 | 0 | 0.65482 | 0 | 99999 | 99999 | 99999 | 1 | 0 | 1 | -360 | 360 | 0 | 0 | 0 | 0 | 0 | 0 | 0 | 0
25576 | 26197 | 0 | 2.8145 | 0 | 99999 | 99999 | 99999 | 1 | 0 | 1 | -360 | 360 | 0 | 0 | 0 | 0 | 0 | 0 | 0 | 0
25576 | 26163 | 0 | 5.9926 | 0 | 99999 | 99999 | 99999 | 1 | 0 | 1 | -360 | 360 | 0 | 0 | 0 | 0 | 0 | 0 | 0 | 0
25576 | 26157 | 0 | 5.8402 | 0 | 99999 | 99999 | 99999 | 1 | 0 | 1 | -360 | 360 | 0 | 0 | 0 | 0 | 0 | 0 | 0 | 0
25576 | 26145 | 0 | 10.9038 | 0 | 99999 | 99999 | 99999 | 1 | 0 | 1 | -360 | 360 | 0 | 0 | 0 | 0 | 0 | 0 | 0 | 0
25576 | 26133 | 0 | 13.0416 | 0 | 99999 | 99999 | 99999 | 1 | 0 | 1 | -360 | 360 | 0 | 0 | 0 | 0 | 0 | 0 | 0 | 0
25576 | 26097 | 0 | 2.1009 | 0 | 99999 | 99999 | 99999 | 1 | 0 | 1 | -360 | 360 | 0 | 0 | 0 | 0 | 0 | 0 | 0 | 0
25576 | 26061 | 0 | 2.6987 | 0 | 99999 | 99999 | 99999 | 1 | 0 | 1 | -360 | 360 | 0 | 0 | 0 | 0 | 0 | 0 | 0 | 0
25576 | 26051 | 0 | 7.0056 | 0 | 99999 | 99999 | 99999 | 1 | 0 | 1 | -360 | 360 | 0 | 0 | 0 | 0 | 0 | 0 | 0 | 0
25576 | 26017 | 0 | 0.98302 | 0 | 99999 | 99999 | 99999 | 1 | 0 | 1 | -360 | 360 | 0 | 0 | 0 | 0 | 0 | 0 | 0 | 0
25576 | 26012 | 0 | 10.8847 | 0 | 99999 | 99999 | 99999 | 1 | 0 | 1 | -360 | 360 | 0 | 0 | 0 | 0 | 0 | 0 | 0 | 0
25576 | 25587 | 0 | 3.5966 | 0 | 99999 | 99999 | 99999 | 1 | 0 | 1 | -360 | 360 | 0 | 0 | 0 | 0 | 0 | 0 | 0 | 0
25576 | 25938 | 0 | 0.36014 | 0 | 99999 | 99999 | 99999 | 1 | 0 | 1 | -360 | 360 | 0 | 0 | 0 | 0 | 0 | 0 | 0 | 0
25576 | 25657 | 0 | 1.1462 | 0 | 99999 | 99999 | 99999 | 1 | 0 | 1 | -360 | 360 | 0 | 0 | 0 | 0 | 0 | 0 | 0 | 0
25576 | 25675 | 0 | 5.8413 | 0 | 99999 | 99999 | 99999 | 1 | 0 | 1 | -360 | 360 | 0 | 0 | 0 | 0 | 0 | 0 | 0 | 0
25576 | 25730 | 0 | 4.9294 | 0 | 99999 | 99999 | 99999 | 1 | 0 | 1 | -360 | 360 | 0 | 0 | 0 | 0 | 0 | 0 | 0 | 0
25576 | 25595 | 0 | 3.4918 | 0 | 99999 | 99999 | 99999 | 1 | 0 | 1 | -360 | 360 | 0 | 0 | 0 | 0 | 0 | 0 | 0 | 0
25576 | 25829 | 0 | 2.5915 | 0 | 99999 | 99999 | 99999 | 1 | 0 | 1 | -360 | 360 | 0 | 0 | 0 | 0 | 0 | 0 | 0 | 0
25576 | 25714 | 0 | 5.6536 | 0 | 99999 | 99999 | 99999 | 1 | 0 | 1 | -360 | 360 | 0 | 0 | 0 | 0 | 0 | 0 | 0 | 0
25576 | 25665 | 0 | 1.5063 | 0 | 99999 | 99999 | 99999 | 1 | 0 | 1 | -360 | 360 | 0 | 0 | 0 | 0 | 0 | 0 | 0 | 0
25576 | 25618 | 0 | 6.8295 | 0 | 99999 | 99999 | 99999 | 1 | 0 | 1 | -360 | 360 | 0 | 0 | 0 | 0 | 0 | 0 | 0 | 0
25576 | 29083 | 0 | 13.3072 | 0 | 99999 | 99999 | 99999 | 1 | 0 | 1 | -360 | 360 | 0 | 0 | 0 | 0 | 0 | 0 | 0 | 0
25576 | 28850 | 0 | 15.2293 | 0 | 99999 | 99999 | 99999 | 1 | 0 | 1 | -360 | 360 | 0 | 0 | 0 | 0 | 0 | 0 | 0 | 0
25576 | 28797 | 0 | 5.939 | 0 | 99999 | 99999 | 99999 | 1 | 0 | 1 | -360 | 360 | 0 | 0 | 0 | 0 | 0 | 0 | 0 | 0
25576 | 28784 | 0 | 17.4707 | 0 | 99999 | 99999 | 99999 | 1 | 0 | 1 | -360 | 360 | 0 | 0 | 0 | 0 | 0 | 0 | 0 | 0
25576 | 25834 | 0 | 15.2451 | 0 | 99999 | 99999 | 99999 | 1 | 0 | 1 | -360 | 360 | 0 | 0 | 0 | 0 | 0 | 0 | 0 | 0
25576 | 25904 | 0 | 6.0404 | 0 | 99999 | 99999 | 99999 | 1 | 0 | 1 | -360 | 360 | 0 | 0 | 0 | 0 | 0 | 0 | 0 | 0
25576 | 28128 | 0 | 5.3564 | 0 | 99999 | 99999 | 99999 | 1 | 0 | 1 | -360 | 360 | 0 | 0 | 0 | 0 | 0 | 0 | 0 | 0
25587 | 28099 | 0 | 17.841 | 0 | 99999 | 99999 | 99999 | 1 | 0 | 1 | -360 | 360 | 0 | 0 | 0 | 0 | 0 | 0 | 0 | 0
25587 | 28024 | 0 | 11.7516 | 0 | 99999 | 99999 | 99999 | 1 | 0 | 1 | -360 | 360 | 0 | 0 | 0 | 0 | 0 | 0 | 0 | 0
25587 | 28013 | 0 | 8.53 | 0 | 99999 | 99999 | 99999 | 1 | 0 | 1 | -360 | 360 | 0 | 0 | 0 | 0 | 0 | 0 | 0 | 0
25587 | 26215 | 0 | 12.7297 | 0 | 99999 | 99999 | 99999 | 1 | 0 | 1 | -360 | 360 | 0 | 0 | 0 | 0 | 0 | 0 | 0 | 0
25587 | 26197 | 0 | 7.5472 | 0 | 99999 | 99999 | 99999 | 1 | 0 | 1 | -360 | 360 | 0 | 0 | 0 | 0 | 0 | 0 | 0 | 0
25587 | 26163 | 0 | 17.7933 | 0 | 99999 | 99999 | 99999 | 1 | 0 | 1 | -360 | 360 | 0 | 0 | 0 | 0 | 0 | 0 | 0 | 0
25587 | 26157 | 0 | 18.8415 | 0 | 99999 | 99999 | 99999 | 1 | 0 | 1 | -360 | 360 | 0 | 0 | 0 | 0 | 0 | 0 | 0 | 0
25587 | 26061 | 0 | 7.2339 | 0 | 99999 | 99999 | 99999 | 1 | 0 | 1 | -360 | 360 | 0 | 0 | 0 | 0 | 0 | 0 | 0 | 0
25587 | 26051 | 0 | 20.0685 | 0 | 99999 | 99999 | 99999 | 1 | 0 | 1 | -360 | 360 | 0 | 0 | 0 | 0 | 0 | 0 | 0 | 0
25587 | 25675 | 0 | 13.7963 | 0 | 99999 | 99999 | 99999 | 1 | 0 | 1 | -360 | 360 | 0 | 0 | 0 | 0 | 0 | 0 | 0 | 0
25587 | 25730 | 0 | 18.7343 | 0 | 99999 | 99999 | 99999 | 1 | 0 | 1 | -360 | 360 | 0 | 0 | 0 | 0 | 0 | 0 | 0 | 0
25587 | 25595 | 0 | 8.0955 | 0 | 99999 | 99999 | 99999 | 1 | 0 | 1 | -360 | 360 | 0 | 0 | 0 | 0 | 0 | 0 | 0 | 0
25587 | 25829 | 0 | 14.1873 | 0 | 99999 | 99999 | 99999 | 1 | 0 | 1 | -360 | 360 | 0 | 0 | 0 | 0 | 0 | 0 | 0 | 0
25587 | 25714 | 0 | 11.9088 | 0 | 99999 | 99999 | 99999 | 1 | 0 | 1 | -360 | 360 | 0 | 0 | 0 | 0 | 0 | 0 | 0 | 0
25587 | 25665 | 0 | 0.33495 | 0 | 99999 | 99999 | 99999 | 1 | 0 | 1 | -360 | 360 | 0 | 0 | 0 | 0 | 0 | 0 | 0 | 0
25587 | 25618 | 0 | 7.1855 | 0 | 99999 | 99999 | 99999 | 1 | 0 | 1 | -360 | 360 | 0 | 0 | 0 | 0 | 0 | 0 | 0 | 0
25587 | 25598 | 0 | 8.5557 | 0 | 99999 | 99999 | 99999 | 1 | 0 | 1 | -360 | 360 | 0 | 0 | 0 | 0 | 0 | 0 | 0 | 0
25587 | 28797 | 0 | 18.7985 | 0 | 99999 | 99999 | 99999 | 1 | 0 | 1 | -360 | 360 | 0 | 0 | 0 | 0 | 0 | 0 | 0 | 0
25587 | 25904 | 0 | 16.4421 | 0 | 99999 | 99999 | 99999 | 1 | 0 | 1 | -360 | 360 | 0 | 0 | 0 | 0 | 0 | 0 | 0 | 0
25595 | 28302 | 0 | 1.8238 | 0 | 99999 | 99999 | 99999 | 1 | 0 | 1 | -360 | 360 | 0 | 0 | 0 | 0 | 0 | 0 | 0 | 0
25595 | 28401 | 0 | 1.1529 | 0 | 99999 | 99999 | 99999 | 1 | 0 | 1 | -360 | 360 | 0 | 0 | 0 | 0 | 0 | 0 | 0 | 0
25595 | 28361 | 0 | 1.8899 | 0 | 99999 | 99999 | 99999 | 1 | 0 | 1 | -360 | 360 | 0 | 0 | 0 | 0 | 0 | 0 | 0 | 0
25595 | 28354 | 0 | 20.7031 | 0 | 99999 | 99999 | 99999 | 1 | 0 | 1 | -360 | 360 | 0 | 0 | 0 | 0 | 0 | 0 | 0 | 0
25595 | 28365 | 0 | 21.3815 | 0 | 99999 | 99999 | 99999 | 1 | 0 | 1 | -360 | 360 | 0 | 0 | 0 | 0 | 0 | 0 | 0 | 0
25595 | 28122 | 0 | 11.5888 | 0 | 99999 | 99999 | 99999 | 1 | 0 | 1 | -360 | 360 | 0 | 0 | 0 | 0 | 0 | 0 | 0 | 0
25595 | 28060 | 0 | 4.667 | 0 | 99999 | 99999 | 99999 | 1 | 0 | 1 | -360 | 360 | 0 | 0 | 0 | 0 | 0 | 0 | 0 | 0
25595 | 28099 | 0 | 0.41601 | 0 | 99999 | 99999 | 99999 | 1 | 0 | 1 | -360 | 360 | 0 | 0 | 0 | 0 | 0 | 0 | 0 | 0
25595 | 28078 | 0 | 1.9107 | 0 | 99999 | 99999 | 99999 | 1 | 0 | 1 | -360 | 360 | 0 | 0 | 0 | 0 | 0 | 0 | 0 | 0
25595 | 28064 | 0 | 3.0868 | 0 | 99999 | 99999 | 99999 | 1 | 0 | 1 | -360 | 360 | 0 | 0 | 0 | 0 | 0 | 0 | 0 | 0
25595 | 28048 | 0 | 1.2798 | 0 | 99999 | 99999 | 99999 | 1 | 0 | 1 | -360 | 360 | 0 | 0 | 0 | 0 | 0 | 0 | 0 | 0
25595 | 28024 | 0 | 0.59246 | 0 | 99999 | 99999 | 99999 | 1 | 0 | 1 | -360 | 360 | 0 | 0 | 0 | 0 | 0 | 0 | 0 | 0
25595 | 40984 | 0 | 5.3807 | 0 | 99999 | 99999 | 99999 | 1 | 0 | 1 | -360 | 360 | 0 | 0 | 0 | 0 | 0 | 0 | 0 | 0
25595 | 28013 | 0 | 0.26881 | 0 | 99999 | 99999 | 99999 | 1 | 0 | 1 | -360 | 360 | 0 | 0 | 0 | 0 | 0 | 0 | 0 | 0
25595 | 26215 | 0 | 1.3151 | 0 | 99999 | 99999 | 99999 | 1 | 0 | 1 | -360 | 360 | 0 | 0 | 0 | 0 | 0 | 0 | 0 | 0
25595 | 26197 | 0 | 0.3293 | 0 | 99999 | 99999 | 99999 | 1 | 0 | 1 | -360 | 360 | 0 | 0 | 0 | 0 | 0 | 0 | 0 | 0
25595 | 26163 | 0 | 0.85343 | 0 | 99999 | 99999 | 99999 | 1 | 0 | 1 | -360 | 360 | 0 | 0 | 0 | 0 | 0 | 0 | 0 | 0
25595 | 26157 | 0 | 0.94737 | 0 | 99999 | 99999 | 99999 | 1 | 0 | 1 | -360 | 360 | 0 | 0 | 0 | 0 | 0 | 0 | 0 | 0
25595 | 26145 | 0 | 1.5928 | 0 | 99999 | 99999 | 99999 | 1 | 0 | 1 | -360 | 360 | 0 | 0 | 0 | 0 | 0 | 0 | 0 | 0
25595 | 26133 | 0 | 1.9476 | 0 | 99999 | 99999 | 99999 | 1 | 0 | 1 | -360 | 360 | 0 | 0 | 0 | 0 | 0 | 0 | 0 | 0
25595 | 40756 | 0 | 9.3721 | 0 | 99999 | 99999 | 99999 | 1 | 0 | 1 | -360 | 360 | 0 | 0 | 0 | 0 | 0 | 0 | 0 | 0
25595 | 26097 | 0 | 3.0642 | 0 | 99999 | 99999 | 99999 | 1 | 0 | 1 | -360 | 360 | 0 | 0 | 0 | 0 | 0 | 0 | 0 | 0
25595 | 26061 | 0 | 0.4439 | 0 | 99999 | 99999 | 99999 | 1 | 0 | 1 | -360 | 360 | 0 | 0 | 0 | 0 | 0 | 0 | 0 | 0
25595 | 26051 | 0 | 0.94828 | 0 | 99999 | 99999 | 99999 | 1 | 0 | 1 | -360 | 360 | 0 | 0 | 0 | 0 | 0 | 0 | 0 | 0
25595 | 26017 | 0 | 3.3677 | 0 | 99999 | 99999 | 99999 | 1 | 0 | 1 | -360 | 360 | 0 | 0 | 0 | 0 | 0 | 0 | 0 | 0
25595 | 26012 | 0 | 0.49978 | 0 | 99999 | 99999 | 99999 | 1 | 0 | 1 | -360 | 360 | 0 | 0 | 0 | 0 | 0 | 0 | 0 | 0
25595 | 25938 | 0 | 17.3094 | 0 | 99999 | 99999 | 99999 | 1 | 0 | 1 | -360 | 360 | 0 | 0 | 0 | 0 | 0 | 0 | 0 | 0
25595 | 25657 | 0 | 2.7738 | 0 | 99999 | 99999 | 99999 | 1 | 0 | 1 | -360 | 360 | 0 | 0 | 0 | 0 | 0 | 0 | 0 | 0
25595 | 25675 | 0 | 1.3317 | 0 | 99999 | 99999 | 99999 | 1 | 0 | 1 | -360 | 360 | 0 | 0 | 0 | 0 | 0 | 0 | 0 | 0
25595 | 25730 | 0 | 0.32485 | 0 | 99999 | 99999 | 99999 | 1 | 0 | 1 | -360 | 360 | 0 | 0 | 0 | 0 | 0 | 0 | 0 | 0
25595 | 25829 | 0 | 0.98087 | 0 | 99999 | 99999 | 99999 | 1 | 0 | 1 | -360 | 360 | 0 | 0 | 0 | 0 | 0 | 0 | 0 | 0
25595 | 25714 | 0 | 0.034406 | 0 | 99999 | 99999 | 99999 | 1 | 0 | 1 | -360 | 360 | 0 | 0 | 0 | 0 | 0 | 0 | 0 | 0
25595 | 25769 | 0 | 1.5349 | 0 | 99999 | 99999 | 99999 | 1 | 0 | 1 | -360 | 360 | 0 | 0 | 0 | 0 | 0 | 0 | 0 | 0
25595 | 25659 | 0 | 0.017 | 0 | 99999 | 99999 | 99999 | 1 | 0 | 1 | -360 | 360 | 0 | 0 | 0 | 0 | 0 | 0 | 0 | 0
25595 | 25665 | 0 | 0.43649 | 0 | 99999 | 99999 | 99999 | 1 | 0 | 1 | -360 | 360 | 0 | 0 | 0 | 0 | 0 | 0 | 0 | 0
25595 | 25618 | 0 | 0.45162 | 0 | 99999 | 99999 | 99999 | 1 | 0 | 1 | -360 | 360 | 0 | 0 | 0 | 0 | 0 | 0 | 0 | 0
25595 | 25598 | 0 | 6.1076 | 0 | 99999 | 99999 | 99999 | 1 | 0 | 1 | -360 | 360 | 0 | 0 | 0 | 0 | 0 | 0 | 0 | 0
25595 | 30220 | 0 | 17.9818 | 0 | 99999 | 99999 | 99999 | 1 | 0 | 1 | -360 | 360 | 0 | 0 | 0 | 0 | 0 | 0 | 0 | 0
25595 | 30124 | 0 | 19.713 | 0 | 99999 | 99999 | 99999 | 1 | 0 | 1 | -360 | 360 | 0 | 0 | 0 | 0 | 0 | 0 | 0 | 0
25595 | 29083 | 0 | 2.4732 | 0 | 99999 | 99999 | 99999 | 1 | 0 | 1 | -360 | 360 | 0 | 0 | 0 | 0 | 0 | 0 | 0 | 0
25595 | 28850 | 0 | 0.65808 | 0 | 99999 | 99999 | 99999 | 1 | 0 | 1 | -360 | 360 | 0 | 0 | 0 | 0 | 0 | 0 | 0 | 0
25595 | 28844 | 0 | 10.7577 | 0 | 99999 | 99999 | 99999 | 1 | 0 | 1 | -360 | 360 | 0 | 0 | 0 | 0 | 0 | 0 | 0 | 0
25595 | 28797 | 0 | 0.3402 | 0 | 99999 | 99999 | 99999 | 1 | 0 | 1 | -360 | 360 | 0 | 0 | 0 | 0 | 0 | 0 | 0 | 0
25595 | 28784 | 0 | 0.98137 | 0 | 99999 | 99999 | 99999 | 1 | 0 | 1 | -360 | 360 | 0 | 0 | 0 | 0 | 0 | 0 | 0 | 0
25595 | 28765 | 0 | 2.4004 | 0 | 99999 | 99999 | 99999 | 1 | 0 | 1 | -360 | 360 | 0 | 0 | 0 | 0 | 0 | 0 | 0 | 0
25595 | 28885 | 0 | 8.2816 | 0 | 99999 | 99999 | 99999 | 1 | 0 | 1 | -360 | 360 | 0 | 0 | 0 | 0 | 0 | 0 | 0 | 0
25595 | 30372 | 0 | 11.8758 | 0 | 99999 | 99999 | 99999 | 1 | 0 | 1 | -360 | 360 | 0 | 0 | 0 | 0 | 0 | 0 | 0 | 0
25595 | 30390 | 0 | 8.6934 | 0 | 99999 | 99999 | 99999 | 1 | 0 | 1 | -360 | 360 | 0 | 0 | 0 | 0 | 0 | 0 | 0 | 0
25595 | 25834 | 0 | 0.70193 | 0 | 99999 | 99999 | 99999 | 1 | 0 | 1 | -360 | 360 | 0 | 0 | 0 | 0 | 0 | 0 | 0 | 0
25595 | 25904 | 0 | 0.75458 | 0 | 99999 | 99999 | 99999 | 1 | 0 | 1 | -360 | 360 | 0 | 0 | 0 | 0 | 0 | 0 | 0 | 0
25595 | 28128 | 0 | 0.73232 | 0 | 99999 | 99999 | 99999 | 1 | 0 | 1 | -360 | 360 | 0 | 0 | 0 | 0 | 0 | 0 | 0 | 0
25598 | 28365 | 0 | 17.2931 | 0 | 99999 | 99999 | 99999 | 1 | 0 | 1 | -360 | 360 | 0 | 0 | 0 | 0 | 0 | 0 | 0 | 0
25598 | 28060 | 0 | 7.2572 | 0 | 99999 | 99999 | 99999 | 1 | 0 | 1 | -360 | 360 | 0 | 0 | 0 | 0 | 0 | 0 | 0 | 0
25598 | 28099 | 0 | 2.8363 | 0 | 99999 | 99999 | 99999 | 1 | 0 | 1 | -360 | 360 | 0 | 0 | 0 | 0 | 0 | 0 | 0 | 0
25598 | 28078 | 0 | 2.7906 | 0 | 99999 | 99999 | 99999 | 1 | 0 | 1 | -360 | 360 | 0 | 0 | 0 | 0 | 0 | 0 | 0 | 0
25598 | 28064 | 0 | 4.3189 | 0 | 99999 | 99999 | 99999 | 1 | 0 | 1 | -360 | 360 | 0 | 0 | 0 | 0 | 0 | 0 | 0 | 0
25598 | 28048 | 0 | 3.3821 | 0 | 99999 | 99999 | 99999 | 1 | 0 | 1 | -360 | 360 | 0 | 0 | 0 | 0 | 0 | 0 | 0 | 0
25598 | 28024 | 0 | 0.24271 | 0 | 99999 | 99999 | 99999 | 1 | 0 | 1 | -360 | 360 | 0 | 0 | 0 | 0 | 0 | 0 | 0 | 0
25598 | 28013 | 0 | 0.88873 | 0 | 99999 | 99999 | 99999 | 1 | 0 | 1 | -360 | 360 | 0 | 0 | 0 | 0 | 0 | 0 | 0 | 0
25598 | 26215 | 0 | 1.0211 | 0 | 99999 | 99999 | 99999 | 1 | 0 | 1 | -360 | 360 | 0 | 0 | 0 | 0 | 0 | 0 | 0 | 0
25598 | 26197 | 0 | 7.8121 | 0 | 99999 | 99999 | 99999 | 1 | 0 | 1 | -360 | 360 | 0 | 0 | 0 | 0 | 0 | 0 | 0 | 0
25598 | 26163 | 0 | 15.6924 | 0 | 99999 | 99999 | 99999 | 1 | 0 | 1 | -360 | 360 | 0 | 0 | 0 | 0 | 0 | 0 | 0 | 0
25598 | 26157 | 0 | 14.5681 | 0 | 99999 | 99999 | 99999 | 1 | 0 | 1 | -360 | 360 | 0 | 0 | 0 | 0 | 0 | 0 | 0 | 0
25598 | 26097 | 0 | 2.4302 | 0 | 99999 | 99999 | 99999 | 1 | 0 | 1 | -360 | 360 | 0 | 0 | 0 | 0 | 0 | 0 | 0 | 0
25598 | 26061 | 0 | 8.6139 | 0 | 99999 | 99999 | 99999 | 1 | 0 | 1 | -360 | 360 | 0 | 0 | 0 | 0 | 0 | 0 | 0 | 0
25598 | 26051 | 0 | 18.7063 | 0 | 99999 | 99999 | 99999 | 1 | 0 | 1 | -360 | 360 | 0 | 0 | 0 | 0 | 0 | 0 | 0 | 0
25598 | 26017 | 0 | 1.496 | 0 | 99999 | 99999 | 99999 | 1 | 0 | 1 | -360 | 360 | 0 | 0 | 0 | 0 | 0 | 0 | 0 | 0
25598 | 25938 | 0 | 8.4326 | 0 | 99999 | 99999 | 99999 | 1 | 0 | 1 | -360 | 360 | 0 | 0 | 0 | 0 | 0 | 0 | 0 | 0
25598 | 25657 | 0 | 0.37109 | 0 | 99999 | 99999 | 99999 | 1 | 0 | 1 | -360 | 360 | 0 | 0 | 0 | 0 | 0 | 0 | 0 | 0
25598 | 25675 | 0 | 5.7598 | 0 | 99999 | 99999 | 99999 | 1 | 0 | 1 | -360 | 360 | 0 | 0 | 0 | 0 | 0 | 0 | 0 | 0
25598 | 25730 | 0 | 3.8523 | 0 | 99999 | 99999 | 99999 | 1 | 0 | 1 | -360 | 360 | 0 | 0 | 0 | 0 | 0 | 0 | 0 | 0
25598 | 25829 | 0 | 5.1193 | 0 | 99999 | 99999 | 99999 | 1 | 0 | 1 | -360 | 360 | 0 | 0 | 0 | 0 | 0 | 0 | 0 | 0
25598 | 25714 | 0 | 8.3691 | 0 | 99999 | 99999 | 99999 | 1 | 0 | 1 | -360 | 360 | 0 | 0 | 0 | 0 | 0 | 0 | 0 | 0
25598 | 25665 | 0 | 4.4299 | 0 | 99999 | 99999 | 99999 | 1 | 0 | 1 | -360 | 360 | 0 | 0 | 0 | 0 | 0 | 0 | 0 | 0
25598 | 25618 | 0 | 16.0363 | 0 | 99999 | 99999 | 99999 | 1 | 0 | 1 | -360 | 360 | 0 | 0 | 0 | 0 | 0 | 0 | 0 | 0
25598 | 29083 | 0 | 12.3644 | 0 | 99999 | 99999 | 99999 | 1 | 0 | 1 | -360 | 360 | 0 | 0 | 0 | 0 | 0 | 0 | 0 | 0
25598 | 28850 | 0 | 16.2937 | 0 | 99999 | 99999 | 99999 | 1 | 0 | 1 | -360 | 360 | 0 | 0 | 0 | 0 | 0 | 0 | 0 | 0
25598 | 28797 | 0 | 6.214 | 0 | 99999 | 99999 | 99999 | 1 | 0 | 1 | -360 | 360 | 0 | 0 | 0 | 0 | 0 | 0 | 0 | 0
25598 | 28784 | 0 | 17.956 | 0 | 99999 | 99999 | 99999 | 1 | 0 | 1 | -360 | 360 | 0 | 0 | 0 | 0 | 0 | 0 | 0 | 0
25598 | 25904 | 0 | 16.9747 | 0 | 99999 | 99999 | 99999 | 1 | 0 | 1 | -360 | 360 | 0 | 0 | 0 | 0 | 0 | 0 | 0 | 0
25598 | 28128 | 0 | 4.0822 | 0 | 99999 | 99999 | 99999 | 1 | 0 | 1 | -360 | 360 | 0 | 0 | 0 | 0 | 0 | 0 | 0 | 0
25618 | 28302 | 0 | 10.3897 | 0 | 99999 | 99999 | 99999 | 1 | 0 | 1 | -360 | 360 | 0 | 0 | 0 | 0 | 0 | 0 | 0 | 0
25618 | 28401 | 0 | 6.4805 | 0 | 99999 | 99999 | 99999 | 1 | 0 | 1 | -360 | 360 | 0 | 0 | 0 | 0 | 0 | 0 | 0 | 0
25618 | 28361 | 0 | 10.8998 | 0 | 99999 | 99999 | 99999 | 1 | 0 | 1 | -360 | 360 | 0 | 0 | 0 | 0 | 0 | 0 | 0 | 0
25618 | 28099 | 0 | 2.2753 | 0 | 99999 | 99999 | 99999 | 1 | 0 | 1 | -360 | 360 | 0 | 0 | 0 | 0 | 0 | 0 | 0 | 0
25618 | 28078 | 0 | 8.3818 | 0 | 99999 | 99999 | 99999 | 1 | 0 | 1 | -360 | 360 | 0 | 0 | 0 | 0 | 0 | 0 | 0 | 0
25618 | 28064 | 0 | 15.5086 | 0 | 99999 | 99999 | 99999 | 1 | 0 | 1 | -360 | 360 | 0 | 0 | 0 | 0 | 0 | 0 | 0 | 0
25618 | 28048 | 0 | 6.1668 | 0 | 99999 | 99999 | 99999 | 1 | 0 | 1 | -360 | 360 | 0 | 0 | 0 | 0 | 0 | 0 | 0 | 0
25618 | 28024 | 0 | 2.4464 | 0 | 99999 | 99999 | 99999 | 1 | 0 | 1 | -360 | 360 | 0 | 0 | 0 | 0 | 0 | 0 | 0 | 0
25618 | 28013 | 0 | 1.2573 | 0 | 99999 | 99999 | 99999 | 1 | 0 | 1 | -360 | 360 | 0 | 0 | 0 | 0 | 0 | 0 | 0 | 0
25618 | 26215 | 0 | 3.179 | 0 | 99999 | 99999 | 99999 | 1 | 0 | 1 | -360 | 360 | 0 | 0 | 0 | 0 | 0 | 0 | 0 | 0
25618 | 26197 | 0 | 0.70239 | 0 | 99999 | 99999 | 99999 | 1 | 0 | 1 | -360 | 360 | 0 | 0 | 0 | 0 | 0 | 0 | 0 | 0
25618 | 26163 | 0 | 1.8779 | 0 | 99999 | 99999 | 99999 | 1 | 0 | 1 | -360 | 360 | 0 | 0 | 0 | 0 | 0 | 0 | 0 | 0
25618 | 26157 | 0 | 2.0643 | 0 | 99999 | 99999 | 99999 | 1 | 0 | 1 | -360 | 360 | 0 | 0 | 0 | 0 | 0 | 0 | 0 | 0
25618 | 26145 | 0 | 3.4682 | 0 | 99999 | 99999 | 99999 | 1 | 0 | 1 | -360 | 360 | 0 | 0 | 0 | 0 | 0 | 0 | 0 | 0
25618 | 26133 | 0 | 4.2105 | 0 | 99999 | 99999 | 99999 | 1 | 0 | 1 | -360 | 360 | 0 | 0 | 0 | 0 | 0 | 0 | 0 | 0
25618 | 26097 | 0 | 10.5113 | 0 | 99999 | 99999 | 99999 | 1 | 0 | 1 | -360 | 360 | 0 | 0 | 0 | 0 | 0 | 0 | 0 | 0
25618 | 26061 | 0 | 0.95472 | 0 | 99999 | 99999 | 99999 | 1 | 0 | 1 | -360 | 360 | 0 | 0 | 0 | 0 | 0 | 0 | 0 | 0
25618 | 26051 | 0 | 2.1049 | 0 | 99999 | 99999 | 99999 | 1 | 0 | 1 | -360 | 360 | 0 | 0 | 0 | 0 | 0 | 0 | 0 | 0
25618 | 26017 | 0 | 8.9934 | 0 | 99999 | 99999 | 99999 | 1 | 0 | 1 | -360 | 360 | 0 | 0 | 0 | 0 | 0 | 0 | 0 | 0
25618 | 26012 | 0 | 1.3445 | 0 | 99999 | 99999 | 99999 | 1 | 0 | 1 | -360 | 360 | 0 | 0 | 0 | 0 | 0 | 0 | 0 | 0
25618 | 25938 | 0 | 17.7985 | 0 | 99999 | 99999 | 99999 | 1 | 0 | 1 | -360 | 360 | 0 | 0 | 0 | 0 | 0 | 0 | 0 | 0
25618 | 25657 | 0 | 7.7773 | 0 | 99999 | 99999 | 99999 | 1 | 0 | 1 | -360 | 360 | 0 | 0 | 0 | 0 | 0 | 0 | 0 | 0
25618 | 25675 | 0 | 3.4186 | 0 | 99999 | 99999 | 99999 | 1 | 0 | 1 | -360 | 360 | 0 | 0 | 0 | 0 | 0 | 0 | 0 | 0
25618 | 25730 | 0 | 2.1794 | 0 | 99999 | 99999 | 99999 | 1 | 0 | 1 | -360 | 360 | 0 | 0 | 0 | 0 | 0 | 0 | 0 | 0
25618 | 25829 | 0 | 2.1013 | 0 | 99999 | 99999 | 99999 | 1 | 0 | 1 | -360 | 360 | 0 | 0 | 0 | 0 | 0 | 0 | 0 | 0
25618 | 25714 | 0 | 0.40142 | 0 | 99999 | 99999 | 99999 | 1 | 0 | 1 | -360 | 360 | 0 | 0 | 0 | 0 | 0 | 0 | 0 | 0
25618 | 25769 | 0 | 2.9264 | 0 | 99999 | 99999 | 99999 | 1 | 0 | 1 | -360 | 360 | 0 | 0 | 0 | 0 | 0 | 0 | 0 | 0
25618 | 25659 | 0 | 13.7973 | 0 | 99999 | 99999 | 99999 | 1 | 0 | 1 | -360 | 360 | 0 | 0 | 0 | 0 | 0 | 0 | 0 | 0
25618 | 25665 | 0 | 0.12689 | 0 | 99999 | 99999 | 99999 | 1 | 0 | 1 | -360 | 360 | 0 | 0 | 0 | 0 | 0 | 0 | 0 | 0
25618 | 29083 | 0 | 13.4342 | 0 | 99999 | 99999 | 99999 | 1 | 0 | 1 | -360 | 360 | 0 | 0 | 0 | 0 | 0 | 0 | 0 | 0
25618 | 28850 | 0 | 3.5497 | 0 | 99999 | 99999 | 99999 | 1 | 0 | 1 | -360 | 360 | 0 | 0 | 0 | 0 | 0 | 0 | 0 | 0
25618 | 28797 | 0 | 1.8426 | 0 | 99999 | 99999 | 99999 | 1 | 0 | 1 | -360 | 360 | 0 | 0 | 0 | 0 | 0 | 0 | 0 | 0
25618 | 28784 | 0 | 5.4149 | 0 | 99999 | 99999 | 99999 | 1 | 0 | 1 | -360 | 360 | 0 | 0 | 0 | 0 | 0 | 0 | 0 | 0
25618 | 28765 | 0 | 13.2567 | 0 | 99999 | 99999 | 99999 | 1 | 0 | 1 | -360 | 360 | 0 | 0 | 0 | 0 | 0 | 0 | 0 | 0
25618 | 30390 | 0 | 20.0778 | 0 | 99999 | 99999 | 99999 | 1 | 0 | 1 | -360 | 360 | 0 | 0 | 0 | 0 | 0 | 0 | 0 | 0
25618 | 25834 | 0 | 1.8282 | 0 | 99999 | 99999 | 99999 | 1 | 0 | 1 | -360 | 360 | 0 | 0 | 0 | 0 | 0 | 0 | 0 | 0
25618 | 25904 | 0 | 1.6531 | 0 | 99999 | 99999 | 99999 | 1 | 0 | 1 | -360 | 360 | 0 | 0 | 0 | 0 | 0 | 0 | 0 | 0
25618 | 28128 | 0 | 4.2069 | 0 | 99999 | 99999 | 99999 | 1 | 0 | 1 | -360 | 360 | 0 | 0 | 0 | 0 | 0 | 0 | 0 | 0
25657 | 28302 | 0 | 20.8499 | 0 | 99999 | 99999 | 99999 | 1 | 0 | 1 | -360 | 360 | 0 | 0 | 0 | 0 | 0 | 0 | 0 | 0
25657 | 28401 | 0 | 16.4285 | 0 | 99999 | 99999 | 99999 | 1 | 0 | 1 | -360 | 360 | 0 | 0 | 0 | 0 | 0 | 0 | 0 | 0
25657 | 28361 | 0 | 20.1224 | 0 | 99999 | 99999 | 99999 | 1 | 0 | 1 | -360 | 360 | 0 | 0 | 0 | 0 | 0 | 0 | 0 | 0
25657 | 28060 | 0 | 13.5251 | 0 | 99999 | 99999 | 99999 | 1 | 0 | 1 | -360 | 360 | 0 | 0 | 0 | 0 | 0 | 0 | 0 | 0
25657 | 28099 | 0 | 2.0051 | 0 | 99999 | 99999 | 99999 | 1 | 0 | 1 | -360 | 360 | 0 | 0 | 0 | 0 | 0 | 0 | 0 | 0
25657 | 28078 | 0 | 5.1022 | 0 | 99999 | 99999 | 99999 | 1 | 0 | 1 | -360 | 360 | 0 | 0 | 0 | 0 | 0 | 0 | 0 | 0
25657 | 28064 | 0 | 8.354 | 0 | 99999 | 99999 | 99999 | 1 | 0 | 1 | -360 | 360 | 0 | 0 | 0 | 0 | 0 | 0 | 0 | 0
25657 | 28048 | 0 | 4.3259 | 0 | 99999 | 99999 | 99999 | 1 | 0 | 1 | -360 | 360 | 0 | 0 | 0 | 0 | 0 | 0 | 0 | 0
25657 | 28024 | 0 | 0.13338 | 0 | 99999 | 99999 | 99999 | 1 | 0 | 1 | -360 | 360 | 0 | 0 | 0 | 0 | 0 | 0 | 0 | 0
25657 | 28013 | 0 | 0.94018 | 0 | 99999 | 99999 | 99999 | 1 | 0 | 1 | -360 | 360 | 0 | 0 | 0 | 0 | 0 | 0 | 0 | 0
25657 | 26215 | 0 | 2.5305 | 0 | 99999 | 99999 | 99999 | 1 | 0 | 1 | -360 | 360 | 0 | 0 | 0 | 0 | 0 | 0 | 0 | 0
25657 | 26197 | 0 | 4.1752 | 0 | 99999 | 99999 | 99999 | 1 | 0 | 1 | -360 | 360 | 0 | 0 | 0 | 0 | 0 | 0 | 0 | 0
25657 | 26163 | 0 | 9.8975 | 0 | 99999 | 99999 | 99999 | 1 | 0 | 1 | -360 | 360 | 0 | 0 | 0 | 0 | 0 | 0 | 0 | 0
25657 | 26157 | 0 | 10.4682 | 0 | 99999 | 99999 | 99999 | 1 | 0 | 1 | -360 | 360 | 0 | 0 | 0 | 0 | 0 | 0 | 0 | 0
25657 | 26145 | 0 | 18.4385 | 0 | 99999 | 99999 | 99999 | 1 | 0 | 1 | -360 | 360 | 0 | 0 | 0 | 0 | 0 | 0 | 0 | 0
25657 | 26097 | 0 | 5.2893 | 0 | 99999 | 99999 | 99999 | 1 | 0 | 1 | -360 | 360 | 0 | 0 | 0 | 0 | 0 | 0 | 0 | 0
25657 | 26061 | 0 | 4.6868 | 0 | 99999 | 99999 | 99999 | 1 | 0 | 1 | -360 | 360 | 0 | 0 | 0 | 0 | 0 | 0 | 0 | 0
25657 | 26051 | 0 | 11.0767 | 0 | 99999 | 99999 | 99999 | 1 | 0 | 1 | -360 | 360 | 0 | 0 | 0 | 0 | 0 | 0 | 0 | 0
25657 | 26017 | 0 | 3.9646 | 0 | 99999 | 99999 | 99999 | 1 | 0 | 1 | -360 | 360 | 0 | 0 | 0 | 0 | 0 | 0 | 0 | 0
25657 | 26012 | 0 | 13.2828 | 0 | 99999 | 99999 | 99999 | 1 | 0 | 1 | -360 | 360 | 0 | 0 | 0 | 0 | 0 | 0 | 0 | 0
25657 | 25675 | 0 | 2.2007 | 0 | 99999 | 99999 | 99999 | 1 | 0 | 1 | -360 | 360 | 0 | 0 | 0 | 0 | 0 | 0 | 0 | 0
25657 | 25730 | 0 | 2.0931 | 0 | 99999 | 99999 | 99999 | 1 | 0 | 1 | -360 | 360 | 0 | 0 | 0 | 0 | 0 | 0 | 0 | 0
25657 | 25829 | 0 | 6.896 | 0 | 99999 | 99999 | 99999 | 1 | 0 | 1 | -360 | 360 | 0 | 0 | 0 | 0 | 0 | 0 | 0 | 0
25657 | 25714 | 0 | 3.7584 | 0 | 99999 | 99999 | 99999 | 1 | 0 | 1 | -360 | 360 | 0 | 0 | 0 | 0 | 0 | 0 | 0 | 0
25657 | 25665 | 0 | 3.9161 | 0 | 99999 | 99999 | 99999 | 1 | 0 | 1 | -360 | 360 | 0 | 0 | 0 | 0 | 0 | 0 | 0 | 0
25657 | 29083 | 0 | 16.3795 | 0 | 99999 | 99999 | 99999 | 1 | 0 | 1 | -360 | 360 | 0 | 0 | 0 | 0 | 0 | 0 | 0 | 0
25657 | 28850 | 0 | 8.4567 | 0 | 99999 | 99999 | 99999 | 1 | 0 | 1 | -360 | 360 | 0 | 0 | 0 | 0 | 0 | 0 | 0 | 0
25657 | 28797 | 0 | 2.901 | 0 | 99999 | 99999 | 99999 | 1 | 0 | 1 | -360 | 360 | 0 | 0 | 0 | 0 | 0 | 0 | 0 | 0
25657 | 28784 | 0 | 9.552 | 0 | 99999 | 99999 | 99999 | 1 | 0 | 1 | -360 | 360 | 0 | 0 | 0 | 0 | 0 | 0 | 0 | 0
25657 | 28765 | 0 | 20.9822 | 0 | 99999 | 99999 | 99999 | 1 | 0 | 1 | -360 | 360 | 0 | 0 | 0 | 0 | 0 | 0 | 0 | 0
25657 | 25834 | 0 | 19.4083 | 0 | 99999 | 99999 | 99999 | 1 | 0 | 1 | -360 | 360 | 0 | 0 | 0 | 0 | 0 | 0 | 0 | 0
25657 | 25904 | 0 | 9.3333 | 0 | 99999 | 99999 | 99999 | 1 | 0 | 1 | -360 | 360 | 0 | 0 | 0 | 0 | 0 | 0 | 0 | 0
25657 | 28128 | 0 | 3.8876 | 0 | 99999 | 99999 | 99999 | 1 | 0 | 1 | -360 | 360 | 0 | 0 | 0 | 0 | 0 | 0 | 0 | 0
25659 | 25714 | 0 | 0.20357 | 0 | 99999 | 99999 | 99999 | 1 | 0 | 1 | -360 | 360 | 0 | 0 | 0 | 0 | 0 | 0 | 0 | 0
25659 | 25769 | 0 | 18.6587 | 0 | 99999 | 99999 | 99999 | 1 | 0 | 1 | -360 | 360 | 0 | 0 | 0 | 0 | 0 | 0 | 0 | 0
25659 | 25665 | 0 | 12.63 | 0 | 99999 | 99999 | 99999 | 1 | 0 | 1 | -360 | 360 | 0 | 0 | 0 | 0 | 0 | 0 | 0 | 0
25665 | 28302 | 0 | 9.4387 | 0 | 99999 | 99999 | 99999 | 1 | 0 | 1 | -360 | 360 | 0 | 0 | 0 | 0 | 0 | 0 | 0 | 0
25665 | 28401 | 0 | 6.0485 | 0 | 99999 | 99999 | 99999 | 1 | 0 | 1 | -360 | 360 | 0 | 0 | 0 | 0 | 0 | 0 | 0 | 0
25665 | 28361 | 0 | 9.7649 | 0 | 99999 | 99999 | 99999 | 1 | 0 | 1 | -360 | 360 | 0 | 0 | 0 | 0 | 0 | 0 | 0 | 0
25665 | 28060 | 0 | 16.2574 | 0 | 99999 | 99999 | 99999 | 1 | 0 | 1 | -360 | 360 | 0 | 0 | 0 | 0 | 0 | 0 | 0 | 0
25665 | 28099 | 0 | 1.6827 | 0 | 99999 | 99999 | 99999 | 1 | 0 | 1 | -360 | 360 | 0 | 0 | 0 | 0 | 0 | 0 | 0 | 0
25665 | 28078 | 0 | 5.6041 | 0 | 99999 | 99999 | 99999 | 1 | 0 | 1 | -360 | 360 | 0 | 0 | 0 | 0 | 0 | 0 | 0 | 0
25665 | 28064 | 0 | 10.6651 | 0 | 99999 | 99999 | 99999 | 1 | 0 | 1 | -360 | 360 | 0 | 0 | 0 | 0 | 0 | 0 | 0 | 0
25665 | 28048 | 0 | 4.3622 | 0 | 99999 | 99999 | 99999 | 1 | 0 | 1 | -360 | 360 | 0 | 0 | 0 | 0 | 0 | 0 | 0 | 0
25665 | 28024 | 0 | 1.449 | 0 | 99999 | 99999 | 99999 | 1 | 0 | 1 | -360 | 360 | 0 | 0 | 0 | 0 | 0 | 0 | 0 | 0
25665 | 28013 | 0 | 0.89649 | 0 | 99999 | 99999 | 99999 | 1 | 0 | 1 | -360 | 360 | 0 | 0 | 0 | 0 | 0 | 0 | 0 | 0
25665 | 26215 | 0 | 1.9672 | 0 | 99999 | 99999 | 99999 | 1 | 0 | 1 | -360 | 360 | 0 | 0 | 0 | 0 | 0 | 0 | 0 | 0
25665 | 26197 | 0 | 0.89023 | 0 | 99999 | 99999 | 99999 | 1 | 0 | 1 | -360 | 360 | 0 | 0 | 0 | 0 | 0 | 0 | 0 | 0
25665 | 26163 | 0 | 2.2189 | 0 | 99999 | 99999 | 99999 | 1 | 0 | 1 | -360 | 360 | 0 | 0 | 0 | 0 | 0 | 0 | 0 | 0
25665 | 26157 | 0 | 2.3771 | 0 | 99999 | 99999 | 99999 | 1 | 0 | 1 | -360 | 360 | 0 | 0 | 0 | 0 | 0 | 0 | 0 | 0
25665 | 26145 | 0 | 4.0035 | 0 | 99999 | 99999 | 99999 | 1 | 0 | 1 | -360 | 360 | 0 | 0 | 0 | 0 | 0 | 0 | 0 | 0
25665 | 26133 | 0 | 4.7671 | 0 | 99999 | 99999 | 99999 | 1 | 0 | 1 | -360 | 360 | 0 | 0 | 0 | 0 | 0 | 0 | 0 | 0
25665 | 26097 | 0 | 6.5814 | 0 | 99999 | 99999 | 99999 | 1 | 0 | 1 | -360 | 360 | 0 | 0 | 0 | 0 | 0 | 0 | 0 | 0
25665 | 26061 | 0 | 1.1009 | 0 | 99999 | 99999 | 99999 | 1 | 0 | 1 | -360 | 360 | 0 | 0 | 0 | 0 | 0 | 0 | 0 | 0
25665 | 26051 | 0 | 2.5101 | 0 | 99999 | 99999 | 99999 | 1 | 0 | 1 | -360 | 360 | 0 | 0 | 0 | 0 | 0 | 0 | 0 | 0
25665 | 26017 | 0 | 5.1781 | 0 | 99999 | 99999 | 99999 | 1 | 0 | 1 | -360 | 360 | 0 | 0 | 0 | 0 | 0 | 0 | 0 | 0
25665 | 26012 | 0 | 1.9483 | 0 | 99999 | 99999 | 99999 | 1 | 0 | 1 | -360 | 360 | 0 | 0 | 0 | 0 | 0 | 0 | 0 | 0
25665 | 25938 | 0 | 0.9856 | 0 | 99999 | 99999 | 99999 | 1 | 0 | 1 | -360 | 360 | 0 | 0 | 0 | 0 | 0 | 0 | 0 | 0
25665 | 25675 | 0 | 2.1476 | 0 | 99999 | 99999 | 99999 | 1 | 0 | 1 | -360 | 360 | 0 | 0 | 0 | 0 | 0 | 0 | 0 | 0
25665 | 25730 | 0 | 1.6786 | 0 | 99999 | 99999 | 99999 | 1 | 0 | 1 | -360 | 360 | 0 | 0 | 0 | 0 | 0 | 0 | 0 | 0
25665 | 25829 | 0 | 1.9602 | 0 | 99999 | 99999 | 99999 | 1 | 0 | 1 | -360 | 360 | 0 | 0 | 0 | 0 | 0 | 0 | 0 | 0
25665 | 25714 | 0 | 0.37732 | 0 | 99999 | 99999 | 99999 | 1 | 0 | 1 | -360 | 360 | 0 | 0 | 0 | 0 | 0 | 0 | 0 | 0
25665 | 25769 | 0 | 2.6722 | 0 | 99999 | 99999 | 99999 | 1 | 0 | 1 | -360 | 360 | 0 | 0 | 0 | 0 | 0 | 0 | 0 | 0
25665 | 29083 | 0 | 11.4324 | 0 | 99999 | 99999 | 99999 | 1 | 0 | 1 | -360 | 360 | 0 | 0 | 0 | 0 | 0 | 0 | 0 | 0
25665 | 28850 | 0 | 3.3659 | 0 | 99999 | 99999 | 99999 | 1 | 0 | 1 | -360 | 360 | 0 | 0 | 0 | 0 | 0 | 0 | 0 | 0
25665 | 28797 | 0 | 1.6228 | 0 | 99999 | 99999 | 99999 | 1 | 0 | 1 | -360 | 360 | 0 | 0 | 0 | 0 | 0 | 0 | 0 | 0
25665 | 28784 | 0 | 4.8551 | 0 | 99999 | 99999 | 99999 | 1 | 0 | 1 | -360 | 360 | 0 | 0 | 0 | 0 | 0 | 0 | 0 | 0
25665 | 28765 | 0 | 11.718 | 0 | 99999 | 99999 | 99999 | 1 | 0 | 1 | -360 | 360 | 0 | 0 | 0 | 0 | 0 | 0 | 0 | 0
25665 | 25834 | 0 | 2.7113 | 0 | 99999 | 99999 | 99999 | 1 | 0 | 1 | -360 | 360 | 0 | 0 | 0 | 0 | 0 | 0 | 0 | 0
25665 | 25904 | 0 | 2.0234 | 0 | 99999 | 99999 | 99999 | 1 | 0 | 1 | -360 | 360 | 0 | 0 | 0 | 0 | 0 | 0 | 0 | 0
25665 | 28128 | 0 | 3.2225 | 0 | 99999 | 99999 | 99999 | 1 | 0 | 1 | -360 | 360 | 0 | 0 | 0 | 0 | 0 | 0 | 0 | 0
25675 | 28302 | 0 | 12.0631 | 0 | 99999 | 99999 | 99999 | 1 | 0 | 1 | -360 | 360 | 0 | 0 | 0 | 0 | 0 | 0 | 0 | 0
25675 | 28401 | 0 | 9.1735 | 0 | 99999 | 99999 | 99999 | 1 | 0 | 1 | -360 | 360 | 0 | 0 | 0 | 0 | 0 | 0 | 0 | 0
25675 | 28361 | 0 | 12.1825 | 0 | 99999 | 99999 | 99999 | 1 | 0 | 1 | -360 | 360 | 0 | 0 | 0 | 0 | 0 | 0 | 0 | 0
25675 | 28060 | 0 | 14.6791 | 0 | 99999 | 99999 | 99999 | 1 | 0 | 1 | -360 | 360 | 0 | 0 | 0 | 0 | 0 | 0 | 0 | 0
25675 | 28099 | 0 | 1.2137 | 0 | 99999 | 99999 | 99999 | 1 | 0 | 1 | -360 | 360 | 0 | 0 | 0 | 0 | 0 | 0 | 0 | 0
25675 | 28078 | 0 | 5.2171 | 0 | 99999 | 99999 | 99999 | 1 | 0 | 1 | -360 | 360 | 0 | 0 | 0 | 0 | 0 | 0 | 0 | 0
25675 | 28064 | 0 | 9.2182 | 0 | 99999 | 99999 | 99999 | 1 | 0 | 1 | -360 | 360 | 0 | 0 | 0 | 0 | 0 | 0 | 0 | 0
25675 | 28048 | 0 | 3.3377 | 0 | 99999 | 99999 | 99999 | 1 | 0 | 1 | -360 | 360 | 0 | 0 | 0 | 0 | 0 | 0 | 0 | 0
25675 | 28024 | 0 | 1.0619 | 0 | 99999 | 99999 | 99999 | 1 | 0 | 1 | -360 | 360 | 0 | 0 | 0 | 0 | 0 | 0 | 0 | 0
25675 | 28013 | 0 | 0.65596 | 0 | 99999 | 99999 | 99999 | 1 | 0 | 1 | -360 | 360 | 0 | 0 | 0 | 0 | 0 | 0 | 0 | 0
25675 | 26215 | 0 | 3.8934 | 0 | 99999 | 99999 | 99999 | 1 | 0 | 1 | -360 | 360 | 0 | 0 | 0 | 0 | 0 | 0 | 0 | 0
25675 | 26197 | 0 | 1.8105 | 0 | 99999 | 99999 | 99999 | 1 | 0 | 1 | -360 | 360 | 0 | 0 | 0 | 0 | 0 | 0 | 0 | 0
25675 | 26163 | 0 | 4.3812 | 0 | 99999 | 99999 | 99999 | 1 | 0 | 1 | -360 | 360 | 0 | 0 | 0 | 0 | 0 | 0 | 0 | 0
25675 | 26157 | 0 | 4.7523 | 0 | 99999 | 99999 | 99999 | 1 | 0 | 1 | -360 | 360 | 0 | 0 | 0 | 0 | 0 | 0 | 0 | 0
25675 | 26145 | 0 | 8.2033 | 0 | 99999 | 99999 | 99999 | 1 | 0 | 1 | -360 | 360 | 0 | 0 | 0 | 0 | 0 | 0 | 0 | 0
25675 | 26133 | 0 | 10.0359 | 0 | 99999 | 99999 | 99999 | 1 | 0 | 1 | -360 | 360 | 0 | 0 | 0 | 0 | 0 | 0 | 0 | 0
25675 | 26097 | 0 | 6.9352 | 0 | 99999 | 99999 | 99999 | 1 | 0 | 1 | -360 | 360 | 0 | 0 | 0 | 0 | 0 | 0 | 0 | 0
25675 | 26061 | 0 | 1.8983 | 0 | 99999 | 99999 | 99999 | 1 | 0 | 1 | -360 | 360 | 0 | 0 | 0 | 0 | 0 | 0 | 0 | 0
25675 | 26051 | 0 | 4.8589 | 0 | 99999 | 99999 | 99999 | 1 | 0 | 1 | -360 | 360 | 0 | 0 | 0 | 0 | 0 | 0 | 0 | 0
25675 | 26017 | 0 | 7.8928 | 0 | 99999 | 99999 | 99999 | 1 | 0 | 1 | -360 | 360 | 0 | 0 | 0 | 0 | 0 | 0 | 0 | 0
25675 | 26012 | 0 | 6.0029 | 0 | 99999 | 99999 | 99999 | 1 | 0 | 1 | -360 | 360 | 0 | 0 | 0 | 0 | 0 | 0 | 0 | 0
25675 | 25730 | 0 | 1.1879 | 0 | 99999 | 99999 | 99999 | 1 | 0 | 1 | -360 | 360 | 0 | 0 | 0 | 0 | 0 | 0 | 0 | 0
25675 | 25829 | 0 | 4.0009 | 0 | 99999 | 99999 | 99999 | 1 | 0 | 1 | -360 | 360 | 0 | 0 | 0 | 0 | 0 | 0 | 0 | 0
25675 | 25714 | 0 | 1.8828 | 0 | 99999 | 99999 | 99999 | 1 | 0 | 1 | -360 | 360 | 0 | 0 | 0 | 0 | 0 | 0 | 0 | 0
25675 | 29083 | 0 | 12.782 | 0 | 99999 | 99999 | 99999 | 1 | 0 | 1 | -360 | 360 | 0 | 0 | 0 | 0 | 0 | 0 | 0 | 0
25675 | 28850 | 0 | 4.6163 | 0 | 99999 | 99999 | 99999 | 1 | 0 | 1 | -360 | 360 | 0 | 0 | 0 | 0 | 0 | 0 | 0 | 0
25675 | 28797 | 0 | 1.5684 | 0 | 99999 | 99999 | 99999 | 1 | 0 | 1 | -360 | 360 | 0 | 0 | 0 | 0 | 0 | 0 | 0 | 0
25675 | 28784 | 0 | 5.2787 | 0 | 99999 | 99999 | 99999 | 1 | 0 | 1 | -360 | 360 | 0 | 0 | 0 | 0 | 0 | 0 | 0 | 0
25675 | 28765 | 0 | 13.0456 | 0 | 99999 | 99999 | 99999 | 1 | 0 | 1 | -360 | 360 | 0 | 0 | 0 | 0 | 0 | 0 | 0 | 0
25675 | 25834 | 0 | 8.6883 | 0 | 99999 | 99999 | 99999 | 1 | 0 | 1 | -360 | 360 | 0 | 0 | 0 | 0 | 0 | 0 | 0 | 0
25675 | 25904 | 0 | 4.016 | 0 | 99999 | 99999 | 99999 | 1 | 0 | 1 | -360 | 360 | 0 | 0 | 0 | 0 | 0 | 0 | 0 | 0
25675 | 28128 | 0 | 2.5598 | 0 | 99999 | 99999 | 99999 | 1 | 0 | 1 | -360 | 360 | 0 | 0 | 0 | 0 | 0 | 0 | 0 | 0
25714 | 28688 | 0 | 19.5558 | 0 | 99999 | 99999 | 99999 | 1 | 0 | 1 | -360 | 360 | 0 | 0 | 0 | 0 | 0 | 0 | 0 | 0
25714 | 28302 | 0 | 1.379 | 0 | 99999 | 99999 | 99999 | 1 | 0 | 1 | -360 | 360 | 0 | 0 | 0 | 0 | 0 | 0 | 0 | 0
25714 | 28401 | 0 | 0.81967 | 0 | 99999 | 99999 | 99999 | 1 | 0 | 1 | -360 | 360 | 0 | 0 | 0 | 0 | 0 | 0 | 0 | 0
25714 | 28361 | 0 | 1.4403 | 0 | 99999 | 99999 | 99999 | 1 | 0 | 1 | -360 | 360 | 0 | 0 | 0 | 0 | 0 | 0 | 0 | 0
25714 | 28354 | 0 | 18.8335 | 0 | 99999 | 99999 | 99999 | 1 | 0 | 1 | -360 | 360 | 0 | 0 | 0 | 0 | 0 | 0 | 0 | 0
25714 | 28365 | 0 | 20.4602 | 0 | 99999 | 99999 | 99999 | 1 | 0 | 1 | -360 | 360 | 0 | 0 | 0 | 0 | 0 | 0 | 0 | 0
25714 | 28122 | 0 | 12.3712 | 0 | 99999 | 99999 | 99999 | 1 | 0 | 1 | -360 | 360 | 0 | 0 | 0 | 0 | 0 | 0 | 0 | 0
25714 | 28060 | 0 | 4.9106 | 0 | 99999 | 99999 | 99999 | 1 | 0 | 1 | -360 | 360 | 0 | 0 | 0 | 0 | 0 | 0 | 0 | 0
25714 | 28099 | 0 | 0.47552 | 0 | 99999 | 99999 | 99999 | 1 | 0 | 1 | -360 | 360 | 0 | 0 | 0 | 0 | 0 | 0 | 0 | 0
25714 | 28078 | 0 | 2.2987 | 0 | 99999 | 99999 | 99999 | 1 | 0 | 1 | -360 | 360 | 0 | 0 | 0 | 0 | 0 | 0 | 0 | 0
25714 | 28064 | 0 | 3.5929 | 0 | 99999 | 99999 | 99999 | 1 | 0 | 1 | -360 | 360 | 0 | 0 | 0 | 0 | 0 | 0 | 0 | 0
25714 | 28048 | 0 | 1.5129 | 0 | 99999 | 99999 | 99999 | 1 | 0 | 1 | -360 | 360 | 0 | 0 | 0 | 0 | 0 | 0 | 0 | 0
25714 | 28024 | 0 | 0.78234 | 0 | 99999 | 99999 | 99999 | 1 | 0 | 1 | -360 | 360 | 0 | 0 | 0 | 0 | 0 | 0 | 0 | 0
25714 | 40984 | 0 | 3.8792 | 0 | 99999 | 99999 | 99999 | 1 | 0 | 1 | -360 | 360 | 0 | 0 | 0 | 0 | 0 | 0 | 0 | 0
25714 | 28013 | 0 | 0.32538 | 0 | 99999 | 99999 | 99999 | 1 | 0 | 1 | -360 | 360 | 0 | 0 | 0 | 0 | 0 | 0 | 0 | 0
25714 | 26215 | 0 | 2.0092 | 0 | 99999 | 99999 | 99999 | 1 | 0 | 1 | -360 | 360 | 0 | 0 | 0 | 0 | 0 | 0 | 0 | 0
25714 | 26197 | 0 | 0.50642 | 0 | 99999 | 99999 | 99999 | 1 | 0 | 1 | -360 | 360 | 0 | 0 | 0 | 0 | 0 | 0 | 0 | 0
25714 | 26163 | 0 | 1.2993 | 0 | 99999 | 99999 | 99999 | 1 | 0 | 1 | -360 | 360 | 0 | 0 | 0 | 0 | 0 | 0 | 0 | 0
25714 | 26157 | 0 | 1.4594 | 0 | 99999 | 99999 | 99999 | 1 | 0 | 1 | -360 | 360 | 0 | 0 | 0 | 0 | 0 | 0 | 0 | 0
25714 | 26145 | 0 | 2.4324 | 0 | 99999 | 99999 | 99999 | 1 | 0 | 1 | -360 | 360 | 0 | 0 | 0 | 0 | 0 | 0 | 0 | 0
25714 | 26133 | 0 | 2.9813 | 0 | 99999 | 99999 | 99999 | 1 | 0 | 1 | -360 | 360 | 0 | 0 | 0 | 0 | 0 | 0 | 0 | 0
25714 | 40756 | 0 | 7.5547 | 0 | 99999 | 99999 | 99999 | 1 | 0 | 1 | -360 | 360 | 0 | 0 | 0 | 0 | 0 | 0 | 0 | 0
25714 | 26097 | 0 | 4.0835 | 0 | 99999 | 99999 | 99999 | 1 | 0 | 1 | -360 | 360 | 0 | 0 | 0 | 0 | 0 | 0 | 0 | 0
25714 | 26061 | 0 | 0.72669 | 0 | 99999 | 99999 | 99999 | 1 | 0 | 1 | -360 | 360 | 0 | 0 | 0 | 0 | 0 | 0 | 0 | 0
25714 | 26051 | 0 | 1.436 | 0 | 99999 | 99999 | 99999 | 1 | 0 | 1 | -360 | 360 | 0 | 0 | 0 | 0 | 0 | 0 | 0 | 0
25714 | 26017 | 0 | 4.8898 | 0 | 99999 | 99999 | 99999 | 1 | 0 | 1 | -360 | 360 | 0 | 0 | 0 | 0 | 0 | 0 | 0 | 0
25714 | 26012 | 0 | 0.60695 | 0 | 99999 | 99999 | 99999 | 1 | 0 | 1 | -360 | 360 | 0 | 0 | 0 | 0 | 0 | 0 | 0 | 0
25714 | 25730 | 0 | 0.71373 | 0 | 99999 | 99999 | 99999 | 1 | 0 | 1 | -360 | 360 | 0 | 0 | 0 | 0 | 0 | 0 | 0 | 0
25714 | 25829 | 0 | 1.6167 | 0 | 99999 | 99999 | 99999 | 1 | 0 | 1 | -360 | 360 | 0 | 0 | 0 | 0 | 0 | 0 | 0 | 0
25714 | 25769 | 0 | 0.50202 | 0 | 99999 | 99999 | 99999 | 1 | 0 | 1 | -360 | 360 | 0 | 0 | 0 | 0 | 0 | 0 | 0 | 0
25714 | 30220 | 0 | 12.8684 | 0 | 99999 | 99999 | 99999 | 1 | 0 | 1 | -360 | 360 | 0 | 0 | 0 | 0 | 0 | 0 | 0 | 0
25714 | 30207 | 0 | 20.0578 | 0 | 99999 | 99999 | 99999 | 1 | 0 | 1 | -360 | 360 | 0 | 0 | 0 | 0 | 0 | 0 | 0 | 0
25714 | 30124 | 0 | 14.0411 | 0 | 99999 | 99999 | 99999 | 1 | 0 | 1 | -360 | 360 | 0 | 0 | 0 | 0 | 0 | 0 | 0 | 0
25714 | 29083 | 0 | 2.0694 | 0 | 99999 | 99999 | 99999 | 1 | 0 | 1 | -360 | 360 | 0 | 0 | 0 | 0 | 0 | 0 | 0 | 0
25714 | 29027 | 0 | 19.1683 | 0 | 99999 | 99999 | 99999 | 1 | 0 | 1 | -360 | 360 | 0 | 0 | 0 | 0 | 0 | 0 | 0 | 0
25714 | 29018 | 0 | 20.1618 | 0 | 99999 | 99999 | 99999 | 1 | 0 | 1 | -360 | 360 | 0 | 0 | 0 | 0 | 0 | 0 | 0 | 0
25714 | 28850 | 0 | 0.49325 | 0 | 99999 | 99999 | 99999 | 1 | 0 | 1 | -360 | 360 | 0 | 0 | 0 | 0 | 0 | 0 | 0 | 0
25714 | 28844 | 0 | 9.2282 | 0 | 99999 | 99999 | 99999 | 1 | 0 | 1 | -360 | 360 | 0 | 0 | 0 | 0 | 0 | 0 | 0 | 0
25714 | 28797 | 0 | 0.31805 | 0 | 99999 | 99999 | 99999 | 1 | 0 | 1 | -360 | 360 | 0 | 0 | 0 | 0 | 0 | 0 | 0 | 0
25714 | 28784 | 0 | 0.82634 | 0 | 99999 | 99999 | 99999 | 1 | 0 | 1 | -360 | 360 | 0 | 0 | 0 | 0 | 0 | 0 | 0 | 0
25714 | 28765 | 0 | 1.9907 | 0 | 99999 | 99999 | 99999 | 1 | 0 | 1 | -360 | 360 | 0 | 0 | 0 | 0 | 0 | 0 | 0 | 0
25714 | 28885 | 0 | 6.7888 | 0 | 99999 | 99999 | 99999 | 1 | 0 | 1 | -360 | 360 | 0 | 0 | 0 | 0 | 0 | 0 | 0 | 0
25714 | 30372 | 0 | 8.5153 | 0 | 99999 | 99999 | 99999 | 1 | 0 | 1 | -360 | 360 | 0 | 0 | 0 | 0 | 0 | 0 | 0 | 0
25714 | 30390 | 0 | 12.6673 | 0 | 99999 | 99999 | 99999 | 1 | 0 | 1 | -360 | 360 | 0 | 0 | 0 | 0 | 0 | 0 | 0 | 0
25714 | 25834 | 0 | 0.92869 | 0 | 99999 | 99999 | 99999 | 1 | 0 | 1 | -360 | 360 | 0 | 0 | 0 | 0 | 0 | 0 | 0 | 0
25714 | 25904 | 0 | 1.1389 | 0 | 99999 | 99999 | 99999 | 1 | 0 | 1 | -360 | 360 | 0 | 0 | 0 | 0 | 0 | 0 | 0 | 0
25714 | 28128 | 0 | 0.77002 | 0 | 99999 | 99999 | 99999 | 1 | 0 | 1 | -360 | 360 | 0 | 0 | 0 | 0 | 0 | 0 | 0 | 0
25730 | 28302 | 0 | 3.4352 | 0 | 99999 | 99999 | 99999 | 1 | 0 | 1 | -360 | 360 | 0 | 0 | 0 | 0 | 0 | 0 | 0 | 0
25730 | 28401 | 0 | 2.3711 | 0 | 99999 | 99999 | 99999 | 1 | 0 | 1 | -360 | 360 | 0 | 0 | 0 | 0 | 0 | 0 | 0 | 0
25730 | 28361 | 0 | 3.2769 | 0 | 99999 | 99999 | 99999 | 1 | 0 | 1 | -360 | 360 | 0 | 0 | 0 | 0 | 0 | 0 | 0 | 0
25730 | 28354 | 0 | 15.8629 | 0 | 99999 | 99999 | 99999 | 1 | 0 | 1 | -360 | 360 | 0 | 0 | 0 | 0 | 0 | 0 | 0 | 0
25730 | 28365 | 0 | 13.6926 | 0 | 99999 | 99999 | 99999 | 1 | 0 | 1 | -360 | 360 | 0 | 0 | 0 | 0 | 0 | 0 | 0 | 0
25730 | 28122 | 0 | 5.791 | 0 | 99999 | 99999 | 99999 | 1 | 0 | 1 | -360 | 360 | 0 | 0 | 0 | 0 | 0 | 0 | 0 | 0
25730 | 28060 | 0 | 1.9305 | 0 | 99999 | 99999 | 99999 | 1 | 0 | 1 | -360 | 360 | 0 | 0 | 0 | 0 | 0 | 0 | 0 | 0
25730 | 28099 | 0 | 0.34081 | 0 | 99999 | 99999 | 99999 | 1 | 0 | 1 | -360 | 360 | 0 | 0 | 0 | 0 | 0 | 0 | 0 | 0
25730 | 28078 | 0 | 0.91924 | 0 | 99999 | 99999 | 99999 | 1 | 0 | 1 | -360 | 360 | 0 | 0 | 0 | 0 | 0 | 0 | 0 | 0
25730 | 28064 | 0 | 0.48525 | 0 | 99999 | 99999 | 99999 | 1 | 0 | 1 | -360 | 360 | 0 | 0 | 0 | 0 | 0 | 0 | 0 | 0
25730 | 28048 | 0 | 0.60125 | 0 | 99999 | 99999 | 99999 | 1 | 0 | 1 | -360 | 360 | 0 | 0 | 0 | 0 | 0 | 0 | 0 | 0
25730 | 28024 | 0 | 0.087185 | 0 | 99999 | 99999 | 99999 | 1 | 0 | 1 | -360 | 360 | 0 | 0 | 0 | 0 | 0 | 0 | 0 | 0
25730 | 40984 | 0 | 13.753 | 0 | 99999 | 99999 | 99999 | 1 | 0 | 1 | -360 | 360 | 0 | 0 | 0 | 0 | 0 | 0 | 0 | 0
25730 | 28013 | 0 | 0.13536 | 0 | 99999 | 99999 | 99999 | 1 | 0 | 1 | -360 | 360 | 0 | 0 | 0 | 0 | 0 | 0 | 0 | 0
25730 | 26215 | 0 | 1.2216 | 0 | 99999 | 99999 | 99999 | 1 | 0 | 1 | -360 | 360 | 0 | 0 | 0 | 0 | 0 | 0 | 0 | 0
25730 | 26197 | 0 | 1.1989 | 0 | 99999 | 99999 | 99999 | 1 | 0 | 1 | -360 | 360 | 0 | 0 | 0 | 0 | 0 | 0 | 0 | 0
25730 | 26163 | 0 | 2.9569 | 0 | 99999 | 99999 | 99999 | 1 | 0 | 1 | -360 | 360 | 0 | 0 | 0 | 0 | 0 | 0 | 0 | 0
25730 | 26157 | 0 | 3.219 | 0 | 99999 | 99999 | 99999 | 1 | 0 | 1 | -360 | 360 | 0 | 0 | 0 | 0 | 0 | 0 | 0 | 0
25730 | 26145 | 0 | 5.5381 | 0 | 99999 | 99999 | 99999 | 1 | 0 | 1 | -360 | 360 | 0 | 0 | 0 | 0 | 0 | 0 | 0 | 0
25730 | 26133 | 0 | 6.779 | 0 | 99999 | 99999 | 99999 | 1 | 0 | 1 | -360 | 360 | 0 | 0 | 0 | 0 | 0 | 0 | 0 | 0
25730 | 40756 | 0 | 17.0602 | 0 | 99999 | 99999 | 99999 | 1 | 0 | 1 | -360 | 360 | 0 | 0 | 0 | 0 | 0 | 0 | 0 | 0
25730 | 26097 | 0 | 1.2896 | 0 | 99999 | 99999 | 99999 | 1 | 0 | 1 | -360 | 360 | 0 | 0 | 0 | 0 | 0 | 0 | 0 | 0
25730 | 26061 | 0 | 1.4909 | 0 | 99999 | 99999 | 99999 | 1 | 0 | 1 | -360 | 360 | 0 | 0 | 0 | 0 | 0 | 0 | 0 | 0
25730 | 26051 | 0 | 3.2711 | 0 | 99999 | 99999 | 99999 | 1 | 0 | 1 | -360 | 360 | 0 | 0 | 0 | 0 | 0 | 0 | 0 | 0
25730 | 26017 | 0 | 2.1374 | 0 | 99999 | 99999 | 99999 | 1 | 0 | 1 | -360 | 360 | 0 | 0 | 0 | 0 | 0 | 0 | 0 | 0
25730 | 26012 | 0 | 2.8974 | 0 | 99999 | 99999 | 99999 | 1 | 0 | 1 | -360 | 360 | 0 | 0 | 0 | 0 | 0 | 0 | 0 | 0
25730 | 25829 | 0 | 2.574 | 0 | 99999 | 99999 | 99999 | 1 | 0 | 1 | -360 | 360 | 0 | 0 | 0 | 0 | 0 | 0 | 0 | 0
25730 | 25769 | 0 | 17.1269 | 0 | 99999 | 99999 | 99999 | 1 | 0 | 1 | -360 | 360 | 0 | 0 | 0 | 0 | 0 | 0 | 0 | 0
25730 | 29083 | 0 | 3.6903 | 0 | 99999 | 99999 | 99999 | 1 | 0 | 1 | -360 | 360 | 0 | 0 | 0 | 0 | 0 | 0 | 0 | 0
25730 | 29027 | 0 | 20.1597 | 0 | 99999 | 99999 | 99999 | 1 | 0 | 1 | -360 | 360 | 0 | 0 | 0 | 0 | 0 | 0 | 0 | 0
25730 | 28850 | 0 | 1.523 | 0 | 99999 | 99999 | 99999 | 1 | 0 | 1 | -360 | 360 | 0 | 0 | 0 | 0 | 0 | 0 | 0 | 0
25730 | 28844 | 0 | 12.095 | 0 | 99999 | 99999 | 99999 | 1 | 0 | 1 | -360 | 360 | 0 | 0 | 0 | 0 | 0 | 0 | 0 | 0
25730 | 28797 | 0 | 0.63839 | 0 | 99999 | 99999 | 99999 | 1 | 0 | 1 | -360 | 360 | 0 | 0 | 0 | 0 | 0 | 0 | 0 | 0
25730 | 28784 | 0 | 1.8874 | 0 | 99999 | 99999 | 99999 | 1 | 0 | 1 | -360 | 360 | 0 | 0 | 0 | 0 | 0 | 0 | 0 | 0
25730 | 28765 | 0 | 4.2516 | 0 | 99999 | 99999 | 99999 | 1 | 0 | 1 | -360 | 360 | 0 | 0 | 0 | 0 | 0 | 0 | 0 | 0
25730 | 28885 | 0 | 14.2582 | 0 | 99999 | 99999 | 99999 | 1 | 0 | 1 | -360 | 360 | 0 | 0 | 0 | 0 | 0 | 0 | 0 | 0
25730 | 25834 | 0 | 4.2503 | 0 | 99999 | 99999 | 99999 | 1 | 0 | 1 | -360 | 360 | 0 | 0 | 0 | 0 | 0 | 0 | 0 | 0
25730 | 25904 | 0 | 2.7189 | 0 | 99999 | 99999 | 99999 | 1 | 0 | 1 | -360 | 360 | 0 | 0 | 0 | 0 | 0 | 0 | 0 | 0
25730 | 28128 | 0 | 0.17164 | 0 | 99999 | 99999 | 99999 | 1 | 0 | 1 | -360 | 360 | 0 | 0 | 0 | 0 | 0 | 0 | 0 | 0
25769 | 28302 | 0 | 19.1317 | 0 | 99999 | 99999 | 99999 | 1 | 0 | 1 | -360 | 360 | 0 | 0 | 0 | 0 | 0 | 0 | 0 | 0
25769 | 28401 | 0 | 10.0824 | 0 | 99999 | 99999 | 99999 | 1 | 0 | 1 | -360 | 360 | 0 | 0 | 0 | 0 | 0 | 0 | 0 | 0
25769 | 28361 | 0 | 19.6586 | 0 | 99999 | 99999 | 99999 | 1 | 0 | 1 | -360 | 360 | 0 | 0 | 0 | 0 | 0 | 0 | 0 | 0
25769 | 28099 | 0 | 17.63 | 0 | 99999 | 99999 | 99999 | 1 | 0 | 1 | -360 | 360 | 0 | 0 | 0 | 0 | 0 | 0 | 0 | 0
25769 | 28013 | 0 | 11.6434 | 0 | 99999 | 99999 | 99999 | 1 | 0 | 1 | -360 | 360 | 0 | 0 | 0 | 0 | 0 | 0 | 0 | 0
25769 | 26197 | 0 | 11.3278 | 0 | 99999 | 99999 | 99999 | 1 | 0 | 1 | -360 | 360 | 0 | 0 | 0 | 0 | 0 | 0 | 0 | 0
25769 | 26061 | 0 | 19.2348 | 0 | 99999 | 99999 | 99999 | 1 | 0 | 1 | -360 | 360 | 0 | 0 | 0 | 0 | 0 | 0 | 0 | 0
25769 | 26012 | 0 | 9.7273 | 0 | 99999 | 99999 | 99999 | 1 | 0 | 1 | -360 | 360 | 0 | 0 | 0 | 0 | 0 | 0 | 0 | 0
25769 | 28850 | 0 | 9.2448 | 0 | 99999 | 99999 | 99999 | 1 | 0 | 1 | -360 | 360 | 0 | 0 | 0 | 0 | 0 | 0 | 0 | 0
25769 | 28797 | 0 | 6.317 | 0 | 99999 | 99999 | 99999 | 1 | 0 | 1 | -360 | 360 | 0 | 0 | 0 | 0 | 0 | 0 | 0 | 0
25769 | 28784 | 0 | 14.097 | 0 | 99999 | 99999 | 99999 | 1 | 0 | 1 | -360 | 360 | 0 | 0 | 0 | 0 | 0 | 0 | 0 | 0
25769 | 25834 | 0 | 12.644 | 0 | 99999 | 99999 | 99999 | 1 | 0 | 1 | -360 | 360 | 0 | 0 | 0 | 0 | 0 | 0 | 0 | 0
25769 | 28128 | 0 | 18.9848 | 0 | 99999 | 99999 | 99999 | 1 | 0 | 1 | -360 | 360 | 0 | 0 | 0 | 0 | 0 | 0 | 0 | 0
25829 | 28302 | 0 | 10.5396 | 0 | 99999 | 99999 | 99999 | 1 | 0 | 1 | -360 | 360 | 0 | 0 | 0 | 0 | 0 | 0 | 0 | 0
25829 | 28401 | 0 | 8.5059 | 0 | 99999 | 99999 | 99999 | 1 | 0 | 1 | -360 | 360 | 0 | 0 | 0 | 0 | 0 | 0 | 0 | 0
25829 | 28361 | 0 | 10.2095 | 0 | 99999 | 99999 | 99999 | 1 | 0 | 1 | -360 | 360 | 0 | 0 | 0 | 0 | 0 | 0 | 0 | 0
25829 | 28365 | 0 | 18.7702 | 0 | 99999 | 99999 | 99999 | 1 | 0 | 1 | -360 | 360 | 0 | 0 | 0 | 0 | 0 | 0 | 0 | 0
25829 | 28060 | 0 | 5.1901 | 0 | 99999 | 99999 | 99999 | 1 | 0 | 1 | -360 | 360 | 0 | 0 | 0 | 0 | 0 | 0 | 0 | 0
25829 | 28099 | 0 | 1.2373 | 0 | 99999 | 99999 | 99999 | 1 | 0 | 1 | -360 | 360 | 0 | 0 | 0 | 0 | 0 | 0 | 0 | 0
25829 | 28078 | 0 | 0.54134 | 0 | 99999 | 99999 | 99999 | 1 | 0 | 1 | -360 | 360 | 0 | 0 | 0 | 0 | 0 | 0 | 0 | 0
25829 | 28064 | 0 | 3.2777 | 0 | 99999 | 99999 | 99999 | 1 | 0 | 1 | -360 | 360 | 0 | 0 | 0 | 0 | 0 | 0 | 0 | 0
25829 | 28048 | 0 | 1.5454 | 0 | 99999 | 99999 | 99999 | 1 | 0 | 1 | -360 | 360 | 0 | 0 | 0 | 0 | 0 | 0 | 0 | 0
25829 | 28024 | 0 | 0.7326 | 0 | 99999 | 99999 | 99999 | 1 | 0 | 1 | -360 | 360 | 0 | 0 | 0 | 0 | 0 | 0 | 0 | 0
25829 | 28013 | 0 | 0.41271 | 0 | 99999 | 99999 | 99999 | 1 | 0 | 1 | -360 | 360 | 0 | 0 | 0 | 0 | 0 | 0 | 0 | 0
25829 | 26215 | 0 | 0.048173 | 0 | 99999 | 99999 | 99999 | 1 | 0 | 1 | -360 | 360 | 0 | 0 | 0 | 0 | 0 | 0 | 0 | 0
25829 | 26197 | 0 | 0.28965 | 0 | 99999 | 99999 | 99999 | 1 | 0 | 1 | -360 | 360 | 0 | 0 | 0 | 0 | 0 | 0 | 0 | 0
25829 | 26163 | 0 | 0.19539 | 0 | 99999 | 99999 | 99999 | 1 | 0 | 1 | -360 | 360 | 0 | 0 | 0 | 0 | 0 | 0 | 0 | 0
25829 | 26157 | 0 | 0.12572 | 0 | 99999 | 99999 | 99999 | 1 | 0 | 1 | -360 | 360 | 0 | 0 | 0 | 0 | 0 | 0 | 0 | 0
25829 | 26145 | 0 | 0.32501 | 0 | 99999 | 99999 | 99999 | 1 | 0 | 1 | -360 | 360 | 0 | 0 | 0 | 0 | 0 | 0 | 0 | 0
25829 | 26133 | 0 | 0.36386 | 0 | 99999 | 99999 | 99999 | 1 | 0 | 1 | -360 | 360 | 0 | 0 | 0 | 0 | 0 | 0 | 0 | 0
25829 | 26097 | 0 | 0.45645 | 0 | 99999 | 99999 | 99999 | 1 | 0 | 1 | -360 | 360 | 0 | 0 | 0 | 0 | 0 | 0 | 0 | 0
25829 | 26061 | 0 | 0.30895 | 0 | 99999 | 99999 | 99999 | 1 | 0 | 1 | -360 | 360 | 0 | 0 | 0 | 0 | 0 | 0 | 0 | 0
25829 | 26051 | 0 | 0.30147 | 0 | 99999 | 99999 | 99999 | 1 | 0 | 1 | -360 | 360 | 0 | 0 | 0 | 0 | 0 | 0 | 0 | 0
25829 | 26017 | 0 | 0.24834 | 0 | 99999 | 99999 | 99999 | 1 | 0 | 1 | -360 | 360 | 0 | 0 | 0 | 0 | 0 | 0 | 0 | 0
25829 | 26012 | 0 | 1.5093 | 0 | 99999 | 99999 | 99999 | 1 | 0 | 1 | -360 | 360 | 0 | 0 | 0 | 0 | 0 | 0 | 0 | 0
25829 | 25938 | 0 | 5.4365 | 0 | 99999 | 99999 | 99999 | 1 | 0 | 1 | -360 | 360 | 0 | 0 | 0 | 0 | 0 | 0 | 0 | 0
25829 | 29083 | 0 | 7.8146 | 0 | 99999 | 99999 | 99999 | 1 | 0 | 1 | -360 | 360 | 0 | 0 | 0 | 0 | 0 | 0 | 0 | 0
25829 | 28850 | 0 | 4.0957 | 0 | 99999 | 99999 | 99999 | 1 | 0 | 1 | -360 | 360 | 0 | 0 | 0 | 0 | 0 | 0 | 0 | 0
25829 | 28844 | 0 | 20.3505 | 0 | 99999 | 99999 | 99999 | 1 | 0 | 1 | -360 | 360 | 0 | 0 | 0 | 0 | 0 | 0 | 0 | 0
25829 | 28797 | 0 | 1.3901 | 0 | 99999 | 99999 | 99999 | 1 | 0 | 1 | -360 | 360 | 0 | 0 | 0 | 0 | 0 | 0 | 0 | 0
25829 | 28784 | 0 | 4.653 | 0 | 99999 | 99999 | 99999 | 1 | 0 | 1 | -360 | 360 | 0 | 0 | 0 | 0 | 0 | 0 | 0 | 0
25829 | 28765 | 0 | 10.1828 | 0 | 99999 | 99999 | 99999 | 1 | 0 | 1 | -360 | 360 | 0 | 0 | 0 | 0 | 0 | 0 | 0 | 0
25829 | 30390 | 0 | 6.4301 | 0 | 99999 | 99999 | 99999 | 1 | 0 | 1 | -360 | 360 | 0 | 0 | 0 | 0 | 0 | 0 | 0 | 0
25829 | 25834 | 0 | 2.1134 | 0 | 99999 | 99999 | 99999 | 1 | 0 | 1 | -360 | 360 | 0 | 0 | 0 | 0 | 0 | 0 | 0 | 0
25829 | 25904 | 0 | 0.46746 | 0 | 99999 | 99999 | 99999 | 1 | 0 | 1 | -360 | 360 | 0 | 0 | 0 | 0 | 0 | 0 | 0 | 0
25829 | 28128 | 0 | 2.7987 | 0 | 99999 | 99999 | 99999 | 1 | 0 | 1 | -360 | 360 | 0 | 0 | 0 | 0 | 0 | 0 | 0 | 0
25834 | 28302 | 0 | 11.6292 | 0 | 99999 | 99999 | 99999 | 1 | 0 | 1 | -360 | 360 | 0 | 0 | 0 | 0 | 0 | 0 | 0 | 0
25834 | 28401 | 0 | 7.2169 | 0 | 99999 | 99999 | 99999 | 1 | 0 | 1 | -360 | 360 | 0 | 0 | 0 | 0 | 0 | 0 | 0 | 0
25834 | 28361 | 0 | 12.5685 | 0 | 99999 | 99999 | 99999 | 1 | 0 | 1 | -360 | 360 | 0 | 0 | 0 | 0 | 0 | 0 | 0 | 0
25834 | 28099 | 0 | 3.3903 | 0 | 99999 | 99999 | 99999 | 1 | 0 | 1 | -360 | 360 | 0 | 0 | 0 | 0 | 0 | 0 | 0 | 0
25834 | 28078 | 0 | 12.6534 | 0 | 99999 | 99999 | 99999 | 1 | 0 | 1 | -360 | 360 | 0 | 0 | 0 | 0 | 0 | 0 | 0 | 0
25834 | 28048 | 0 | 10.0585 | 0 | 99999 | 99999 | 99999 | 1 | 0 | 1 | -360 | 360 | 0 | 0 | 0 | 0 | 0 | 0 | 0 | 0
25834 | 28024 | 0 | 4.7871 | 0 | 99999 | 99999 | 99999 | 1 | 0 | 1 | -360 | 360 | 0 | 0 | 0 | 0 | 0 | 0 | 0 | 0
25834 | 28013 | 0 | 2.1459 | 0 | 99999 | 99999 | 99999 | 1 | 0 | 1 | -360 | 360 | 0 | 0 | 0 | 0 | 0 | 0 | 0 | 0
25834 | 26215 | 0 | 3.8354 | 0 | 99999 | 99999 | 99999 | 1 | 0 | 1 | -360 | 360 | 0 | 0 | 0 | 0 | 0 | 0 | 0 | 0
25834 | 26197 | 0 | 0.47351 | 0 | 99999 | 99999 | 99999 | 1 | 0 | 1 | -360 | 360 | 0 | 0 | 0 | 0 | 0 | 0 | 0 | 0
25834 | 26163 | 0 | 1.2044 | 0 | 99999 | 99999 | 99999 | 1 | 0 | 1 | -360 | 360 | 0 | 0 | 0 | 0 | 0 | 0 | 0 | 0
25834 | 26157 | 0 | 1.3829 | 0 | 99999 | 99999 | 99999 | 1 | 0 | 1 | -360 | 360 | 0 | 0 | 0 | 0 | 0 | 0 | 0 | 0
25834 | 26145 | 0 | 2.2344 | 0 | 99999 | 99999 | 99999 | 1 | 0 | 1 | -360 | 360 | 0 | 0 | 0 | 0 | 0 | 0 | 0 | 0
25834 | 26133 | 0 | 2.7291 | 0 | 99999 | 99999 | 99999 | 1 | 0 | 1 | -360 | 360 | 0 | 0 | 0 | 0 | 0 | 0 | 0 | 0
25834 | 26097 | 0 | 16.942 | 0 | 99999 | 99999 | 99999 | 1 | 0 | 1 | -360 | 360 | 0 | 0 | 0 | 0 | 0 | 0 | 0 | 0
25834 | 26061 | 0 | 0.89676 | 0 | 99999 | 99999 | 99999 | 1 | 0 | 1 | -360 | 360 | 0 | 0 | 0 | 0 | 0 | 0 | 0 | 0
25834 | 26051 | 0 | 1.3532 | 0 | 99999 | 99999 | 99999 | 1 | 0 | 1 | -360 | 360 | 0 | 0 | 0 | 0 | 0 | 0 | 0 | 0
25834 | 26017 | 0 | 13.349 | 0 | 99999 | 99999 | 99999 | 1 | 0 | 1 | -360 | 360 | 0 | 0 | 0 | 0 | 0 | 0 | 0 | 0
25834 | 26012 | 0 | 0.19235 | 0 | 99999 | 99999 | 99999 | 1 | 0 | 1 | -360 | 360 | 0 | 0 | 0 | 0 | 0 | 0 | 0 | 0
25834 | 29083 | 0 | 15.2137 | 0 | 99999 | 99999 | 99999 | 1 | 0 | 1 | -360 | 360 | 0 | 0 | 0 | 0 | 0 | 0 | 0 | 0
25834 | 28850 | 0 | 3.421 | 0 | 99999 | 99999 | 99999 | 1 | 0 | 1 | -360 | 360 | 0 | 0 | 0 | 0 | 0 | 0 | 0 | 0
25834 | 28797 | 0 | 1.9733 | 0 | 99999 | 99999 | 99999 | 1 | 0 | 1 | -360 | 360 | 0 | 0 | 0 | 0 | 0 | 0 | 0 | 0
25834 | 28784 | 0 | 5.8088 | 0 | 99999 | 99999 | 99999 | 1 | 0 | 1 | -360 | 360 | 0 | 0 | 0 | 0 | 0 | 0 | 0 | 0
25834 | 28765 | 0 | 14.5366 | 0 | 99999 | 99999 | 99999 | 1 | 0 | 1 | -360 | 360 | 0 | 0 | 0 | 0 | 0 | 0 | 0 | 0
25834 | 30390 | 0 | 8.1307 | 0 | 99999 | 99999 | 99999 | 1 | 0 | 1 | -360 | 360 | 0 | 0 | 0 | 0 | 0 | 0 | 0 | 0
25834 | 25904 | 0 | 0.99765 | 0 | 99999 | 99999 | 99999 | 1 | 0 | 1 | -360 | 360 | 0 | 0 | 0 | 0 | 0 | 0 | 0 | 0
25834 | 28128 | 0 | 6.2717 | 0 | 99999 | 99999 | 99999 | 1 | 0 | 1 | -360 | 360 | 0 | 0 | 0 | 0 | 0 | 0 | 0 | 0
25904 | 28302 | 0 | 5.9376 | 0 | 99999 | 99999 | 99999 | 1 | 0 | 1 | -360 | 360 | 0 | 0 | 0 | 0 | 0 | 0 | 0 | 0
25904 | 28401 | 0 | 4.79 | 0 | 99999 | 99999 | 99999 | 1 | 0 | 1 | -360 | 360 | 0 | 0 | 0 | 0 | 0 | 0 | 0 | 0
25904 | 28361 | 0 | 6.1482 | 0 | 99999 | 99999 | 99999 | 1 | 0 | 1 | -360 | 360 | 0 | 0 | 0 | 0 | 0 | 0 | 0 | 0
25904 | 28060 | 0 | 17.2692 | 0 | 99999 | 99999 | 99999 | 1 | 0 | 1 | -360 | 360 | 0 | 0 | 0 | 0 | 0 | 0 | 0 | 0
25904 | 28099 | 0 | 1.8317 | 0 | 99999 | 99999 | 99999 | 1 | 0 | 1 | -360 | 360 | 0 | 0 | 0 | 0 | 0 | 0 | 0 | 0
25904 | 28078 | 0 | 5.132 | 0 | 99999 | 99999 | 99999 | 1 | 0 | 1 | -360 | 360 | 0 | 0 | 0 | 0 | 0 | 0 | 0 | 0
25904 | 28064 | 0 | 13.4096 | 0 | 99999 | 99999 | 99999 | 1 | 0 | 1 | -360 | 360 | 0 | 0 | 0 | 0 | 0 | 0 | 0 | 0
25904 | 28048 | 0 | 5.1133 | 0 | 99999 | 99999 | 99999 | 1 | 0 | 1 | -360 | 360 | 0 | 0 | 0 | 0 | 0 | 0 | 0 | 0
25904 | 28024 | 0 | 2.4288 | 0 | 99999 | 99999 | 99999 | 1 | 0 | 1 | -360 | 360 | 0 | 0 | 0 | 0 | 0 | 0 | 0 | 0
25904 | 40984 | 0 | 20.3075 | 0 | 99999 | 99999 | 99999 | 1 | 0 | 1 | -360 | 360 | 0 | 0 | 0 | 0 | 0 | 0 | 0 | 0
25904 | 28013 | 0 | 1.1133 | 0 | 99999 | 99999 | 99999 | 1 | 0 | 1 | -360 | 360 | 0 | 0 | 0 | 0 | 0 | 0 | 0 | 0
25904 | 26215 | 0 | 0.94248 | 0 | 99999 | 99999 | 99999 | 1 | 0 | 1 | -360 | 360 | 0 | 0 | 0 | 0 | 0 | 0 | 0 | 0
25904 | 26197 | 0 | 0.12114 | 0 | 99999 | 99999 | 99999 | 1 | 0 | 1 | -360 | 360 | 0 | 0 | 0 | 0 | 0 | 0 | 0 | 0
25904 | 26163 | 0 | 0.11689 | 0 | 99999 | 99999 | 99999 | 1 | 0 | 1 | -360 | 360 | 0 | 0 | 0 | 0 | 0 | 0 | 0 | 0
25904 | 26157 | 0 | 0.14642 | 0 | 99999 | 99999 | 99999 | 1 | 0 | 1 | -360 | 360 | 0 | 0 | 0 | 0 | 0 | 0 | 0 | 0
25904 | 26145 | 0 | 0.22795 | 0 | 99999 | 99999 | 99999 | 1 | 0 | 1 | -360 | 360 | 0 | 0 | 0 | 0 | 0 | 0 | 0 | 0
25904 | 26133 | 0 | 0.28851 | 0 | 99999 | 99999 | 99999 | 1 | 0 | 1 | -360 | 360 | 0 | 0 | 0 | 0 | 0 | 0 | 0 | 0
25904 | 26097 | 0 | 5.845 | 0 | 99999 | 99999 | 99999 | 1 | 0 | 1 | -360 | 360 | 0 | 0 | 0 | 0 | 0 | 0 | 0 | 0
25904 | 26061 | 0 | 0.23535 | 0 | 99999 | 99999 | 99999 | 1 | 0 | 1 | -360 | 360 | 0 | 0 | 0 | 0 | 0 | 0 | 0 | 0
25904 | 26051 | 0 | 0.133 | 0 | 99999 | 99999 | 99999 | 1 | 0 | 1 | -360 | 360 | 0 | 0 | 0 | 0 | 0 | 0 | 0 | 0
25904 | 26017 | 0 | 3.87 | 0 | 99999 | 99999 | 99999 | 1 | 0 | 1 | -360 | 360 | 0 | 0 | 0 | 0 | 0 | 0 | 0 | 0
25904 | 26012 | 0 | 0.70442 | 0 | 99999 | 99999 | 99999 | 1 | 0 | 1 | -360 | 360 | 0 | 0 | 0 | 0 | 0 | 0 | 0 | 0
25904 | 29083 | 0 | 6.4251 | 0 | 99999 | 99999 | 99999 | 1 | 0 | 1 | -360 | 360 | 0 | 0 | 0 | 0 | 0 | 0 | 0 | 0
25904 | 28850 | 0 | 2.1561 | 0 | 99999 | 99999 | 99999 | 1 | 0 | 1 | -360 | 360 | 0 | 0 | 0 | 0 | 0 | 0 | 0 | 0
25904 | 28797 | 0 | 0.65964 | 0 | 99999 | 99999 | 99999 | 1 | 0 | 1 | -360 | 360 | 0 | 0 | 0 | 0 | 0 | 0 | 0 | 0
25904 | 28784 | 0 | 2.336 | 0 | 99999 | 99999 | 99999 | 1 | 0 | 1 | -360 | 360 | 0 | 0 | 0 | 0 | 0 | 0 | 0 | 0
25904 | 28765 | 0 | 6.0487 | 0 | 99999 | 99999 | 99999 | 1 | 0 | 1 | -360 | 360 | 0 | 0 | 0 | 0 | 0 | 0 | 0 | 0
25904 | 30390 | 0 | 2.9453 | 0 | 99999 | 99999 | 99999 | 1 | 0 | 1 | -360 | 360 | 0 | 0 | 0 | 0 | 0 | 0 | 0 | 0
25904 | 30001 | 0 | 13.6402 | 0 | 99999 | 99999 | 99999 | 1 | 0 | 1 | -360 | 360 | 0 | 0 | 0 | 0 | 0 | 0 | 0 | 0
25904 | 28128 | 0 | 3.7065 | 0 | 99999 | 99999 | 99999 | 1 | 0 | 1 | -360 | 360 | 0 | 0 | 0 | 0 | 0 | 0 | 0 | 0
25938 | 28099 | 0 | 17.597 | 0 | 99999 | 99999 | 99999 | 1 | 0 | 1 | -360 | 360 | 0 | 0 | 0 | 0 | 0 | 0 | 0 | 0
25938 | 28078 | 0 | 8.9762 | 0 | 99999 | 99999 | 99999 | 1 | 0 | 1 | -360 | 360 | 0 | 0 | 0 | 0 | 0 | 0 | 0 | 0
25938 | 28048 | 0 | 19.1409 | 0 | 99999 | 99999 | 99999 | 1 | 0 | 1 | -360 | 360 | 0 | 0 | 0 | 0 | 0 | 0 | 0 | 0
25938 | 28024 | 0 | 4.5986 | 0 | 99999 | 99999 | 99999 | 1 | 0 | 1 | -360 | 360 | 0 | 0 | 0 | 0 | 0 | 0 | 0 | 0
25938 | 28013 | 0 | 5.1989 | 0 | 99999 | 99999 | 99999 | 1 | 0 | 1 | -360 | 360 | 0 | 0 | 0 | 0 | 0 | 0 | 0 | 0
25938 | 26215 | 0 | 1.0747 | 0 | 99999 | 99999 | 99999 | 1 | 0 | 1 | -360 | 360 | 0 | 0 | 0 | 0 | 0 | 0 | 0 | 0
25938 | 26197 | 0 | 10.0002 | 0 | 99999 | 99999 | 99999 | 1 | 0 | 1 | -360 | 360 | 0 | 0 | 0 | 0 | 0 | 0 | 0 | 0
25938 | 26163 | 0 | 19.5223 | 0 | 99999 | 99999 | 99999 | 1 | 0 | 1 | -360 | 360 | 0 | 0 | 0 | 0 | 0 | 0 | 0 | 0
25938 | 26157 | 0 | 17.2507 | 0 | 99999 | 99999 | 99999 | 1 | 0 | 1 | -360 | 360 | 0 | 0 | 0 | 0 | 0 | 0 | 0 | 0
25938 | 26097 | 0 | 7.5333 | 0 | 99999 | 99999 | 99999 | 1 | 0 | 1 | -360 | 360 | 0 | 0 | 0 | 0 | 0 | 0 | 0 | 0
25938 | 26061 | 0 | 12.4434 | 0 | 99999 | 99999 | 99999 | 1 | 0 | 1 | -360 | 360 | 0 | 0 | 0 | 0 | 0 | 0 | 0 | 0
25938 | 26017 | 0 | 3.9159 | 0 | 99999 | 99999 | 99999 | 1 | 0 | 1 | -360 | 360 | 0 | 0 | 0 | 0 | 0 | 0 | 0 | 0
26012 | 28302 | 0 | 7.6034 | 0 | 99999 | 99999 | 99999 | 1 | 0 | 1 | -360 | 360 | 0 | 0 | 0 | 0 | 0 | 0 | 0 | 0
26012 | 28401 | 0 | 4.6671 | 0 | 99999 | 99999 | 99999 | 1 | 0 | 1 | -360 | 360 | 0 | 0 | 0 | 0 | 0 | 0 | 0 | 0
26012 | 28361 | 0 | 8.2436 | 0 | 99999 | 99999 | 99999 | 1 | 0 | 1 | -360 | 360 | 0 | 0 | 0 | 0 | 0 | 0 | 0 | 0
26012 | 28099 | 0 | 2.225 | 0 | 99999 | 99999 | 99999 | 1 | 0 | 1 | -360 | 360 | 0 | 0 | 0 | 0 | 0 | 0 | 0 | 0
26012 | 28078 | 0 | 8.5416 | 0 | 99999 | 99999 | 99999 | 1 | 0 | 1 | -360 | 360 | 0 | 0 | 0 | 0 | 0 | 0 | 0 | 0
26012 | 28064 | 0 | 16.9764 | 0 | 99999 | 99999 | 99999 | 1 | 0 | 1 | -360 | 360 | 0 | 0 | 0 | 0 | 0 | 0 | 0 | 0
26012 | 28048 | 0 | 6.6889 | 0 | 99999 | 99999 | 99999 | 1 | 0 | 1 | -360 | 360 | 0 | 0 | 0 | 0 | 0 | 0 | 0 | 0
26012 | 28024 | 0 | 3.236 | 0 | 99999 | 99999 | 99999 | 1 | 0 | 1 | -360 | 360 | 0 | 0 | 0 | 0 | 0 | 0 | 0 | 0
26012 | 40984 | 0 | 16.2086 | 0 | 99999 | 99999 | 99999 | 1 | 0 | 1 | -360 | 360 | 0 | 0 | 0 | 0 | 0 | 0 | 0 | 0
26012 | 28013 | 0 | 1.4292 | 0 | 99999 | 99999 | 99999 | 1 | 0 | 1 | -360 | 360 | 0 | 0 | 0 | 0 | 0 | 0 | 0 | 0
26012 | 26215 | 0 | 2.7236 | 0 | 99999 | 99999 | 99999 | 1 | 0 | 1 | -360 | 360 | 0 | 0 | 0 | 0 | 0 | 0 | 0 | 0
26012 | 26197 | 0 | 0.36396 | 0 | 99999 | 99999 | 99999 | 1 | 0 | 1 | -360 | 360 | 0 | 0 | 0 | 0 | 0 | 0 | 0 | 0
26012 | 26163 | 0 | 0.85863 | 0 | 99999 | 99999 | 99999 | 1 | 0 | 1 | -360 | 360 | 0 | 0 | 0 | 0 | 0 | 0 | 0 | 0
26012 | 26157 | 0 | 0.98848 | 0 | 99999 | 99999 | 99999 | 1 | 0 | 1 | -360 | 360 | 0 | 0 | 0 | 0 | 0 | 0 | 0 | 0
26012 | 26145 | 0 | 1.5962 | 0 | 99999 | 99999 | 99999 | 1 | 0 | 1 | -360 | 360 | 0 | 0 | 0 | 0 | 0 | 0 | 0 | 0
26012 | 26133 | 0 | 1.9523 | 0 | 99999 | 99999 | 99999 | 1 | 0 | 1 | -360 | 360 | 0 | 0 | 0 | 0 | 0 | 0 | 0 | 0
26012 | 26097 | 0 | 11.7145 | 0 | 99999 | 99999 | 99999 | 1 | 0 | 1 | -360 | 360 | 0 | 0 | 0 | 0 | 0 | 0 | 0 | 0
26012 | 26061 | 0 | 0.62446 | 0 | 99999 | 99999 | 99999 | 1 | 0 | 1 | -360 | 360 | 0 | 0 | 0 | 0 | 0 | 0 | 0 | 0
26012 | 26051 | 0 | 0.96565 | 0 | 99999 | 99999 | 99999 | 1 | 0 | 1 | -360 | 360 | 0 | 0 | 0 | 0 | 0 | 0 | 0 | 0
26012 | 26017 | 0 | 9.4082 | 0 | 99999 | 99999 | 99999 | 1 | 0 | 1 | -360 | 360 | 0 | 0 | 0 | 0 | 0 | 0 | 0 | 0
26012 | 29083 | 0 | 10.0565 | 0 | 99999 | 99999 | 99999 | 1 | 0 | 1 | -360 | 360 | 0 | 0 | 0 | 0 | 0 | 0 | 0 | 0
26012 | 28850 | 0 | 2.1963 | 0 | 99999 | 99999 | 99999 | 1 | 0 | 1 | -360 | 360 | 0 | 0 | 0 | 0 | 0 | 0 | 0 | 0
26012 | 28797 | 0 | 1.3231 | 0 | 99999 | 99999 | 99999 | 1 | 0 | 1 | -360 | 360 | 0 | 0 | 0 | 0 | 0 | 0 | 0 | 0
26012 | 28784 | 0 | 3.8409 | 0 | 99999 | 99999 | 99999 | 1 | 0 | 1 | -360 | 360 | 0 | 0 | 0 | 0 | 0 | 0 | 0 | 0
26012 | 28765 | 0 | 9.6009 | 0 | 99999 | 99999 | 99999 | 1 | 0 | 1 | -360 | 360 | 0 | 0 | 0 | 0 | 0 | 0 | 0 | 0
26012 | 30390 | 0 | 5.1258 | 0 | 99999 | 99999 | 99999 | 1 | 0 | 1 | -360 | 360 | 0 | 0 | 0 | 0 | 0 | 0 | 0 | 0
26012 | 28128 | 0 | 4.1179 | 0 | 99999 | 99999 | 99999 | 1 | 0 | 1 | -360 | 360 | 0 | 0 | 0 | 0 | 0 | 0 | 0 | 0
26017 | 28302 | 0 | 13.119 | 0 | 99999 | 99999 | 99999 | 1 | 0 | 1 | -360 | 360 | 0 | 0 | 0 | 0 | 0 | 0 | 0 | 0
26017 | 28401 | 0 | 13.0245 | 0 | 99999 | 99999 | 99999 | 1 | 0 | 1 | -360 | 360 | 0 | 0 | 0 | 0 | 0 | 0 | 0 | 0
26017 | 28361 | 0 | 9.919 | 0 | 99999 | 99999 | 99999 | 1 | 0 | 1 | -360 | 360 | 0 | 0 | 0 | 0 | 0 | 0 | 0 | 0
26017 | 28354 | 0 | 6.5163 | 0 | 99999 | 99999 | 99999 | 1 | 0 | 1 | -360 | 360 | 0 | 0 | 0 | 0 | 0 | 0 | 0 | 0
26017 | 28365 | 0 | 5.0774 | 0 | 99999 | 99999 | 99999 | 1 | 0 | 1 | -360 | 360 | 0 | 0 | 0 | 0 | 0 | 0 | 0 | 0
26017 | 28060 | 0 | 1.4848 | 0 | 99999 | 99999 | 99999 | 1 | 0 | 1 | -360 | 360 | 0 | 0 | 0 | 0 | 0 | 0 | 0 | 0
26017 | 28099 | 0 | 0.50828 | 0 | 99999 | 99999 | 99999 | 1 | 0 | 1 | -360 | 360 | 0 | 0 | 0 | 0 | 0 | 0 | 0 | 0
26017 | 28078 | 0 | 0.14304 | 0 | 99999 | 99999 | 99999 | 1 | 0 | 1 | -360 | 360 | 0 | 0 | 0 | 0 | 0 | 0 | 0 | 0
26017 | 28064 | 0 | 0.9272 | 0 | 99999 | 99999 | 99999 | 1 | 0 | 1 | -360 | 360 | 0 | 0 | 0 | 0 | 0 | 0 | 0 | 0
26017 | 28048 | 0 | 0.46314 | 0 | 99999 | 99999 | 99999 | 1 | 0 | 1 | -360 | 360 | 0 | 0 | 0 | 0 | 0 | 0 | 0 | 0
26017 | 28024 | 0 | 0.22329 | 0 | 99999 | 99999 | 99999 | 1 | 0 | 1 | -360 | 360 | 0 | 0 | 0 | 0 | 0 | 0 | 0 | 0
26017 | 28013 | 0 | 0.13197 | 0 | 99999 | 99999 | 99999 | 1 | 0 | 1 | -360 | 360 | 0 | 0 | 0 | 0 | 0 | 0 | 0 | 0
26017 | 26215 | 0 | 0.03912 | 0 | 99999 | 99999 | 99999 | 1 | 0 | 1 | -360 | 360 | 0 | 0 | 0 | 0 | 0 | 0 | 0 | 0
26017 | 26197 | 0 | 2.1565 | 0 | 99999 | 99999 | 99999 | 1 | 0 | 1 | -360 | 360 | 0 | 0 | 0 | 0 | 0 | 0 | 0 | 0
26017 | 26163 | 0 | 1.9828 | 0 | 99999 | 99999 | 99999 | 1 | 0 | 1 | -360 | 360 | 0 | 0 | 0 | 0 | 0 | 0 | 0 | 0
26017 | 26157 | 0 | 1.3527 | 0 | 99999 | 99999 | 99999 | 1 | 0 | 1 | -360 | 360 | 0 | 0 | 0 | 0 | 0 | 0 | 0 | 0
26017 | 26145 | 0 | 3.349 | 0 | 99999 | 99999 | 99999 | 1 | 0 | 1 | -360 | 360 | 0 | 0 | 0 | 0 | 0 | 0 | 0 | 0
26017 | 26133 | 0 | 3.7889 | 0 | 99999 | 99999 | 99999 | 1 | 0 | 1 | -360 | 360 | 0 | 0 | 0 | 0 | 0 | 0 | 0 | 0
26017 | 26097 | 0 | 0.11861 | 0 | 99999 | 99999 | 99999 | 1 | 0 | 1 | -360 | 360 | 0 | 0 | 0 | 0 | 0 | 0 | 0 | 0
26017 | 26061 | 0 | 2.2839 | 0 | 99999 | 99999 | 99999 | 1 | 0 | 1 | -360 | 360 | 0 | 0 | 0 | 0 | 0 | 0 | 0 | 0
26017 | 26051 | 0 | 2.9016 | 0 | 99999 | 99999 | 99999 | 1 | 0 | 1 | -360 | 360 | 0 | 0 | 0 | 0 | 0 | 0 | 0 | 0
26017 | 29083 | 0 | 3.9804 | 0 | 99999 | 99999 | 99999 | 1 | 0 | 1 | -360 | 360 | 0 | 0 | 0 | 0 | 0 | 0 | 0 | 0
26017 | 29027 | 0 | 9.3719 | 0 | 99999 | 99999 | 99999 | 1 | 0 | 1 | -360 | 360 | 0 | 0 | 0 | 0 | 0 | 0 | 0 | 0
26017 | 29018 | 0 | 20.5835 | 0 | 99999 | 99999 | 99999 | 1 | 0 | 1 | -360 | 360 | 0 | 0 | 0 | 0 | 0 | 0 | 0 | 0
26017 | 28850 | 0 | 8.101 | 0 | 99999 | 99999 | 99999 | 1 | 0 | 1 | -360 | 360 | 0 | 0 | 0 | 0 | 0 | 0 | 0 | 0
26017 | 28844 | 0 | 6.9109 | 0 | 99999 | 99999 | 99999 | 1 | 0 | 1 | -360 | 360 | 0 | 0 | 0 | 0 | 0 | 0 | 0 | 0
26017 | 28797 | 0 | 3.4446 | 0 | 99999 | 99999 | 99999 | 1 | 0 | 1 | -360 | 360 | 0 | 0 | 0 | 0 | 0 | 0 | 0 | 0
26017 | 28784 | 0 | 8.7346 | 0 | 99999 | 99999 | 99999 | 1 | 0 | 1 | -360 | 360 | 0 | 0 | 0 | 0 | 0 | 0 | 0 | 0
26017 | 28765 | 0 | 9.3371 | 0 | 99999 | 99999 | 99999 | 1 | 0 | 1 | -360 | 360 | 0 | 0 | 0 | 0 | 0 | 0 | 0 | 0
26017 | 28128 | 0 | 1.2477 | 0 | 99999 | 99999 | 99999 | 1 | 0 | 1 | -360 | 360 | 0 | 0 | 0 | 0 | 0 | 0 | 0 | 0
26051 | 28302 | 0 | 6.9387 | 0 | 99999 | 99999 | 99999 | 1 | 0 | 1 | -360 | 360 | 0 | 0 | 0 | 0 | 0 | 0 | 0 | 0
26051 | 28401 | 0 | 5.6765 | 0 | 99999 | 99999 | 99999 | 1 | 0 | 1 | -360 | 360 | 0 | 0 | 0 | 0 | 0 | 0 | 0 | 0
26051 | 28361 | 0 | 7.1637 | 0 | 99999 | 99999 | 99999 | 1 | 0 | 1 | -360 | 360 | 0 | 0 | 0 | 0 | 0 | 0 | 0 | 0
26051 | 28060 | 0 | 18.5872 | 0 | 99999 | 99999 | 99999 | 1 | 0 | 1 | -360 | 360 | 0 | 0 | 0 | 0 | 0 | 0 | 0 | 0
26051 | 28099 | 0 | 2.1132 | 0 | 99999 | 99999 | 99999 | 1 | 0 | 1 | -360 | 360 | 0 | 0 | 0 | 0 | 0 | 0 | 0 | 0
26051 | 28078 | 0 | 4.5348 | 0 | 99999 | 99999 | 99999 | 1 | 0 | 1 | -360 | 360 | 0 | 0 | 0 | 0 | 0 | 0 | 0 | 0
26051 | 28064 | 0 | 14.1895 | 0 | 99999 | 99999 | 99999 | 1 | 0 | 1 | -360 | 360 | 0 | 0 | 0 | 0 | 0 | 0 | 0 | 0
26051 | 28048 | 0 | 5.5368 | 0 | 99999 | 99999 | 99999 | 1 | 0 | 1 | -360 | 360 | 0 | 0 | 0 | 0 | 0 | 0 | 0 | 0
26051 | 28024 | 0 | 2.6553 | 0 | 99999 | 99999 | 99999 | 1 | 0 | 1 | -360 | 360 | 0 | 0 | 0 | 0 | 0 | 0 | 0 | 0
26051 | 28013 | 0 | 1.2353 | 0 | 99999 | 99999 | 99999 | 1 | 0 | 1 | -360 | 360 | 0 | 0 | 0 | 0 | 0 | 0 | 0 | 0
26051 | 26215 | 0 | 0.63986 | 0 | 99999 | 99999 | 99999 | 1 | 0 | 1 | -360 | 360 | 0 | 0 | 0 | 0 | 0 | 0 | 0 | 0
26051 | 26197 | 0 | 0.14054 | 0 | 99999 | 99999 | 99999 | 1 | 0 | 1 | -360 | 360 | 0 | 0 | 0 | 0 | 0 | 0 | 0 | 0
26051 | 26163 | 0 | 0.044033 | 0 | 99999 | 99999 | 99999 | 1 | 0 | 1 | -360 | 360 | 0 | 0 | 0 | 0 | 0 | 0 | 0 | 0
26051 | 26157 | 0 | 0.057018 | 0 | 99999 | 99999 | 99999 | 1 | 0 | 1 | -360 | 360 | 0 | 0 | 0 | 0 | 0 | 0 | 0 | 0
26051 | 26145 | 0 | 0.087228 | 0 | 99999 | 99999 | 99999 | 1 | 0 | 1 | -360 | 360 | 0 | 0 | 0 | 0 | 0 | 0 | 0 | 0
26051 | 26133 | 0 | 0.1112 | 0 | 99999 | 99999 | 99999 | 1 | 0 | 1 | -360 | 360 | 0 | 0 | 0 | 0 | 0 | 0 | 0 | 0
26051 | 26097 | 0 | 4.7117 | 0 | 99999 | 99999 | 99999 | 1 | 0 | 1 | -360 | 360 | 0 | 0 | 0 | 0 | 0 | 0 | 0 | 0
26051 | 26061 | 0 | 0.29629 | 0 | 99999 | 99999 | 99999 | 1 | 0 | 1 | -360 | 360 | 0 | 0 | 0 | 0 | 0 | 0 | 0 | 0
26051 | 29083 | 0 | 7.3877 | 0 | 99999 | 99999 | 99999 | 1 | 0 | 1 | -360 | 360 | 0 | 0 | 0 | 0 | 0 | 0 | 0 | 0
26051 | 28850 | 0 | 2.5484 | 0 | 99999 | 99999 | 99999 | 1 | 0 | 1 | -360 | 360 | 0 | 0 | 0 | 0 | 0 | 0 | 0 | 0
26051 | 28797 | 0 | 0.76041 | 0 | 99999 | 99999 | 99999 | 1 | 0 | 1 | -360 | 360 | 0 | 0 | 0 | 0 | 0 | 0 | 0 | 0
26051 | 28784 | 0 | 2.7073 | 0 | 99999 | 99999 | 99999 | 1 | 0 | 1 | -360 | 360 | 0 | 0 | 0 | 0 | 0 | 0 | 0 | 0
26051 | 28765 | 0 | 6.9996 | 0 | 99999 | 99999 | 99999 | 1 | 0 | 1 | -360 | 360 | 0 | 0 | 0 | 0 | 0 | 0 | 0 | 0
26051 | 30390 | 0 | 2.1709 | 0 | 99999 | 99999 | 99999 | 1 | 0 | 1 | -360 | 360 | 0 | 0 | 0 | 0 | 0 | 0 | 0 | 0
26051 | 30001 | 0 | 7.4224 | 0 | 99999 | 99999 | 99999 | 1 | 0 | 1 | -360 | 360 | 0 | 0 | 0 | 0 | 0 | 0 | 0 | 0
26051 | 28128 | 0 | 4.3221 | 0 | 99999 | 99999 | 99999 | 1 | 0 | 1 | -360 | 360 | 0 | 0 | 0 | 0 | 0 | 0 | 0 | 0
26061 | 28302 | 0 | 4.897 | 0 | 99999 | 99999 | 99999 | 1 | 0 | 1 | -360 | 360 | 0 | 0 | 0 | 0 | 0 | 0 | 0 | 0
26061 | 28401 | 0 | 3.8537 | 0 | 99999 | 99999 | 99999 | 1 | 0 | 1 | -360 | 360 | 0 | 0 | 0 | 0 | 0 | 0 | 0 | 0
26061 | 28361 | 0 | 5.0538 | 0 | 99999 | 99999 | 99999 | 1 | 0 | 1 | -360 | 360 | 0 | 0 | 0 | 0 | 0 | 0 | 0 | 0
26061 | 28060 | 0 | 11.2001 | 0 | 99999 | 99999 | 99999 | 1 | 0 | 1 | -360 | 360 | 0 | 0 | 0 | 0 | 0 | 0 | 0 | 0
26061 | 28099 | 0 | 1.1974 | 0 | 99999 | 99999 | 99999 | 1 | 0 | 1 | -360 | 360 | 0 | 0 | 0 | 0 | 0 | 0 | 0 | 0
26061 | 28078 | 0 | 3.179 | 0 | 99999 | 99999 | 99999 | 1 | 0 | 1 | -360 | 360 | 0 | 0 | 0 | 0 | 0 | 0 | 0 | 0
26061 | 28064 | 0 | 8.0389 | 0 | 99999 | 99999 | 99999 | 1 | 0 | 1 | -360 | 360 | 0 | 0 | 0 | 0 | 0 | 0 | 0 | 0
26061 | 28048 | 0 | 3.1536 | 0 | 99999 | 99999 | 99999 | 1 | 0 | 1 | -360 | 360 | 0 | 0 | 0 | 0 | 0 | 0 | 0 | 0
26061 | 28024 | 0 | 1.3573 | 0 | 99999 | 99999 | 99999 | 1 | 0 | 1 | -360 | 360 | 0 | 0 | 0 | 0 | 0 | 0 | 0 | 0
26061 | 40984 | 0 | 16.3438 | 0 | 99999 | 99999 | 99999 | 1 | 0 | 1 | -360 | 360 | 0 | 0 | 0 | 0 | 0 | 0 | 0 | 0
26061 | 28013 | 0 | 0.6732 | 0 | 99999 | 99999 | 99999 | 1 | 0 | 1 | -360 | 360 | 0 | 0 | 0 | 0 | 0 | 0 | 0 | 0
26061 | 26215 | 0 | 0.59749 | 0 | 99999 | 99999 | 99999 | 1 | 0 | 1 | -360 | 360 | 0 | 0 | 0 | 0 | 0 | 0 | 0 | 0
26061 | 26197 | 0 | 0.12063 | 0 | 99999 | 99999 | 99999 | 1 | 0 | 1 | -360 | 360 | 0 | 0 | 0 | 0 | 0 | 0 | 0 | 0
26061 | 26163 | 0 | 0.27004 | 0 | 99999 | 99999 | 99999 | 1 | 0 | 1 | -360 | 360 | 0 | 0 | 0 | 0 | 0 | 0 | 0 | 0
26061 | 26157 | 0 | 0.30317 | 0 | 99999 | 99999 | 99999 | 1 | 0 | 1 | -360 | 360 | 0 | 0 | 0 | 0 | 0 | 0 | 0 | 0
26061 | 26145 | 0 | 0.51382 | 0 | 99999 | 99999 | 99999 | 1 | 0 | 1 | -360 | 360 | 0 | 0 | 0 | 0 | 0 | 0 | 0 | 0
26061 | 26133 | 0 | 0.63614 | 0 | 99999 | 99999 | 99999 | 1 | 0 | 1 | -360 | 360 | 0 | 0 | 0 | 0 | 0 | 0 | 0 | 0
26061 | 40756 | 0 | 21.1021 | 0 | 99999 | 99999 | 99999 | 1 | 0 | 1 | -360 | 360 | 0 | 0 | 0 | 0 | 0 | 0 | 0 | 0
26061 | 26097 | 0 | 3.4814 | 0 | 99999 | 99999 | 99999 | 1 | 0 | 1 | -360 | 360 | 0 | 0 | 0 | 0 | 0 | 0 | 0 | 0
26061 | 29083 | 0 | 5.2707 | 0 | 99999 | 99999 | 99999 | 1 | 0 | 1 | -360 | 360 | 0 | 0 | 0 | 0 | 0 | 0 | 0 | 0
26061 | 28850 | 0 | 1.7718 | 0 | 99999 | 99999 | 99999 | 1 | 0 | 1 | -360 | 360 | 0 | 0 | 0 | 0 | 0 | 0 | 0 | 0
26061 | 28797 | 0 | 0.56913 | 0 | 99999 | 99999 | 99999 | 1 | 0 | 1 | -360 | 360 | 0 | 0 | 0 | 0 | 0 | 0 | 0 | 0
26061 | 28784 | 0 | 1.9842 | 0 | 99999 | 99999 | 99999 | 1 | 0 | 1 | -360 | 360 | 0 | 0 | 0 | 0 | 0 | 0 | 0 | 0
26061 | 28765 | 0 | 5.0755 | 0 | 99999 | 99999 | 99999 | 1 | 0 | 1 | -360 | 360 | 0 | 0 | 0 | 0 | 0 | 0 | 0 | 0
26061 | 28885 | 0 | 18.0528 | 0 | 99999 | 99999 | 99999 | 1 | 0 | 1 | -360 | 360 | 0 | 0 | 0 | 0 | 0 | 0 | 0 | 0
26061 | 30390 | 0 | 3.0066 | 0 | 99999 | 99999 | 99999 | 1 | 0 | 1 | -360 | 360 | 0 | 0 | 0 | 0 | 0 | 0 | 0 | 0
26061 | 30001 | 0 | 16.1232 | 0 | 99999 | 99999 | 99999 | 1 | 0 | 1 | -360 | 360 | 0 | 0 | 0 | 0 | 0 | 0 | 0 | 0
26061 | 28128 | 0 | 2.4029 | 0 | 99999 | 99999 | 99999 | 1 | 0 | 1 | -360 | 360 | 0 | 0 | 0 | 0 | 0 | 0 | 0 | 0
26097 | 28474 | 0 | 20.7693 | 0 | 99999 | 99999 | 99999 | 1 | 0 | 1 | -360 | 360 | 0 | 0 | 0 | 0 | 0 | 0 | 0 | 0
26097 | 28302 | 0 | 10.3726 | 0 | 99999 | 99999 | 99999 | 1 | 0 | 1 | -360 | 360 | 0 | 0 | 0 | 0 | 0 | 0 | 0 | 0
26097 | 28401 | 0 | 9.9079 | 0 | 99999 | 99999 | 99999 | 1 | 0 | 1 | -360 | 360 | 0 | 0 | 0 | 0 | 0 | 0 | 0 | 0
26097 | 28361 | 0 | 7.9681 | 0 | 99999 | 99999 | 99999 | 1 | 0 | 1 | -360 | 360 | 0 | 0 | 0 | 0 | 0 | 0 | 0 | 0
26097 | 28354 | 0 | 5.7626 | 0 | 99999 | 99999 | 99999 | 1 | 0 | 1 | -360 | 360 | 0 | 0 | 0 | 0 | 0 | 0 | 0 | 0
26097 | 28365 | 0 | 4.4966 | 0 | 99999 | 99999 | 99999 | 1 | 0 | 1 | -360 | 360 | 0 | 0 | 0 | 0 | 0 | 0 | 0 | 0
26097 | 28122 | 0 | 14.7409 | 0 | 99999 | 99999 | 99999 | 1 | 0 | 1 | -360 | 360 | 0 | 0 | 0 | 0 | 0 | 0 | 0 | 0
26097 | 28060 | 0 | 1.1753 | 0 | 99999 | 99999 | 99999 | 1 | 0 | 1 | -360 | 360 | 0 | 0 | 0 | 0 | 0 | 0 | 0 | 0
26097 | 28099 | 0 | 0.3061 | 0 | 99999 | 99999 | 99999 | 1 | 0 | 1 | -360 | 360 | 0 | 0 | 0 | 0 | 0 | 0 | 0 | 0
26097 | 28078 | 0 | 0.12265 | 0 | 99999 | 99999 | 99999 | 1 | 0 | 1 | -360 | 360 | 0 | 0 | 0 | 0 | 0 | 0 | 0 | 0
26097 | 28064 | 0 | 0.64092 | 0 | 99999 | 99999 | 99999 | 1 | 0 | 1 | -360 | 360 | 0 | 0 | 0 | 0 | 0 | 0 | 0 | 0
26097 | 28048 | 0 | 0.23892 | 0 | 99999 | 99999 | 99999 | 1 | 0 | 1 | -360 | 360 | 0 | 0 | 0 | 0 | 0 | 0 | 0 | 0
26097 | 28024 | 0 | 0.12533 | 0 | 99999 | 99999 | 99999 | 1 | 0 | 1 | -360 | 360 | 0 | 0 | 0 | 0 | 0 | 0 | 0 | 0
26097 | 28013 | 0 | 0.066355 | 0 | 99999 | 99999 | 99999 | 1 | 0 | 1 | -360 | 360 | 0 | 0 | 0 | 0 | 0 | 0 | 0 | 0
26097 | 26215 | 0 | 0.072555 | 0 | 99999 | 99999 | 99999 | 1 | 0 | 1 | -360 | 360 | 0 | 0 | 0 | 0 | 0 | 0 | 0 | 0
26097 | 26197 | 0 | 3.0789 | 0 | 99999 | 99999 | 99999 | 1 | 0 | 1 | -360 | 360 | 0 | 0 | 0 | 0 | 0 | 0 | 0 | 0
26097 | 26163 | 0 | 3.3291 | 0 | 99999 | 99999 | 99999 | 1 | 0 | 1 | -360 | 360 | 0 | 0 | 0 | 0 | 0 | 0 | 0 | 0
26097 | 26157 | 0 | 2.3616 | 0 | 99999 | 99999 | 99999 | 1 | 0 | 1 | -360 | 360 | 0 | 0 | 0 | 0 | 0 | 0 | 0 | 0
26097 | 26145 | 0 | 5.6815 | 0 | 99999 | 99999 | 99999 | 1 | 0 | 1 | -360 | 360 | 0 | 0 | 0 | 0 | 0 | 0 | 0 | 0
26097 | 26133 | 0 | 6.4745 | 0 | 99999 | 99999 | 99999 | 1 | 0 | 1 | -360 | 360 | 0 | 0 | 0 | 0 | 0 | 0 | 0 | 0
26097 | 29083 | 0 | 3.4354 | 0 | 99999 | 99999 | 99999 | 1 | 0 | 1 | -360 | 360 | 0 | 0 | 0 | 0 | 0 | 0 | 0 | 0
26097 | 29027 | 0 | 8.2795 | 0 | 99999 | 99999 | 99999 | 1 | 0 | 1 | -360 | 360 | 0 | 0 | 0 | 0 | 0 | 0 | 0 | 0
26097 | 29018 | 0 | 18.0461 | 0 | 99999 | 99999 | 99999 | 1 | 0 | 1 | -360 | 360 | 0 | 0 | 0 | 0 | 0 | 0 | 0 | 0
26097 | 28850 | 0 | 6.3046 | 0 | 99999 | 99999 | 99999 | 1 | 0 | 1 | -360 | 360 | 0 | 0 | 0 | 0 | 0 | 0 | 0 | 0
26097 | 28844 | 0 | 6.0825 | 0 | 99999 | 99999 | 99999 | 1 | 0 | 1 | -360 | 360 | 0 | 0 | 0 | 0 | 0 | 0 | 0 | 0
26097 | 28797 | 0 | 2.664 | 0 | 99999 | 99999 | 99999 | 1 | 0 | 1 | -360 | 360 | 0 | 0 | 0 | 0 | 0 | 0 | 0 | 0
26097 | 28784 | 0 | 6.8511 | 0 | 99999 | 99999 | 99999 | 1 | 0 | 1 | -360 | 360 | 0 | 0 | 0 | 0 | 0 | 0 | 0 | 0
26097 | 28765 | 0 | 7.8024 | 0 | 99999 | 99999 | 99999 | 1 | 0 | 1 | -360 | 360 | 0 | 0 | 0 | 0 | 0 | 0 | 0 | 0
26097 | 28885 | 0 | 20.8155 | 0 | 99999 | 99999 | 99999 | 1 | 0 | 1 | -360 | 360 | 0 | 0 | 0 | 0 | 0 | 0 | 0 | 0
26097 | 28128 | 0 | 0.71716 | 0 | 99999 | 99999 | 99999 | 1 | 0 | 1 | -360 | 360 | 0 | 0 | 0 | 0 | 0 | 0 | 0 | 0
26133 | 28302 | 0 | 15.6273 | 0 | 99999 | 99999 | 99999 | 1 | 0 | 1 | -360 | 360 | 0 | 0 | 0 | 0 | 0 | 0 | 0 | 0
26133 | 28401 | 0 | 12.6429 | 0 | 99999 | 99999 | 99999 | 1 | 0 | 1 | -360 | 360 | 0 | 0 | 0 | 0 | 0 | 0 | 0 | 0
26133 | 28361 | 0 | 16.1041 | 0 | 99999 | 99999 | 99999 | 1 | 0 | 1 | -360 | 360 | 0 | 0 | 0 | 0 | 0 | 0 | 0 | 0
26133 | 28099 | 0 | 4.3704 | 0 | 99999 | 99999 | 99999 | 1 | 0 | 1 | -360 | 360 | 0 | 0 | 0 | 0 | 0 | 0 | 0 | 0
26133 | 28078 | 0 | 6.7464 | 0 | 99999 | 99999 | 99999 | 1 | 0 | 1 | -360 | 360 | 0 | 0 | 0 | 0 | 0 | 0 | 0 | 0
26133 | 28048 | 0 | 10.2796 | 0 | 99999 | 99999 | 99999 | 1 | 0 | 1 | -360 | 360 | 0 | 0 | 0 | 0 | 0 | 0 | 0 | 0
26133 | 28024 | 0 | 4.8717 | 0 | 99999 | 99999 | 99999 | 1 | 0 | 1 | -360 | 360 | 0 | 0 | 0 | 0 | 0 | 0 | 0 | 0
26133 | 28013 | 0 | 2.3619 | 0 | 99999 | 99999 | 99999 | 1 | 0 | 1 | -360 | 360 | 0 | 0 | 0 | 0 | 0 | 0 | 0 | 0
26133 | 26215 | 0 | 0.79163 | 0 | 99999 | 99999 | 99999 | 1 | 0 | 1 | -360 | 360 | 0 | 0 | 0 | 0 | 0 | 0 | 0 | 0
26133 | 26197 | 0 | 0.3132 | 0 | 99999 | 99999 | 99999 | 1 | 0 | 1 | -360 | 360 | 0 | 0 | 0 | 0 | 0 | 0 | 0 | 0
26133 | 26163 | 0 | 0.064654 | 0 | 99999 | 99999 | 99999 | 1 | 0 | 1 | -360 | 360 | 0 | 0 | 0 | 0 | 0 | 0 | 0 | 0
26133 | 26157 | 0 | 0.083694 | 0 | 99999 | 99999 | 99999 | 1 | 0 | 1 | -360 | 360 | 0 | 0 | 0 | 0 | 0 | 0 | 0 | 0
26133 | 26145 | 0 | 0.038931 | 0 | 99999 | 99999 | 99999 | 1 | 0 | 1 | -360 | 360 | 0 | 0 | 0 | 0 | 0 | 0 | 0 | 0
26133 | 29083 | 0 | 16.4041 | 0 | 99999 | 99999 | 99999 | 1 | 0 | 1 | -360 | 360 | 0 | 0 | 0 | 0 | 0 | 0 | 0 | 0
26133 | 28850 | 0 | 5.7128 | 0 | 99999 | 99999 | 99999 | 1 | 0 | 1 | -360 | 360 | 0 | 0 | 0 | 0 | 0 | 0 | 0 | 0
26133 | 28797 | 0 | 1.748 | 0 | 99999 | 99999 | 99999 | 1 | 0 | 1 | -360 | 360 | 0 | 0 | 0 | 0 | 0 | 0 | 0 | 0
26133 | 28784 | 0 | 6.1789 | 0 | 99999 | 99999 | 99999 | 1 | 0 | 1 | -360 | 360 | 0 | 0 | 0 | 0 | 0 | 0 | 0 | 0
26133 | 28765 | 0 | 15.8372 | 0 | 99999 | 99999 | 99999 | 1 | 0 | 1 | -360 | 360 | 0 | 0 | 0 | 0 | 0 | 0 | 0 | 0
26133 | 30390 | 0 | 3.5413 | 0 | 99999 | 99999 | 99999 | 1 | 0 | 1 | -360 | 360 | 0 | 0 | 0 | 0 | 0 | 0 | 0 | 0
26133 | 30001 | 0 | 11.9262 | 0 | 99999 | 99999 | 99999 | 1 | 0 | 1 | -360 | 360 | 0 | 0 | 0 | 0 | 0 | 0 | 0 | 0
26133 | 28128 | 0 | 8.9916 | 0 | 99999 | 99999 | 99999 | 1 | 0 | 1 | -360 | 360 | 0 | 0 | 0 | 0 | 0 | 0 | 0 | 0
26145 | 28302 | 0 | 12.5636 | 0 | 99999 | 99999 | 99999 | 1 | 0 | 1 | -360 | 360 | 0 | 0 | 0 | 0 | 0 | 0 | 0 | 0
26145 | 28401 | 0 | 10.1848 | 0 | 99999 | 99999 | 99999 | 1 | 0 | 1 | -360 | 360 | 0 | 0 | 0 | 0 | 0 | 0 | 0 | 0
26145 | 28361 | 0 | 12.9526 | 0 | 99999 | 99999 | 99999 | 1 | 0 | 1 | -360 | 360 | 0 | 0 | 0 | 0 | 0 | 0 | 0 | 0
26145 | 28099 | 0 | 3.5744 | 0 | 99999 | 99999 | 99999 | 1 | 0 | 1 | -360 | 360 | 0 | 0 | 0 | 0 | 0 | 0 | 0 | 0
26145 | 28078 | 0 | 5.8504 | 0 | 99999 | 99999 | 99999 | 1 | 0 | 1 | -360 | 360 | 0 | 0 | 0 | 0 | 0 | 0 | 0 | 0
26145 | 28064 | 0 | 21.256 | 0 | 99999 | 99999 | 99999 | 1 | 0 | 1 | -360 | 360 | 0 | 0 | 0 | 0 | 0 | 0 | 0 | 0
26145 | 28048 | 0 | 8.5847 | 0 | 99999 | 99999 | 99999 | 1 | 0 | 1 | -360 | 360 | 0 | 0 | 0 | 0 | 0 | 0 | 0 | 0
26145 | 28024 | 0 | 4.0773 | 0 | 99999 | 99999 | 99999 | 1 | 0 | 1 | -360 | 360 | 0 | 0 | 0 | 0 | 0 | 0 | 0 | 0
26145 | 28013 | 0 | 1.9614 | 0 | 99999 | 99999 | 99999 | 1 | 0 | 1 | -360 | 360 | 0 | 0 | 0 | 0 | 0 | 0 | 0 | 0
26145 | 26215 | 0 | 0.70485 | 0 | 99999 | 99999 | 99999 | 1 | 0 | 1 | -360 | 360 | 0 | 0 | 0 | 0 | 0 | 0 | 0 | 0
26145 | 26197 | 0 | 0.2527 | 0 | 99999 | 99999 | 99999 | 1 | 0 | 1 | -360 | 360 | 0 | 0 | 0 | 0 | 0 | 0 | 0 | 0
26145 | 26163 | 0 | 0.049979 | 0 | 99999 | 99999 | 99999 | 1 | 0 | 1 | -360 | 360 | 0 | 0 | 0 | 0 | 0 | 0 | 0 | 0
26145 | 26157 | 0 | 0.065143 | 0 | 99999 | 99999 | 99999 | 1 | 0 | 1 | -360 | 360 | 0 | 0 | 0 | 0 | 0 | 0 | 0 | 0
26145 | 29083 | 0 | 13.231 | 0 | 99999 | 99999 | 99999 | 1 | 0 | 1 | -360 | 360 | 0 | 0 | 0 | 0 | 0 | 0 | 0 | 0
26145 | 28850 | 0 | 4.5962 | 0 | 99999 | 99999 | 99999 | 1 | 0 | 1 | -360 | 360 | 0 | 0 | 0 | 0 | 0 | 0 | 0 | 0
26145 | 28797 | 0 | 1.3997 | 0 | 99999 | 99999 | 99999 | 1 | 0 | 1 | -360 | 360 | 0 | 0 | 0 | 0 | 0 | 0 | 0 | 0
26145 | 28784 | 0 | 4.9547 | 0 | 99999 | 99999 | 99999 | 1 | 0 | 1 | -360 | 360 | 0 | 0 | 0 | 0 | 0 | 0 | 0 | 0
26145 | 28765 | 0 | 12.7229 | 0 | 99999 | 99999 | 99999 | 1 | 0 | 1 | -360 | 360 | 0 | 0 | 0 | 0 | 0 | 0 | 0 | 0
26145 | 30390 | 0 | 3.6098 | 0 | 99999 | 99999 | 99999 | 1 | 0 | 1 | -360 | 360 | 0 | 0 | 0 | 0 | 0 | 0 | 0 | 0
26145 | 30001 | 0 | 12.7848 | 0 | 99999 | 99999 | 99999 | 1 | 0 | 1 | -360 | 360 | 0 | 0 | 0 | 0 | 0 | 0 | 0 | 0
26145 | 28128 | 0 | 7.3443 | 0 | 99999 | 99999 | 99999 | 1 | 0 | 1 | -360 | 360 | 0 | 0 | 0 | 0 | 0 | 0 | 0 | 0
26157 | 28302 | 0 | 7.7174 | 0 | 99999 | 99999 | 99999 | 1 | 0 | 1 | -360 | 360 | 0 | 0 | 0 | 0 | 0 | 0 | 0 | 0
26157 | 28401 | 0 | 6.2496 | 0 | 99999 | 99999 | 99999 | 1 | 0 | 1 | -360 | 360 | 0 | 0 | 0 | 0 | 0 | 0 | 0 | 0
26157 | 28361 | 0 | 7.9299 | 0 | 99999 | 99999 | 99999 | 1 | 0 | 1 | -360 | 360 | 0 | 0 | 0 | 0 | 0 | 0 | 0 | 0
26157 | 28060 | 0 | 14.9189 | 0 | 99999 | 99999 | 99999 | 1 | 0 | 1 | -360 | 360 | 0 | 0 | 0 | 0 | 0 | 0 | 0 | 0
26157 | 28099 | 0 | 2.034 | 0 | 99999 | 99999 | 99999 | 1 | 0 | 1 | -360 | 360 | 0 | 0 | 0 | 0 | 0 | 0 | 0 | 0
26157 | 28078 | 0 | 2.5503 | 0 | 99999 | 99999 | 99999 | 1 | 0 | 1 | -360 | 360 | 0 | 0 | 0 | 0 | 0 | 0 | 0 | 0
26157 | 28064 | 0 | 10.6039 | 0 | 99999 | 99999 | 99999 | 1 | 0 | 1 | -360 | 360 | 0 | 0 | 0 | 0 | 0 | 0 | 0 | 0
26157 | 28048 | 0 | 4.424 | 0 | 99999 | 99999 | 99999 | 1 | 0 | 1 | -360 | 360 | 0 | 0 | 0 | 0 | 0 | 0 | 0 | 0
26157 | 28024 | 0 | 2.0945 | 0 | 99999 | 99999 | 99999 | 1 | 0 | 1 | -360 | 360 | 0 | 0 | 0 | 0 | 0 | 0 | 0 | 0
26157 | 28013 | 0 | 1.039 | 0 | 99999 | 99999 | 99999 | 1 | 0 | 1 | -360 | 360 | 0 | 0 | 0 | 0 | 0 | 0 | 0 | 0
26157 | 26215 | 0 | 0.27629 | 0 | 99999 | 99999 | 99999 | 1 | 0 | 1 | -360 | 360 | 0 | 0 | 0 | 0 | 0 | 0 | 0 | 0
26157 | 26197 | 0 | 0.15761 | 0 | 99999 | 99999 | 99999 | 1 | 0 | 1 | -360 | 360 | 0 | 0 | 0 | 0 | 0 | 0 | 0 | 0
26157 | 26163 | 0 | 0.032772 | 0 | 99999 | 99999 | 99999 | 1 | 0 | 1 | -360 | 360 | 0 | 0 | 0 | 0 | 0 | 0 | 0 | 0
26157 | 29083 | 0 | 7.9591 | 0 | 99999 | 99999 | 99999 | 1 | 0 | 1 | -360 | 360 | 0 | 0 | 0 | 0 | 0 | 0 | 0 | 0
26157 | 28850 | 0 | 2.8314 | 0 | 99999 | 99999 | 99999 | 1 | 0 | 1 | -360 | 360 | 0 | 0 | 0 | 0 | 0 | 0 | 0 | 0
26157 | 28797 | 0 | 0.86784 | 0 | 99999 | 99999 | 99999 | 1 | 0 | 1 | -360 | 360 | 0 | 0 | 0 | 0 | 0 | 0 | 0 | 0
26157 | 28784 | 0 | 3.0629 | 0 | 99999 | 99999 | 99999 | 1 | 0 | 1 | -360 | 360 | 0 | 0 | 0 | 0 | 0 | 0 | 0 | 0
26157 | 28765 | 0 | 7.8011 | 0 | 99999 | 99999 | 99999 | 1 | 0 | 1 | -360 | 360 | 0 | 0 | 0 | 0 | 0 | 0 | 0 | 0
26157 | 30390 | 0 | 2.6473 | 0 | 99999 | 99999 | 99999 | 1 | 0 | 1 | -360 | 360 | 0 | 0 | 0 | 0 | 0 | 0 | 0 | 0
26157 | 30001 | 0 | 9.6811 | 0 | 99999 | 99999 | 99999 | 1 | 0 | 1 | -360 | 360 | 0 | 0 | 0 | 0 | 0 | 0 | 0 | 0
26157 | 28128 | 0 | 4.221 | 0 | 99999 | 99999 | 99999 | 1 | 0 | 1 | -360 | 360 | 0 | 0 | 0 | 0 | 0 | 0 | 0 | 0
26163 | 28302 | 0 | 6.5719 | 0 | 99999 | 99999 | 99999 | 1 | 0 | 1 | -360 | 360 | 0 | 0 | 0 | 0 | 0 | 0 | 0 | 0
26163 | 28401 | 0 | 5.3434 | 0 | 99999 | 99999 | 99999 | 1 | 0 | 1 | -360 | 360 | 0 | 0 | 0 | 0 | 0 | 0 | 0 | 0
26163 | 28361 | 0 | 6.7784 | 0 | 99999 | 99999 | 99999 | 1 | 0 | 1 | -360 | 360 | 0 | 0 | 0 | 0 | 0 | 0 | 0 | 0
26163 | 28060 | 0 | 15.8433 | 0 | 99999 | 99999 | 99999 | 1 | 0 | 1 | -360 | 360 | 0 | 0 | 0 | 0 | 0 | 0 | 0 | 0
26163 | 28099 | 0 | 1.9094 | 0 | 99999 | 99999 | 99999 | 1 | 0 | 1 | -360 | 360 | 0 | 0 | 0 | 0 | 0 | 0 | 0 | 0
26163 | 28078 | 0 | 3.3714 | 0 | 99999 | 99999 | 99999 | 1 | 0 | 1 | -360 | 360 | 0 | 0 | 0 | 0 | 0 | 0 | 0 | 0
26163 | 28064 | 0 | 11.7703 | 0 | 99999 | 99999 | 99999 | 1 | 0 | 1 | -360 | 360 | 0 | 0 | 0 | 0 | 0 | 0 | 0 | 0
26163 | 28048 | 0 | 4.7066 | 0 | 99999 | 99999 | 99999 | 1 | 0 | 1 | -360 | 360 | 0 | 0 | 0 | 0 | 0 | 0 | 0 | 0
26163 | 28024 | 0 | 2.2421 | 0 | 99999 | 99999 | 99999 | 1 | 0 | 1 | -360 | 360 | 0 | 0 | 0 | 0 | 0 | 0 | 0 | 0
26163 | 28013 | 0 | 1.0678 | 0 | 99999 | 99999 | 99999 | 1 | 0 | 1 | -360 | 360 | 0 | 0 | 0 | 0 | 0 | 0 | 0 | 0
26163 | 26215 | 0 | 0.42175 | 0 | 99999 | 99999 | 99999 | 1 | 0 | 1 | -360 | 360 | 0 | 0 | 0 | 0 | 0 | 0 | 0 | 0
26163 | 26197 | 0 | 0.13313 | 0 | 99999 | 99999 | 99999 | 1 | 0 | 1 | -360 | 360 | 0 | 0 | 0 | 0 | 0 | 0 | 0 | 0
26163 | 29083 | 0 | 6.9455 | 0 | 99999 | 99999 | 99999 | 1 | 0 | 1 | -360 | 360 | 0 | 0 | 0 | 0 | 0 | 0 | 0 | 0
26163 | 28850 | 0 | 2.4073 | 0 | 99999 | 99999 | 99999 | 1 | 0 | 1 | -360 | 360 | 0 | 0 | 0 | 0 | 0 | 0 | 0 | 0
26163 | 28797 | 0 | 0.72829 | 0 | 99999 | 99999 | 99999 | 1 | 0 | 1 | -360 | 360 | 0 | 0 | 0 | 0 | 0 | 0 | 0 | 0
26163 | 28784 | 0 | 2.5828 | 0 | 99999 | 99999 | 99999 | 1 | 0 | 1 | -360 | 360 | 0 | 0 | 0 | 0 | 0 | 0 | 0 | 0
26163 | 28765 | 0 | 6.647 | 0 | 99999 | 99999 | 99999 | 1 | 0 | 1 | -360 | 360 | 0 | 0 | 0 | 0 | 0 | 0 | 0 | 0
26163 | 30390 | 0 | 2.1903 | 0 | 99999 | 99999 | 99999 | 1 | 0 | 1 | -360 | 360 | 0 | 0 | 0 | 0 | 0 | 0 | 0 | 0
26163 | 30001 | 0 | 7.8702 | 0 | 99999 | 99999 | 99999 | 1 | 0 | 1 | -360 | 360 | 0 | 0 | 0 | 0 | 0 | 0 | 0 | 0
26163 | 28128 | 0 | 3.9179 | 0 | 99999 | 99999 | 99999 | 1 | 0 | 1 | -360 | 360 | 0 | 0 | 0 | 0 | 0 | 0 | 0 | 0
26197 | 28302 | 0 | 2.4041 | 0 | 99999 | 99999 | 99999 | 1 | 0 | 1 | -360 | 360 | 0 | 0 | 0 | 0 | 0 | 0 | 0 | 0
26197 | 28401 | 0 | 1.974 | 0 | 99999 | 99999 | 99999 | 1 | 0 | 1 | -360 | 360 | 0 | 0 | 0 | 0 | 0 | 0 | 0 | 0
26197 | 28361 | 0 | 2.4865 | 0 | 99999 | 99999 | 99999 | 1 | 0 | 1 | -360 | 360 | 0 | 0 | 0 | 0 | 0 | 0 | 0 | 0
26197 | 28060 | 0 | 7.5797 | 0 | 99999 | 99999 | 99999 | 1 | 0 | 1 | -360 | 360 | 0 | 0 | 0 | 0 | 0 | 0 | 0 | 0
26197 | 28099 | 0 | 0.78099 | 0 | 99999 | 99999 | 99999 | 1 | 0 | 1 | -360 | 360 | 0 | 0 | 0 | 0 | 0 | 0 | 0 | 0
26197 | 28078 | 0 | 2.5226 | 0 | 99999 | 99999 | 99999 | 1 | 0 | 1 | -360 | 360 | 0 | 0 | 0 | 0 | 0 | 0 | 0 | 0
26197 | 28064 | 0 | 6.0695 | 0 | 99999 | 99999 | 99999 | 1 | 0 | 1 | -360 | 360 | 0 | 0 | 0 | 0 | 0 | 0 | 0 | 0
26197 | 28048 | 0 | 2.2665 | 0 | 99999 | 99999 | 99999 | 1 | 0 | 1 | -360 | 360 | 0 | 0 | 0 | 0 | 0 | 0 | 0 | 0
26197 | 28024 | 0 | 1.0984 | 0 | 99999 | 99999 | 99999 | 1 | 0 | 1 | -360 | 360 | 0 | 0 | 0 | 0 | 0 | 0 | 0 | 0
26197 | 40984 | 0 | 8.519 | 0 | 99999 | 99999 | 99999 | 1 | 0 | 1 | -360 | 360 | 0 | 0 | 0 | 0 | 0 | 0 | 0 | 0
26197 | 28013 | 0 | 0.49045 | 0 | 99999 | 99999 | 99999 | 1 | 0 | 1 | -360 | 360 | 0 | 0 | 0 | 0 | 0 | 0 | 0 | 0
26197 | 26215 | 0 | 0.56147 | 0 | 99999 | 99999 | 99999 | 1 | 0 | 1 | -360 | 360 | 0 | 0 | 0 | 0 | 0 | 0 | 0 | 0
26197 | 40756 | 0 | 10.2598 | 0 | 99999 | 99999 | 99999 | 1 | 0 | 1 | -360 | 360 | 0 | 0 | 0 | 0 | 0 | 0 | 0 | 0
26197 | 29083 | 0 | 2.5932 | 0 | 99999 | 99999 | 99999 | 1 | 0 | 1 | -360 | 360 | 0 | 0 | 0 | 0 | 0 | 0 | 0 | 0
26197 | 28850 | 0 | 0.8838 | 0 | 99999 | 99999 | 99999 | 1 | 0 | 1 | -360 | 360 | 0 | 0 | 0 | 0 | 0 | 0 | 0 | 0
26197 | 28844 | 0 | 12.0239 | 0 | 99999 | 99999 | 99999 | 1 | 0 | 1 | -360 | 360 | 0 | 0 | 0 | 0 | 0 | 0 | 0 | 0
26197 | 28797 | 0 | 0.26101 | 0 | 99999 | 99999 | 99999 | 1 | 0 | 1 | -360 | 360 | 0 | 0 | 0 | 0 | 0 | 0 | 0 | 0
26197 | 28784 | 0 | 0.93228 | 0 | 99999 | 99999 | 99999 | 1 | 0 | 1 | -360 | 360 | 0 | 0 | 0 | 0 | 0 | 0 | 0 | 0
26197 | 28765 | 0 | 2.4242 | 0 | 99999 | 99999 | 99999 | 1 | 0 | 1 | -360 | 360 | 0 | 0 | 0 | 0 | 0 | 0 | 0 | 0
26197 | 28885 | 0 | 8.7247 | 0 | 99999 | 99999 | 99999 | 1 | 0 | 1 | -360 | 360 | 0 | 0 | 0 | 0 | 0 | 0 | 0 | 0
26197 | 30372 | 0 | 19.2904 | 0 | 99999 | 99999 | 99999 | 1 | 0 | 1 | -360 | 360 | 0 | 0 | 0 | 0 | 0 | 0 | 0 | 0
26197 | 30390 | 0 | 2.5328 | 0 | 99999 | 99999 | 99999 | 1 | 0 | 1 | -360 | 360 | 0 | 0 | 0 | 0 | 0 | 0 | 0 | 0
26197 | 30001 | 0 | 12.2521 | 0 | 99999 | 99999 | 99999 | 1 | 0 | 1 | -360 | 360 | 0 | 0 | 0 | 0 | 0 | 0 | 0 | 0
26197 | 28128 | 0 | 1.5848 | 0 | 99999 | 99999 | 99999 | 1 | 0 | 1 | -360 | 360 | 0 | 0 | 0 | 0 | 0 | 0 | 0 | 0
26215 | 28474 | 0 | 15.5675 | 0 | 99999 | 99999 | 99999 | 1 | 0 | 1 | -360 | 360 | 0 | 0 | 0 | 0 | 0 | 0 | 0 | 0
26215 | 28302 | 0 | 7.1494 | 0 | 99999 | 99999 | 99999 | 1 | 0 | 1 | -360 | 360 | 0 | 0 | 0 | 0 | 0 | 0 | 0 | 0
26215 | 28401 | 0 | 6.7179 | 0 | 99999 | 99999 | 99999 | 1 | 0 | 1 | -360 | 360 | 0 | 0 | 0 | 0 | 0 | 0 | 0 | 0
26215 | 28361 | 0 | 5.6992 | 0 | 99999 | 99999 | 99999 | 1 | 0 | 1 | -360 | 360 | 0 | 0 | 0 | 0 | 0 | 0 | 0 | 0
26215 | 28354 | 0 | 4.3683 | 0 | 99999 | 99999 | 99999 | 1 | 0 | 1 | -360 | 360 | 0 | 0 | 0 | 0 | 0 | 0 | 0 | 0
26215 | 28365 | 0 | 3.4137 | 0 | 99999 | 99999 | 99999 | 1 | 0 | 1 | -360 | 360 | 0 | 0 | 0 | 0 | 0 | 0 | 0 | 0
26215 | 28122 | 0 | 15.0828 | 0 | 99999 | 99999 | 99999 | 1 | 0 | 1 | -360 | 360 | 0 | 0 | 0 | 0 | 0 | 0 | 0 | 0
26215 | 28060 | 0 | 0.95198 | 0 | 99999 | 99999 | 99999 | 1 | 0 | 1 | -360 | 360 | 0 | 0 | 0 | 0 | 0 | 0 | 0 | 0
26215 | 28099 | 0 | 0.30815 | 0 | 99999 | 99999 | 99999 | 1 | 0 | 1 | -360 | 360 | 0 | 0 | 0 | 0 | 0 | 0 | 0 | 0
26215 | 28078 | 0 | 0.087407 | 0 | 99999 | 99999 | 99999 | 1 | 0 | 1 | -360 | 360 | 0 | 0 | 0 | 0 | 0 | 0 | 0 | 0
26215 | 28064 | 0 | 0.58781 | 0 | 99999 | 99999 | 99999 | 1 | 0 | 1 | -360 | 360 | 0 | 0 | 0 | 0 | 0 | 0 | 0 | 0
26215 | 28048 | 0 | 0.28758 | 0 | 99999 | 99999 | 99999 | 1 | 0 | 1 | -360 | 360 | 0 | 0 | 0 | 0 | 0 | 0 | 0 | 0
26215 | 28024 | 0 | 0.14045 | 0 | 99999 | 99999 | 99999 | 1 | 0 | 1 | -360 | 360 | 0 | 0 | 0 | 0 | 0 | 0 | 0 | 0
26215 | 28013 | 0 | 0.081662 | 0 | 99999 | 99999 | 99999 | 1 | 0 | 1 | -360 | 360 | 0 | 0 | 0 | 0 | 0 | 0 | 0 | 0
26215 | 40756 | 0 | 19.7237 | 0 | 99999 | 99999 | 99999 | 1 | 0 | 1 | -360 | 360 | 0 | 0 | 0 | 0 | 0 | 0 | 0 | 0
26215 | 29083 | 0 | 2.5321 | 0 | 99999 | 99999 | 99999 | 1 | 0 | 1 | -360 | 360 | 0 | 0 | 0 | 0 | 0 | 0 | 0 | 0
26215 | 29027 | 0 | 6.2524 | 0 | 99999 | 99999 | 99999 | 1 | 0 | 1 | -360 | 360 | 0 | 0 | 0 | 0 | 0 | 0 | 0 | 0
26215 | 29018 | 0 | 13.5058 | 0 | 99999 | 99999 | 99999 | 1 | 0 | 1 | -360 | 360 | 0 | 0 | 0 | 0 | 0 | 0 | 0 | 0
26215 | 28850 | 0 | 3.8865 | 0 | 99999 | 99999 | 99999 | 1 | 0 | 1 | -360 | 360 | 0 | 0 | 0 | 0 | 0 | 0 | 0 | 0
26215 | 28844 | 0 | 4.5721 | 0 | 99999 | 99999 | 99999 | 1 | 0 | 1 | -360 | 360 | 0 | 0 | 0 | 0 | 0 | 0 | 0 | 0
26215 | 28797 | 0 | 1.5298 | 0 | 99999 | 99999 | 99999 | 1 | 0 | 1 | -360 | 360 | 0 | 0 | 0 | 0 | 0 | 0 | 0 | 0
26215 | 28784 | 0 | 4.2649 | 0 | 99999 | 99999 | 99999 | 1 | 0 | 1 | -360 | 360 | 0 | 0 | 0 | 0 | 0 | 0 | 0 | 0
26215 | 28765 | 0 | 5.4464 | 0 | 99999 | 99999 | 99999 | 1 | 0 | 1 | -360 | 360 | 0 | 0 | 0 | 0 | 0 | 0 | 0 | 0
26215 | 28885 | 0 | 14.8639 | 0 | 99999 | 99999 | 99999 | 1 | 0 | 1 | -360 | 360 | 0 | 0 | 0 | 0 | 0 | 0 | 0 | 0
26215 | 30390 | 0 | 12.835 | 0 | 99999 | 99999 | 99999 | 1 | 0 | 1 | -360 | 360 | 0 | 0 | 0 | 0 | 0 | 0 | 0 | 0
26215 | 28128 | 0 | 0.76254 | 0 | 99999 | 99999 | 99999 | 1 | 0 | 1 | -360 | 360 | 0 | 0 | 0 | 0 | 0 | 0 | 0 | 0
28013 | 28688 | 0 | 9.2389 | 0 | 99999 | 99999 | 99999 | 1 | 0 | 1 | -360 | 360 | 0 | 0 | 0 | 0 | 0 | 0 | 0 | 0
28013 | 28549 | 0 | 5.9833 | 0 | 99999 | 99999 | 99999 | 1 | 0 | 1 | -360 | 360 | 0 | 0 | 0 | 0 | 0 | 0 | 0 | 0
28013 | 28503 | 0 | 6.8967 | 0 | 99999 | 99999 | 99999 | 1 | 0 | 1 | -360 | 360 | 0 | 0 | 0 | 0 | 0 | 0 | 0 | 0
28013 | 28474 | 0 | 4.3055 | 0 | 99999 | 99999 | 99999 | 1 | 0 | 1 | -360 | 360 | 0 | 0 | 0 | 0 | 0 | 0 | 0 | 0
28013 | 28302 | 0 | 1.1259 | 0 | 99999 | 99999 | 99999 | 1 | 0 | 1 | -360 | 360 | 0 | 0 | 0 | 0 | 0 | 0 | 0 | 0
28013 | 28401 | 0 | 0.93116 | 0 | 99999 | 99999 | 99999 | 1 | 0 | 1 | -360 | 360 | 0 | 0 | 0 | 0 | 0 | 0 | 0 | 0
28013 | 28361 | 0 | 0.97701 | 0 | 99999 | 99999 | 99999 | 1 | 0 | 1 | -360 | 360 | 0 | 0 | 0 | 0 | 0 | 0 | 0 | 0
28013 | 28354 | 0 | 1.3132 | 0 | 99999 | 99999 | 99999 | 1 | 0 | 1 | -360 | 360 | 0 | 0 | 0 | 0 | 0 | 0 | 0 | 0
28013 | 28365 | 0 | 1.0406 | 0 | 99999 | 99999 | 99999 | 1 | 0 | 1 | -360 | 360 | 0 | 0 | 0 | 0 | 0 | 0 | 0 | 0
28013 | 28122 | 0 | 1.0537 | 0 | 99999 | 99999 | 99999 | 1 | 0 | 1 | -360 | 360 | 0 | 0 | 0 | 0 | 0 | 0 | 0 | 0
28013 | 28060 | 0 | 0.23681 | 0 | 99999 | 99999 | 99999 | 1 | 0 | 1 | -360 | 360 | 0 | 0 | 0 | 0 | 0 | 0 | 0 | 0
28013 | 28099 | 0 | 0.031815 | 0 | 99999 | 99999 | 99999 | 1 | 0 | 1 | -360 | 360 | 0 | 0 | 0 | 0 | 0 | 0 | 0 | 0
28013 | 28078 | 0 | 0.085525 | 0 | 99999 | 99999 | 99999 | 1 | 0 | 1 | -360 | 360 | 0 | 0 | 0 | 0 | 0 | 0 | 0 | 0
28013 | 28064 | 0 | 0.099509 | 0 | 99999 | 99999 | 99999 | 1 | 0 | 1 | -360 | 360 | 0 | 0 | 0 | 0 | 0 | 0 | 0 | 0
28013 | 28048 | 0 | 0.041539 | 0 | 99999 | 99999 | 99999 | 1 | 0 | 1 | -360 | 360 | 0 | 0 | 0 | 0 | 0 | 0 | 0 | 0
28013 | 28024 | 0 | 0.022695 | 0 | 99999 | 99999 | 99999 | 1 | 0 | 1 | -360 | 360 | 0 | 0 | 0 | 0 | 0 | 0 | 0 | 0
28013 | 40984 | 0 | 5.0445 | 0 | 99999 | 99999 | 99999 | 1 | 0 | 1 | -360 | 360 | 0 | 0 | 0 | 0 | 0 | 0 | 0 | 0
28013 | 40912 | 0 | 18.4352 | 0 | 99999 | 99999 | 99999 | 1 | 0 | 1 | -360 | 360 | 0 | 0 | 0 | 0 | 0 | 0 | 0 | 0
28013 | 40756 | 0 | 4.0499 | 0 | 99999 | 99999 | 99999 | 1 | 0 | 1 | -360 | 360 | 0 | 0 | 0 | 0 | 0 | 0 | 0 | 0
28013 | 40004 | 0 | 19.0587 | 0 | 99999 | 99999 | 99999 | 1 | 0 | 1 | -360 | 360 | 0 | 0 | 0 | 0 | 0 | 0 | 0 | 0
28013 | 30220 | 0 | 17.7615 | 0 | 99999 | 99999 | 99999 | 1 | 0 | 1 | -360 | 360 | 0 | 0 | 0 | 0 | 0 | 0 | 0 | 0
28013 | 30124 | 0 | 19.7781 | 0 | 99999 | 99999 | 99999 | 1 | 0 | 1 | -360 | 360 | 0 | 0 | 0 | 0 | 0 | 0 | 0 | 0
28013 | 29083 | 0 | 0.62018 | 0 | 99999 | 99999 | 99999 | 1 | 0 | 1 | -360 | 360 | 0 | 0 | 0 | 0 | 0 | 0 | 0 | 0
28013 | 29027 | 0 | 1.848 | 0 | 99999 | 99999 | 99999 | 1 | 0 | 1 | -360 | 360 | 0 | 0 | 0 | 0 | 0 | 0 | 0 | 0
28013 | 29018 | 0 | 3.7229 | 0 | 99999 | 99999 | 99999 | 1 | 0 | 1 | -360 | 360 | 0 | 0 | 0 | 0 | 0 | 0 | 0 | 0
28013 | 28850 | 0 | 0.55254 | 0 | 99999 | 99999 | 99999 | 1 | 0 | 1 | -360 | 360 | 0 | 0 | 0 | 0 | 0 | 0 | 0 | 0
28013 | 28844 | 0 | 1.3042 | 0 | 99999 | 99999 | 99999 | 1 | 0 | 1 | -360 | 360 | 0 | 0 | 0 | 0 | 0 | 0 | 0 | 0
28013 | 28797 | 0 | 0.20693 | 0 | 99999 | 99999 | 99999 | 1 | 0 | 1 | -360 | 360 | 0 | 0 | 0 | 0 | 0 | 0 | 0 | 0
28013 | 28784 | 0 | 0.61832 | 0 | 99999 | 99999 | 99999 | 1 | 0 | 1 | -360 | 360 | 0 | 0 | 0 | 0 | 0 | 0 | 0 | 0
28013 | 28765 | 0 | 1.0611 | 0 | 99999 | 99999 | 99999 | 1 | 0 | 1 | -360 | 360 | 0 | 0 | 0 | 0 | 0 | 0 | 0 | 0
28013 | 28885 | 0 | 3.1695 | 0 | 99999 | 99999 | 99999 | 1 | 0 | 1 | -360 | 360 | 0 | 0 | 0 | 0 | 0 | 0 | 0 | 0
28013 | 28707 | 0 | 11.039 | 0 | 99999 | 99999 | 99999 | 1 | 0 | 1 | -360 | 360 | 0 | 0 | 0 | 0 | 0 | 0 | 0 | 0
28013 | 30372 | 0 | 11.6811 | 0 | 99999 | 99999 | 99999 | 1 | 0 | 1 | -360 | 360 | 0 | 0 | 0 | 0 | 0 | 0 | 0 | 0
28013 | 30390 | 0 | 15.5071 | 0 | 99999 | 99999 | 99999 | 1 | 0 | 1 | -360 | 360 | 0 | 0 | 0 | 0 | 0 | 0 | 0 | 0
28013 | 28128 | 0 | 0.058943 | 0 | 99999 | 99999 | 99999 | 1 | 0 | 1 | -360 | 360 | 0 | 0 | 0 | 0 | 0 | 0 | 0 | 0
28013 | 28527 | 0 | 8.5817 | 0 | 99999 | 99999 | 99999 | 1 | 0 | 1 | -360 | 360 | 0 | 0 | 0 | 0 | 0 | 0 | 0 | 0
28024 | 28688 | 0 | 18.2757 | 0 | 99999 | 99999 | 99999 | 1 | 0 | 1 | -360 | 360 | 0 | 0 | 0 | 0 | 0 | 0 | 0 | 0
28024 | 28549 | 0 | 10.8327 | 0 | 99999 | 99999 | 99999 | 1 | 0 | 1 | -360 | 360 | 0 | 0 | 0 | 0 | 0 | 0 | 0 | 0
28024 | 28503 | 0 | 12.4908 | 0 | 99999 | 99999 | 99999 | 1 | 0 | 1 | -360 | 360 | 0 | 0 | 0 | 0 | 0 | 0 | 0 | 0
28024 | 28474 | 0 | 7.7771 | 0 | 99999 | 99999 | 99999 | 1 | 0 | 1 | -360 | 360 | 0 | 0 | 0 | 0 | 0 | 0 | 0 | 0
28024 | 28302 | 0 | 2.3669 | 0 | 99999 | 99999 | 99999 | 1 | 0 | 1 | -360 | 360 | 0 | 0 | 0 | 0 | 0 | 0 | 0 | 0
28024 | 28401 | 0 | 1.9396 | 0 | 99999 | 99999 | 99999 | 1 | 0 | 1 | -360 | 360 | 0 | 0 | 0 | 0 | 0 | 0 | 0 | 0
28024 | 28361 | 0 | 1.9607 | 0 | 99999 | 99999 | 99999 | 1 | 0 | 1 | -360 | 360 | 0 | 0 | 0 | 0 | 0 | 0 | 0 | 0
28024 | 28354 | 0 | 2.2888 | 0 | 99999 | 99999 | 99999 | 1 | 0 | 1 | -360 | 360 | 0 | 0 | 0 | 0 | 0 | 0 | 0 | 0
28024 | 28365 | 0 | 1.8038 | 0 | 99999 | 99999 | 99999 | 1 | 0 | 1 | -360 | 360 | 0 | 0 | 0 | 0 | 0 | 0 | 0 | 0
28024 | 28122 | 0 | 2.5349 | 0 | 99999 | 99999 | 99999 | 1 | 0 | 1 | -360 | 360 | 0 | 0 | 0 | 0 | 0 | 0 | 0 | 0
28024 | 28060 | 0 | 0.39266 | 0 | 99999 | 99999 | 99999 | 1 | 0 | 1 | -360 | 360 | 0 | 0 | 0 | 0 | 0 | 0 | 0 | 0
28024 | 28099 | 0 | 0.10371 | 0 | 99999 | 99999 | 99999 | 1 | 0 | 1 | -360 | 360 | 0 | 0 | 0 | 0 | 0 | 0 | 0 | 0
28024 | 28078 | 0 | 0.16179 | 0 | 99999 | 99999 | 99999 | 1 | 0 | 1 | -360 | 360 | 0 | 0 | 0 | 0 | 0 | 0 | 0 | 0
28024 | 28064 | 0 | 0.10989 | 0 | 99999 | 99999 | 99999 | 1 | 0 | 1 | -360 | 360 | 0 | 0 | 0 | 0 | 0 | 0 | 0 | 0
28024 | 28048 | 0 | 0.084753 | 0 | 99999 | 99999 | 99999 | 1 | 0 | 1 | -360 | 360 | 0 | 0 | 0 | 0 | 0 | 0 | 0 | 0
28024 | 40984 | 0 | 11.5464 | 0 | 99999 | 99999 | 99999 | 1 | 0 | 1 | -360 | 360 | 0 | 0 | 0 | 0 | 0 | 0 | 0 | 0
28024 | 40756 | 0 | 8.2975 | 0 | 99999 | 99999 | 99999 | 1 | 0 | 1 | -360 | 360 | 0 | 0 | 0 | 0 | 0 | 0 | 0 | 0
28024 | 29083 | 0 | 1.1739 | 0 | 99999 | 99999 | 99999 | 1 | 0 | 1 | -360 | 360 | 0 | 0 | 0 | 0 | 0 | 0 | 0 | 0
28024 | 29027 | 0 | 3.2564 | 0 | 99999 | 99999 | 99999 | 1 | 0 | 1 | -360 | 360 | 0 | 0 | 0 | 0 | 0 | 0 | 0 | 0
28024 | 29018 | 0 | 6.7487 | 0 | 99999 | 99999 | 99999 | 1 | 0 | 1 | -360 | 360 | 0 | 0 | 0 | 0 | 0 | 0 | 0 | 0
28024 | 28850 | 0 | 1.2907 | 0 | 99999 | 99999 | 99999 | 1 | 0 | 1 | -360 | 360 | 0 | 0 | 0 | 0 | 0 | 0 | 0 | 0
28024 | 28844 | 0 | 2.3327 | 0 | 99999 | 99999 | 99999 | 1 | 0 | 1 | -360 | 360 | 0 | 0 | 0 | 0 | 0 | 0 | 0 | 0
28024 | 28797 | 0 | 0.54421 | 0 | 99999 | 99999 | 99999 | 1 | 0 | 1 | -360 | 360 | 0 | 0 | 0 | 0 | 0 | 0 | 0 | 0
28024 | 28784 | 0 | 1.4813 | 0 | 99999 | 99999 | 99999 | 1 | 0 | 1 | -360 | 360 | 0 | 0 | 0 | 0 | 0 | 0 | 0 | 0
28024 | 28765 | 0 | 2.224 | 0 | 99999 | 99999 | 99999 | 1 | 0 | 1 | -360 | 360 | 0 | 0 | 0 | 0 | 0 | 0 | 0 | 0
28024 | 28885 | 0 | 6.3887 | 0 | 99999 | 99999 | 99999 | 1 | 0 | 1 | -360 | 360 | 0 | 0 | 0 | 0 | 0 | 0 | 0 | 0
28024 | 28707 | 0 | 21.2798 | 0 | 99999 | 99999 | 99999 | 1 | 0 | 1 | -360 | 360 | 0 | 0 | 0 | 0 | 0 | 0 | 0 | 0
28024 | 28128 | 0 | 0.088385 | 0 | 99999 | 99999 | 99999 | 1 | 0 | 1 | -360 | 360 | 0 | 0 | 0 | 0 | 0 | 0 | 0 | 0
28024 | 28527 | 0 | 15.5047 | 0 | 99999 | 99999 | 99999 | 1 | 0 | 1 | -360 | 360 | 0 | 0 | 0 | 0 | 0 | 0 | 0 | 0
28048 | 28549 | 0 | 15.8705 | 0 | 99999 | 99999 | 99999 | 1 | 0 | 1 | -360 | 360 | 0 | 0 | 0 | 0 | 0 | 0 | 0 | 0
28048 | 28503 | 0 | 17.5052 | 0 | 99999 | 99999 | 99999 | 1 | 0 | 1 | -360 | 360 | 0 | 0 | 0 | 0 | 0 | 0 | 0 | 0
28048 | 28474 | 0 | 11.3439 | 0 | 99999 | 99999 | 99999 | 1 | 0 | 1 | -360 | 360 | 0 | 0 | 0 | 0 | 0 | 0 | 0 | 0
28048 | 28302 | 0 | 2.9981 | 0 | 99999 | 99999 | 99999 | 1 | 0 | 1 | -360 | 360 | 0 | 0 | 0 | 0 | 0 | 0 | 0 | 0
28048 | 28401 | 0 | 2.9612 | 0 | 99999 | 99999 | 99999 | 1 | 0 | 1 | -360 | 360 | 0 | 0 | 0 | 0 | 0 | 0 | 0 | 0
28048 | 28361 | 0 | 2.2317 | 0 | 99999 | 99999 | 99999 | 1 | 0 | 1 | -360 | 360 | 0 | 0 | 0 | 0 | 0 | 0 | 0 | 0
28048 | 28354 | 0 | 3.4361 | 0 | 99999 | 99999 | 99999 | 1 | 0 | 1 | -360 | 360 | 0 | 0 | 0 | 0 | 0 | 0 | 0 | 0
28048 | 28365 | 0 | 2.7288 | 0 | 99999 | 99999 | 99999 | 1 | 0 | 1 | -360 | 360 | 0 | 0 | 0 | 0 | 0 | 0 | 0 | 0
28048 | 28122 | 0 | 1.5514 | 0 | 99999 | 99999 | 99999 | 1 | 0 | 1 | -360 | 360 | 0 | 0 | 0 | 0 | 0 | 0 | 0 | 0
28048 | 28060 | 0 | 0.18123 | 0 | 99999 | 99999 | 99999 | 1 | 0 | 1 | -360 | 360 | 0 | 0 | 0 | 0 | 0 | 0 | 0 | 0
28048 | 28099 | 0 | 0.010196 | 0 | 99999 | 99999 | 99999 | 1 | 0 | 1 | -360 | 360 | 0 | 0 | 0 | 0 | 0 | 0 | 0 | 0
28048 | 28078 | 0 | 0.065807 | 0 | 99999 | 99999 | 99999 | 1 | 0 | 1 | -360 | 360 | 0 | 0 | 0 | 0 | 0 | 0 | 0 | 0
28048 | 28064 | 0 | 0.32687 | 0 | 99999 | 99999 | 99999 | 1 | 0 | 1 | -360 | 360 | 0 | 0 | 0 | 0 | 0 | 0 | 0 | 0
28048 | 40984 | 0 | 18.353 | 0 | 99999 | 99999 | 99999 | 1 | 0 | 1 | -360 | 360 | 0 | 0 | 0 | 0 | 0 | 0 | 0 | 0
28048 | 40756 | 0 | 11.5749 | 0 | 99999 | 99999 | 99999 | 1 | 0 | 1 | -360 | 360 | 0 | 0 | 0 | 0 | 0 | 0 | 0 | 0
28048 | 29083 | 0 | 1.5442 | 0 | 99999 | 99999 | 99999 | 1 | 0 | 1 | -360 | 360 | 0 | 0 | 0 | 0 | 0 | 0 | 0 | 0
28048 | 29027 | 0 | 5.0024 | 0 | 99999 | 99999 | 99999 | 1 | 0 | 1 | -360 | 360 | 0 | 0 | 0 | 0 | 0 | 0 | 0 | 0
28048 | 29018 | 0 | 9.9915 | 0 | 99999 | 99999 | 99999 | 1 | 0 | 1 | -360 | 360 | 0 | 0 | 0 | 0 | 0 | 0 | 0 | 0
28048 | 28850 | 0 | 2.0278 | 0 | 99999 | 99999 | 99999 | 1 | 0 | 1 | -360 | 360 | 0 | 0 | 0 | 0 | 0 | 0 | 0 | 0
28048 | 28844 | 0 | 3.5142 | 0 | 99999 | 99999 | 99999 | 1 | 0 | 1 | -360 | 360 | 0 | 0 | 0 | 0 | 0 | 0 | 0 | 0
28048 | 28797 | 0 | 0.84556 | 0 | 99999 | 99999 | 99999 | 1 | 0 | 1 | -360 | 360 | 0 | 0 | 0 | 0 | 0 | 0 | 0 | 0
28048 | 28784 | 0 | 2.2101 | 0 | 99999 | 99999 | 99999 | 1 | 0 | 1 | -360 | 360 | 0 | 0 | 0 | 0 | 0 | 0 | 0 | 0
28048 | 28765 | 0 | 3.0334 | 0 | 99999 | 99999 | 99999 | 1 | 0 | 1 | -360 | 360 | 0 | 0 | 0 | 0 | 0 | 0 | 0 | 0
28048 | 28885 | 0 | 8.8544 | 0 | 99999 | 99999 | 99999 | 1 | 0 | 1 | -360 | 360 | 0 | 0 | 0 | 0 | 0 | 0 | 0 | 0
28048 | 28128 | 0 | 0.17334 | 0 | 99999 | 99999 | 99999 | 1 | 0 | 1 | -360 | 360 | 0 | 0 | 0 | 0 | 0 | 0 | 0 | 0
28060 | 28688 | 0 | 11.7936 | 0 | 99999 | 99999 | 99999 | 1 | 0 | 1 | -360 | 360 | 0 | 0 | 0 | 0 | 0 | 0 | 0 | 0
28060 | 28549 | 0 | 5.8234 | 0 | 99999 | 99999 | 99999 | 1 | 0 | 1 | -360 | 360 | 0 | 0 | 0 | 0 | 0 | 0 | 0 | 0
28060 | 28503 | 0 | 6.5845 | 0 | 99999 | 99999 | 99999 | 1 | 0 | 1 | -360 | 360 | 0 | 0 | 0 | 0 | 0 | 0 | 0 | 0
28060 | 28474 | 0 | 4.1473 | 0 | 99999 | 99999 | 99999 | 1 | 0 | 1 | -360 | 360 | 0 | 0 | 0 | 0 | 0 | 0 | 0 | 0
28060 | 28302 | 0 | 1.8943 | 0 | 99999 | 99999 | 99999 | 1 | 0 | 1 | -360 | 360 | 0 | 0 | 0 | 0 | 0 | 0 | 0 | 0
28060 | 28401 | 0 | 2.6872 | 0 | 99999 | 99999 | 99999 | 1 | 0 | 1 | -360 | 360 | 0 | 0 | 0 | 0 | 0 | 0 | 0 | 0
28060 | 28361 | 0 | 1.1677 | 0 | 99999 | 99999 | 99999 | 1 | 0 | 1 | -360 | 360 | 0 | 0 | 0 | 0 | 0 | 0 | 0 | 0
28060 | 28354 | 0 | 0.90399 | 0 | 99999 | 99999 | 99999 | 1 | 0 | 1 | -360 | 360 | 0 | 0 | 0 | 0 | 0 | 0 | 0 | 0
28060 | 28365 | 0 | 0.65303 | 0 | 99999 | 99999 | 99999 | 1 | 0 | 1 | -360 | 360 | 0 | 0 | 0 | 0 | 0 | 0 | 0 | 0
28060 | 28122 | 0 | 2.9028 | 0 | 99999 | 99999 | 99999 | 1 | 0 | 1 | -360 | 360 | 0 | 0 | 0 | 0 | 0 | 0 | 0 | 0
28060 | 28099 | 0 | 0.05782 | 0 | 99999 | 99999 | 99999 | 1 | 0 | 1 | -360 | 360 | 0 | 0 | 0 | 0 | 0 | 0 | 0 | 0
28060 | 28078 | 0 | 0.041434 | 0 | 99999 | 99999 | 99999 | 1 | 0 | 1 | -360 | 360 | 0 | 0 | 0 | 0 | 0 | 0 | 0 | 0
28060 | 28064 | 0 | 0.20727 | 0 | 99999 | 99999 | 99999 | 1 | 0 | 1 | -360 | 360 | 0 | 0 | 0 | 0 | 0 | 0 | 0 | 0
28060 | 40984 | 0 | 20.0423 | 0 | 99999 | 99999 | 99999 | 1 | 0 | 1 | -360 | 360 | 0 | 0 | 0 | 0 | 0 | 0 | 0 | 0
28060 | 40756 | 0 | 6.2697 | 0 | 99999 | 99999 | 99999 | 1 | 0 | 1 | -360 | 360 | 0 | 0 | 0 | 0 | 0 | 0 | 0 | 0
28060 | 29083 | 0 | 0.73189 | 0 | 99999 | 99999 | 99999 | 1 | 0 | 1 | -360 | 360 | 0 | 0 | 0 | 0 | 0 | 0 | 0 | 0
28060 | 29027 | 0 | 1.6833 | 0 | 99999 | 99999 | 99999 | 1 | 0 | 1 | -360 | 360 | 0 | 0 | 0 | 0 | 0 | 0 | 0 | 0
28060 | 29018 | 0 | 3.6598 | 0 | 99999 | 99999 | 99999 | 1 | 0 | 1 | -360 | 360 | 0 | 0 | 0 | 0 | 0 | 0 | 0 | 0
28060 | 28850 | 0 | 2.3997 | 0 | 99999 | 99999 | 99999 | 1 | 0 | 1 | -360 | 360 | 0 | 0 | 0 | 0 | 0 | 0 | 0 | 0
28060 | 28844 | 0 | 1.2358 | 0 | 99999 | 99999 | 99999 | 1 | 0 | 1 | -360 | 360 | 0 | 0 | 0 | 0 | 0 | 0 | 0 | 0
28060 | 28797 | 0 | 1.4184 | 0 | 99999 | 99999 | 99999 | 1 | 0 | 1 | -360 | 360 | 0 | 0 | 0 | 0 | 0 | 0 | 0 | 0
28060 | 28784 | 0 | 2.3532 | 0 | 99999 | 99999 | 99999 | 1 | 0 | 1 | -360 | 360 | 0 | 0 | 0 | 0 | 0 | 0 | 0 | 0
28060 | 28765 | 0 | 1.8003 | 0 | 99999 | 99999 | 99999 | 1 | 0 | 1 | -360 | 360 | 0 | 0 | 0 | 0 | 0 | 0 | 0 | 0
28060 | 28885 | 0 | 4.5226 | 0 | 99999 | 99999 | 99999 | 1 | 0 | 1 | -360 | 360 | 0 | 0 | 0 | 0 | 0 | 0 | 0 | 0
28060 | 28707 | 0 | 13.0633 | 0 | 99999 | 99999 | 99999 | 1 | 0 | 1 | -360 | 360 | 0 | 0 | 0 | 0 | 0 | 0 | 0 | 0
28060 | 28128 | 0 | 0.35565 | 0 | 99999 | 99999 | 99999 | 1 | 0 | 1 | -360 | 360 | 0 | 0 | 0 | 0 | 0 | 0 | 0 | 0
28060 | 28527 | 0 | 8.2865 | 0 | 99999 | 99999 | 99999 | 1 | 0 | 1 | -360 | 360 | 0 | 0 | 0 | 0 | 0 | 0 | 0 | 0
28064 | 28474 | 0 | 19.8065 | 0 | 99999 | 99999 | 99999 | 1 | 0 | 1 | -360 | 360 | 0 | 0 | 0 | 0 | 0 | 0 | 0 | 0
28064 | 28302 | 0 | 6.8812 | 0 | 99999 | 99999 | 99999 | 1 | 0 | 1 | -360 | 360 | 0 | 0 | 0 | 0 | 0 | 0 | 0 | 0
28064 | 28401 | 0 | 5.9256 | 0 | 99999 | 99999 | 99999 | 1 | 0 | 1 | -360 | 360 | 0 | 0 | 0 | 0 | 0 | 0 | 0 | 0
28064 | 28361 | 0 | 5.3031 | 0 | 99999 | 99999 | 99999 | 1 | 0 | 1 | -360 | 360 | 0 | 0 | 0 | 0 | 0 | 0 | 0 | 0
28064 | 28354 | 0 | 5.6275 | 0 | 99999 | 99999 | 99999 | 1 | 0 | 1 | -360 | 360 | 0 | 0 | 0 | 0 | 0 | 0 | 0 | 0
28064 | 28365 | 0 | 4.403 | 0 | 99999 | 99999 | 99999 | 1 | 0 | 1 | -360 | 360 | 0 | 0 | 0 | 0 | 0 | 0 | 0 | 0
28064 | 28122 | 0 | 4.4418 | 0 | 99999 | 99999 | 99999 | 1 | 0 | 1 | -360 | 360 | 0 | 0 | 0 | 0 | 0 | 0 | 0 | 0
28064 | 28099 | 0 | 0.31194 | 0 | 99999 | 99999 | 99999 | 1 | 0 | 1 | -360 | 360 | 0 | 0 | 0 | 0 | 0 | 0 | 0 | 0
28064 | 28078 | 0 | 0.085979 | 0 | 99999 | 99999 | 99999 | 1 | 0 | 1 | -360 | 360 | 0 | 0 | 0 | 0 | 0 | 0 | 0 | 0
28064 | 29083 | 0 | 3.0771 | 0 | 99999 | 99999 | 99999 | 1 | 0 | 1 | -360 | 360 | 0 | 0 | 0 | 0 | 0 | 0 | 0 | 0
28064 | 29027 | 0 | 8.1792 | 0 | 99999 | 99999 | 99999 | 1 | 0 | 1 | -360 | 360 | 0 | 0 | 0 | 0 | 0 | 0 | 0 | 0
28064 | 29018 | 0 | 17.2743 | 0 | 99999 | 99999 | 99999 | 1 | 0 | 1 | -360 | 360 | 0 | 0 | 0 | 0 | 0 | 0 | 0 | 0
28064 | 28850 | 0 | 4.5239 | 0 | 99999 | 99999 | 99999 | 1 | 0 | 1 | -360 | 360 | 0 | 0 | 0 | 0 | 0 | 0 | 0 | 0
28064 | 28844 | 0 | 5.9166 | 0 | 99999 | 99999 | 99999 | 1 | 0 | 1 | -360 | 360 | 0 | 0 | 0 | 0 | 0 | 0 | 0 | 0
28064 | 28797 | 0 | 2.2143 | 0 | 99999 | 99999 | 99999 | 1 | 0 | 1 | -360 | 360 | 0 | 0 | 0 | 0 | 0 | 0 | 0 | 0
28064 | 28784 | 0 | 5.1913 | 0 | 99999 | 99999 | 99999 | 1 | 0 | 1 | -360 | 360 | 0 | 0 | 0 | 0 | 0 | 0 | 0 | 0
28064 | 28765 | 0 | 6.4781 | 0 | 99999 | 99999 | 99999 | 1 | 0 | 1 | -360 | 360 | 0 | 0 | 0 | 0 | 0 | 0 | 0 | 0
28064 | 28885 | 0 | 17.9024 | 0 | 99999 | 99999 | 99999 | 1 | 0 | 1 | -360 | 360 | 0 | 0 | 0 | 0 | 0 | 0 | 0 | 0
28064 | 28128 | 0 | 0.16234 | 0 | 99999 | 99999 | 99999 | 1 | 0 | 1 | -360 | 360 | 0 | 0 | 0 | 0 | 0 | 0 | 0 | 0
28078 | 28474 | 0 | 18.4093 | 0 | 99999 | 99999 | 99999 | 1 | 0 | 1 | -360 | 360 | 0 | 0 | 0 | 0 | 0 | 0 | 0 | 0
28078 | 28302 | 0 | 5.1133 | 0 | 99999 | 99999 | 99999 | 1 | 0 | 1 | -360 | 360 | 0 | 0 | 0 | 0 | 0 | 0 | 0 | 0
28078 | 28401 | 0 | 4.8685 | 0 | 99999 | 99999 | 99999 | 1 | 0 | 1 | -360 | 360 | 0 | 0 | 0 | 0 | 0 | 0 | 0 | 0
28078 | 28361 | 0 | 3.9078 | 0 | 99999 | 99999 | 99999 | 1 | 0 | 1 | -360 | 360 | 0 | 0 | 0 | 0 | 0 | 0 | 0 | 0
28078 | 28354 | 0 | 5.4306 | 0 | 99999 | 99999 | 99999 | 1 | 0 | 1 | -360 | 360 | 0 | 0 | 0 | 0 | 0 | 0 | 0 | 0
28078 | 28365 | 0 | 4.2731 | 0 | 99999 | 99999 | 99999 | 1 | 0 | 1 | -360 | 360 | 0 | 0 | 0 | 0 | 0 | 0 | 0 | 0
28078 | 28122 | 0 | 2.4669 | 0 | 99999 | 99999 | 99999 | 1 | 0 | 1 | -360 | 360 | 0 | 0 | 0 | 0 | 0 | 0 | 0 | 0
28078 | 28099 | 0 | 0.014746 | 0 | 99999 | 99999 | 99999 | 1 | 0 | 1 | -360 | 360 | 0 | 0 | 0 | 0 | 0 | 0 | 0 | 0
28078 | 40756 | 0 | 19.122 | 0 | 99999 | 99999 | 99999 | 1 | 0 | 1 | -360 | 360 | 0 | 0 | 0 | 0 | 0 | 0 | 0 | 0
28078 | 29083 | 0 | 2.6025 | 0 | 99999 | 99999 | 99999 | 1 | 0 | 1 | -360 | 360 | 0 | 0 | 0 | 0 | 0 | 0 | 0 | 0
28078 | 29027 | 0 | 7.9762 | 0 | 99999 | 99999 | 99999 | 1 | 0 | 1 | -360 | 360 | 0 | 0 | 0 | 0 | 0 | 0 | 0 | 0
28078 | 29018 | 0 | 16.1385 | 0 | 99999 | 99999 | 99999 | 1 | 0 | 1 | -360 | 360 | 0 | 0 | 0 | 0 | 0 | 0 | 0 | 0
28078 | 28850 | 0 | 3.2488 | 0 | 99999 | 99999 | 99999 | 1 | 0 | 1 | -360 | 360 | 0 | 0 | 0 | 0 | 0 | 0 | 0 | 0
28078 | 28844 | 0 | 5.6418 | 0 | 99999 | 99999 | 99999 | 1 | 0 | 1 | -360 | 360 | 0 | 0 | 0 | 0 | 0 | 0 | 0 | 0
28078 | 28797 | 0 | 1.3323 | 0 | 99999 | 99999 | 99999 | 1 | 0 | 1 | -360 | 360 | 0 | 0 | 0 | 0 | 0 | 0 | 0 | 0
28078 | 28784 | 0 | 3.5645 | 0 | 99999 | 99999 | 99999 | 1 | 0 | 1 | -360 | 360 | 0 | 0 | 0 | 0 | 0 | 0 | 0 | 0
28078 | 28765 | 0 | 5.0462 | 0 | 99999 | 99999 | 99999 | 1 | 0 | 1 | -360 | 360 | 0 | 0 | 0 | 0 | 0 | 0 | 0 | 0
28078 | 28885 | 0 | 14.6456 | 0 | 99999 | 99999 | 99999 | 1 | 0 | 1 | -360 | 360 | 0 | 0 | 0 | 0 | 0 | 0 | 0 | 0
28078 | 28128 | 0 | 0.25694 | 0 | 99999 | 99999 | 99999 | 1 | 0 | 1 | -360 | 360 | 0 | 0 | 0 | 0 | 0 | 0 | 0 | 0
28099 | 28688 | 0 | 12.0842 | 0 | 99999 | 99999 | 99999 | 1 | 0 | 1 | -360 | 360 | 0 | 0 | 0 | 0 | 0 | 0 | 0 | 0
28099 | 28549 | 0 | 10.7771 | 0 | 99999 | 99999 | 99999 | 1 | 0 | 1 | -360 | 360 | 0 | 0 | 0 | 0 | 0 | 0 | 0 | 0
28099 | 28503 | 0 | 11.4275 | 0 | 99999 | 99999 | 99999 | 1 | 0 | 1 | -360 | 360 | 0 | 0 | 0 | 0 | 0 | 0 | 0 | 0
28099 | 28474 | 0 | 7.7264 | 0 | 99999 | 99999 | 99999 | 1 | 0 | 1 | -360 | 360 | 0 | 0 | 0 | 0 | 0 | 0 | 0 | 0
28099 | 28302 | 0 | 1.2483 | 0 | 99999 | 99999 | 99999 | 1 | 0 | 1 | -360 | 360 | 0 | 0 | 0 | 0 | 0 | 0 | 0 | 0
28099 | 28401 | 0 | 1.159 | 0 | 99999 | 99999 | 99999 | 1 | 0 | 1 | -360 | 360 | 0 | 0 | 0 | 0 | 0 | 0 | 0 | 0
28099 | 28361 | 0 | 0.98962 | 0 | 99999 | 99999 | 99999 | 1 | 0 | 1 | -360 | 360 | 0 | 0 | 0 | 0 | 0 | 0 | 0 | 0
28099 | 28354 | 0 | 2.7126 | 0 | 99999 | 99999 | 99999 | 1 | 0 | 1 | -360 | 360 | 0 | 0 | 0 | 0 | 0 | 0 | 0 | 0
28099 | 28365 | 0 | 2.222 | 0 | 99999 | 99999 | 99999 | 1 | 0 | 1 | -360 | 360 | 0 | 0 | 0 | 0 | 0 | 0 | 0 | 0
28099 | 28122 | 0 | 0.8961 | 0 | 99999 | 99999 | 99999 | 1 | 0 | 1 | -360 | 360 | 0 | 0 | 0 | 0 | 0 | 0 | 0 | 0
28099 | 40984 | 0 | 6.6714 | 0 | 99999 | 99999 | 99999 | 1 | 0 | 1 | -360 | 360 | 0 | 0 | 0 | 0 | 0 | 0 | 0 | 0
28099 | 40756 | 0 | 5.5691 | 0 | 99999 | 99999 | 99999 | 1 | 0 | 1 | -360 | 360 | 0 | 0 | 0 | 0 | 0 | 0 | 0 | 0
28099 | 29083 | 0 | 0.87313 | 0 | 99999 | 99999 | 99999 | 1 | 0 | 1 | -360 | 360 | 0 | 0 | 0 | 0 | 0 | 0 | 0 | 0
28099 | 29027 | 0 | 3.8918 | 0 | 99999 | 99999 | 99999 | 1 | 0 | 1 | -360 | 360 | 0 | 0 | 0 | 0 | 0 | 0 | 0 | 0
28099 | 29018 | 0 | 6.8245 | 0 | 99999 | 99999 | 99999 | 1 | 0 | 1 | -360 | 360 | 0 | 0 | 0 | 0 | 0 | 0 | 0 | 0
28099 | 28850 | 0 | 0.71906 | 0 | 99999 | 99999 | 99999 | 1 | 0 | 1 | -360 | 360 | 0 | 0 | 0 | 0 | 0 | 0 | 0 | 0
28099 | 28844 | 0 | 2.5481 | 0 | 99999 | 99999 | 99999 | 1 | 0 | 1 | -360 | 360 | 0 | 0 | 0 | 0 | 0 | 0 | 0 | 0
28099 | 28797 | 0 | 0.26835 | 0 | 99999 | 99999 | 99999 | 1 | 0 | 1 | -360 | 360 | 0 | 0 | 0 | 0 | 0 | 0 | 0 | 0
28099 | 28784 | 0 | 0.78971 | 0 | 99999 | 99999 | 99999 | 1 | 0 | 1 | -360 | 360 | 0 | 0 | 0 | 0 | 0 | 0 | 0 | 0
28099 | 28765 | 0 | 1.392 | 0 | 99999 | 99999 | 99999 | 1 | 0 | 1 | -360 | 360 | 0 | 0 | 0 | 0 | 0 | 0 | 0 | 0
28099 | 28885 | 0 | 4.4184 | 0 | 99999 | 99999 | 99999 | 1 | 0 | 1 | -360 | 360 | 0 | 0 | 0 | 0 | 0 | 0 | 0 | 0
28099 | 28707 | 0 | 16.0303 | 0 | 99999 | 99999 | 99999 | 1 | 0 | 1 | -360 | 360 | 0 | 0 | 0 | 0 | 0 | 0 | 0 | 0
28099 | 30372 | 0 | 15.4118 | 0 | 99999 | 99999 | 99999 | 1 | 0 | 1 | -360 | 360 | 0 | 0 | 0 | 0 | 0 | 0 | 0 | 0
28099 | 28128 | 0 | 0.10173 | 0 | 99999 | 99999 | 99999 | 1 | 0 | 1 | -360 | 360 | 0 | 0 | 0 | 0 | 0 | 0 | 0 | 0
28099 | 28527 | 0 | 15.4729 | 0 | 99999 | 99999 | 99999 | 1 | 0 | 1 | -360 | 360 | 0 | 0 | 0 | 0 | 0 | 0 | 0 | 0
28122 | 28302 | 0 | 17.0978 | 0 | 99999 | 99999 | 99999 | 1 | 0 | 1 | -360 | 360 | 0 | 0 | 0 | 0 | 0 | 0 | 0 | 0
28122 | 28401 | 0 | 14.1852 | 0 | 99999 | 99999 | 99999 | 1 | 0 | 1 | -360 | 360 | 0 | 0 | 0 | 0 | 0 | 0 | 0 | 0
28122 | 28361 | 0 | 14.4513 | 0 | 99999 | 99999 | 99999 | 1 | 0 | 1 | -360 | 360 | 0 | 0 | 0 | 0 | 0 | 0 | 0 | 0
28122 | 29083 | 0 | 18.6238 | 0 | 99999 | 99999 | 99999 | 1 | 0 | 1 | -360 | 360 | 0 | 0 | 0 | 0 | 0 | 0 | 0 | 0
28122 | 28850 | 0 | 11.5625 | 0 | 99999 | 99999 | 99999 | 1 | 0 | 1 | -360 | 360 | 0 | 0 | 0 | 0 | 0 | 0 | 0 | 0
28122 | 28797 | 0 | 5.6761 | 0 | 99999 | 99999 | 99999 | 1 | 0 | 1 | -360 | 360 | 0 | 0 | 0 | 0 | 0 | 0 | 0 | 0
28122 | 28784 | 0 | 13.0498 | 0 | 99999 | 99999 | 99999 | 1 | 0 | 1 | -360 | 360 | 0 | 0 | 0 | 0 | 0 | 0 | 0 | 0
28122 | 28128 | 0 | 0.1772 | 0 | 99999 | 99999 | 99999 | 1 | 0 | 1 | -360 | 360 | 0 | 0 | 0 | 0 | 0 | 0 | 0 | 0
28128 | 28688 | 0 | 14.832 | 0 | 99999 | 99999 | 99999 | 1 | 0 | 1 | -360 | 360 | 0 | 0 | 0 | 0 | 0 | 0 | 0 | 0
28128 | 28549 | 0 | 17.2903 | 0 | 99999 | 99999 | 99999 | 1 | 0 | 1 | -360 | 360 | 0 | 0 | 0 | 0 | 0 | 0 | 0 | 0
28128 | 28503 | 0 | 18.3365 | 0 | 99999 | 99999 | 99999 | 1 | 0 | 1 | -360 | 360 | 0 | 0 | 0 | 0 | 0 | 0 | 0 | 0
28128 | 28474 | 0 | 12.5182 | 0 | 99999 | 99999 | 99999 | 1 | 0 | 1 | -360 | 360 | 0 | 0 | 0 | 0 | 0 | 0 | 0 | 0
28128 | 28302 | 0 | 1.1797 | 0 | 99999 | 99999 | 99999 | 1 | 0 | 1 | -360 | 360 | 0 | 0 | 0 | 0 | 0 | 0 | 0 | 0
28128 | 28401 | 0 | 0.91372 | 0 | 99999 | 99999 | 99999 | 1 | 0 | 1 | -360 | 360 | 0 | 0 | 0 | 0 | 0 | 0 | 0 | 0
28128 | 28361 | 0 | 1.0135 | 0 | 99999 | 99999 | 99999 | 1 | 0 | 1 | -360 | 360 | 0 | 0 | 0 | 0 | 0 | 0 | 0 | 0
28128 | 28354 | 0 | 5.2575 | 0 | 99999 | 99999 | 99999 | 1 | 0 | 1 | -360 | 360 | 0 | 0 | 0 | 0 | 0 | 0 | 0 | 0
28128 | 28365 | 0 | 4.511 | 0 | 99999 | 99999 | 99999 | 1 | 0 | 1 | -360 | 360 | 0 | 0 | 0 | 0 | 0 | 0 | 0 | 0
28128 | 40984 | 0 | 7.2017 | 0 | 99999 | 99999 | 99999 | 1 | 0 | 1 | -360 | 360 | 0 | 0 | 0 | 0 | 0 | 0 | 0 | 0
28128 | 40756 | 0 | 7.0462 | 0 | 99999 | 99999 | 99999 | 1 | 0 | 1 | -360 | 360 | 0 | 0 | 0 | 0 | 0 | 0 | 0 | 0
28128 | 29083 | 0 | 1.334 | 0 | 99999 | 99999 | 99999 | 1 | 0 | 1 | -360 | 360 | 0 | 0 | 0 | 0 | 0 | 0 | 0 | 0
28128 | 29027 | 0 | 7.0674 | 0 | 99999 | 99999 | 99999 | 1 | 0 | 1 | -360 | 360 | 0 | 0 | 0 | 0 | 0 | 0 | 0 | 0
28128 | 29018 | 0 | 10.8983 | 0 | 99999 | 99999 | 99999 | 1 | 0 | 1 | -360 | 360 | 0 | 0 | 0 | 0 | 0 | 0 | 0 | 0
28128 | 28850 | 0 | 0.76996 | 0 | 99999 | 99999 | 99999 | 1 | 0 | 1 | -360 | 360 | 0 | 0 | 0 | 0 | 0 | 0 | 0 | 0
28128 | 28844 | 0 | 4.3261 | 0 | 99999 | 99999 | 99999 | 1 | 0 | 1 | -360 | 360 | 0 | 0 | 0 | 0 | 0 | 0 | 0 | 0
28128 | 28797 | 0 | 0.39996 | 0 | 99999 | 99999 | 99999 | 1 | 0 | 1 | -360 | 360 | 0 | 0 | 0 | 0 | 0 | 0 | 0 | 0
28128 | 28784 | 0 | 0.90153 | 0 | 99999 | 99999 | 99999 | 1 | 0 | 1 | -360 | 360 | 0 | 0 | 0 | 0 | 0 | 0 | 0 | 0
28128 | 28765 | 0 | 1.7513 | 0 | 99999 | 99999 | 99999 | 1 | 0 | 1 | -360 | 360 | 0 | 0 | 0 | 0 | 0 | 0 | 0 | 0
28128 | 28885 | 0 | 5.6826 | 0 | 99999 | 99999 | 99999 | 1 | 0 | 1 | -360 | 360 | 0 | 0 | 0 | 0 | 0 | 0 | 0 | 0
28128 | 28707 | 0 | 20.9592 | 0 | 99999 | 99999 | 99999 | 1 | 0 | 1 | -360 | 360 | 0 | 0 | 0 | 0 | 0 | 0 | 0 | 0
28128 | 30372 | 0 | 16.3503 | 0 | 99999 | 99999 | 99999 | 1 | 0 | 1 | -360 | 360 | 0 | 0 | 0 | 0 | 0 | 0 | 0 | 0
28302 | 28688 | 0 | 3.2576 | 0 | 99999 | 99999 | 99999 | 1 | 0 | 1 | -360 | 360 | 0 | 0 | 0 | 0 | 0 | 0 | 0 | 0
28302 | 28549 | 0 | 6.6368 | 0 | 99999 | 99999 | 99999 | 1 | 0 | 1 | -360 | 360 | 0 | 0 | 0 | 0 | 0 | 0 | 0 | 0
28302 | 28503 | 0 | 6.8247 | 0 | 99999 | 99999 | 99999 | 1 | 0 | 1 | -360 | 360 | 0 | 0 | 0 | 0 | 0 | 0 | 0 | 0
28302 | 28474 | 0 | 4.9206 | 0 | 99999 | 99999 | 99999 | 1 | 0 | 1 | -360 | 360 | 0 | 0 | 0 | 0 | 0 | 0 | 0 | 0
28302 | 28401 | 0 | 0.05982 | 0 | 99999 | 99999 | 99999 | 1 | 0 | 1 | -360 | 360 | 0 | 0 | 0 | 0 | 0 | 0 | 0 | 0
28302 | 28361 | 0 | 0.038594 | 0 | 99999 | 99999 | 99999 | 1 | 0 | 1 | -360 | 360 | 0 | 0 | 0 | 0 | 0 | 0 | 0 | 0
28302 | 28354 | 0 | 4.141 | 0 | 99999 | 99999 | 99999 | 1 | 0 | 1 | -360 | 360 | 0 | 0 | 0 | 0 | 0 | 0 | 0 | 0
28302 | 28365 | 0 | 5.0072 | 0 | 99999 | 99999 | 99999 | 1 | 0 | 1 | -360 | 360 | 0 | 0 | 0 | 0 | 0 | 0 | 0 | 0
28302 | 40984 | 0 | 2.2472 | 0 | 99999 | 99999 | 99999 | 1 | 0 | 1 | -360 | 360 | 0 | 0 | 0 | 0 | 0 | 0 | 0 | 0
28302 | 40912 | 0 | 8.8155 | 0 | 99999 | 99999 | 99999 | 1 | 0 | 1 | -360 | 360 | 0 | 0 | 0 | 0 | 0 | 0 | 0 | 0
28302 | 40843 | 0 | 17.2503 | 0 | 99999 | 99999 | 99999 | 1 | 0 | 1 | -360 | 360 | 0 | 0 | 0 | 0 | 0 | 0 | 0 | 0
28302 | 40786 | 0 | 13.0494 | 0 | 99999 | 99999 | 99999 | 1 | 0 | 1 | -360 | 360 | 0 | 0 | 0 | 0 | 0 | 0 | 0 | 0
28302 | 40756 | 0 | 1.8799 | 0 | 99999 | 99999 | 99999 | 1 | 0 | 1 | -360 | 360 | 0 | 0 | 0 | 0 | 0 | 0 | 0 | 0
28302 | 40004 | 0 | 8.8228 | 0 | 99999 | 99999 | 99999 | 1 | 0 | 1 | -360 | 360 | 0 | 0 | 0 | 0 | 0 | 0 | 0 | 0
28302 | 40076 | 0 | 11.9864 | 0 | 99999 | 99999 | 99999 | 1 | 0 | 1 | -360 | 360 | 0 | 0 | 0 | 0 | 0 | 0 | 0 | 0
28302 | 30172 | 0 | 17.2568 | 0 | 99999 | 99999 | 99999 | 1 | 0 | 1 | -360 | 360 | 0 | 0 | 0 | 0 | 0 | 0 | 0 | 0
28302 | 30220 | 0 | 7.8686 | 0 | 99999 | 99999 | 99999 | 1 | 0 | 1 | -360 | 360 | 0 | 0 | 0 | 0 | 0 | 0 | 0 | 0
28302 | 30207 | 0 | 12.2827 | 0 | 99999 | 99999 | 99999 | 1 | 0 | 1 | -360 | 360 | 0 | 0 | 0 | 0 | 0 | 0 | 0 | 0
28302 | 30126 | 0 | 18.6502 | 0 | 99999 | 99999 | 99999 | 1 | 0 | 1 | -360 | 360 | 0 | 0 | 0 | 0 | 0 | 0 | 0 | 0
28302 | 30124 | 0 | 8.6887 | 0 | 99999 | 99999 | 99999 | 1 | 0 | 1 | -360 | 360 | 0 | 0 | 0 | 0 | 0 | 0 | 0 | 0
28302 | 29083 | 0 | 0.49207 | 0 | 99999 | 99999 | 99999 | 1 | 0 | 1 | -360 | 360 | 0 | 0 | 0 | 0 | 0 | 0 | 0 | 0
28302 | 29027 | 0 | 4.3837 | 0 | 99999 | 99999 | 99999 | 1 | 0 | 1 | -360 | 360 | 0 | 0 | 0 | 0 | 0 | 0 | 0 | 0
28302 | 29018 | 0 | 4.1714 | 0 | 99999 | 99999 | 99999 | 1 | 0 | 1 | -360 | 360 | 0 | 0 | 0 | 0 | 0 | 0 | 0 | 0
28302 | 28850 | 0 | 0.22545 | 0 | 99999 | 99999 | 99999 | 1 | 0 | 1 | -360 | 360 | 0 | 0 | 0 | 0 | 0 | 0 | 0 | 0
28302 | 28844 | 0 | 2.0346 | 0 | 99999 | 99999 | 99999 | 1 | 0 | 1 | -360 | 360 | 0 | 0 | 0 | 0 | 0 | 0 | 0 | 0
28302 | 28797 | 0 | 0.17634 | 0 | 99999 | 99999 | 99999 | 1 | 0 | 1 | -360 | 360 | 0 | 0 | 0 | 0 | 0 | 0 | 0 | 0
28302 | 28784 | 0 | 0.23513 | 0 | 99999 | 99999 | 99999 | 1 | 0 | 1 | -360 | 360 | 0 | 0 | 0 | 0 | 0 | 0 | 0 | 0
28302 | 28765 | 0 | 0.46268 | 0 | 99999 | 99999 | 99999 | 1 | 0 | 1 | -360 | 360 | 0 | 0 | 0 | 0 | 0 | 0 | 0 | 0
28302 | 28885 | 0 | 1.485 | 0 | 99999 | 99999 | 99999 | 1 | 0 | 1 | -360 | 360 | 0 | 0 | 0 | 0 | 0 | 0 | 0 | 0
28302 | 28707 | 0 | 5.1478 | 0 | 99999 | 99999 | 99999 | 1 | 0 | 1 | -360 | 360 | 0 | 0 | 0 | 0 | 0 | 0 | 0 | 0
28302 | 30372 | 0 | 5.1849 | 0 | 99999 | 99999 | 99999 | 1 | 0 | 1 | -360 | 360 | 0 | 0 | 0 | 0 | 0 | 0 | 0 | 0
28302 | 28527 | 0 | 9.8388 | 0 | 99999 | 99999 | 99999 | 1 | 0 | 1 | -360 | 360 | 0 | 0 | 0 | 0 | 0 | 0 | 0 | 0
28354 | 28688 | 0 | 2.2614 | 0 | 99999 | 99999 | 99999 | 1 | 0 | 1 | -360 | 360 | 0 | 0 | 0 | 0 | 0 | 0 | 0 | 0
28354 | 28549 | 0 | 0.47921 | 0 | 99999 | 99999 | 99999 | 1 | 0 | 1 | -360 | 360 | 0 | 0 | 0 | 0 | 0 | 0 | 0 | 0
28354 | 28503 | 0 | 0.54025 | 0 | 99999 | 99999 | 99999 | 1 | 0 | 1 | -360 | 360 | 0 | 0 | 0 | 0 | 0 | 0 | 0 | 0
28354 | 28474 | 0 | 0.28447 | 0 | 99999 | 99999 | 99999 | 1 | 0 | 1 | -360 | 360 | 0 | 0 | 0 | 0 | 0 | 0 | 0 | 0
28354 | 28401 | 0 | 5.6987 | 0 | 99999 | 99999 | 99999 | 1 | 0 | 1 | -360 | 360 | 0 | 0 | 0 | 0 | 0 | 0 | 0 | 0
28354 | 28361 | 0 | 2.9506 | 0 | 99999 | 99999 | 99999 | 1 | 0 | 1 | -360 | 360 | 0 | 0 | 0 | 0 | 0 | 0 | 0 | 0
28354 | 28365 | 0 | 0.021041 | 0 | 99999 | 99999 | 99999 | 1 | 0 | 1 | -360 | 360 | 0 | 0 | 0 | 0 | 0 | 0 | 0 | 0
28354 | 40993 | 0 | 20.2268 | 0 | 99999 | 99999 | 99999 | 1 | 0 | 1 | -360 | 360 | 0 | 0 | 0 | 0 | 0 | 0 | 0 | 0
28354 | 40984 | 0 | 16.0428 | 0 | 99999 | 99999 | 99999 | 1 | 0 | 1 | -360 | 360 | 0 | 0 | 0 | 0 | 0 | 0 | 0 | 0
28354 | 40912 | 0 | 6.7977 | 0 | 99999 | 99999 | 99999 | 1 | 0 | 1 | -360 | 360 | 0 | 0 | 0 | 0 | 0 | 0 | 0 | 0
28354 | 40843 | 0 | 13.0128 | 0 | 99999 | 99999 | 99999 | 1 | 0 | 1 | -360 | 360 | 0 | 0 | 0 | 0 | 0 | 0 | 0 | 0
28354 | 40756 | 0 | 2.0489 | 0 | 99999 | 99999 | 99999 | 1 | 0 | 1 | -360 | 360 | 0 | 0 | 0 | 0 | 0 | 0 | 0 | 0
28354 | 40004 | 0 | 5.7172 | 0 | 99999 | 99999 | 99999 | 1 | 0 | 1 | -360 | 360 | 0 | 0 | 0 | 0 | 0 | 0 | 0 | 0
28354 | 40076 | 0 | 8.5456 | 0 | 99999 | 99999 | 99999 | 1 | 0 | 1 | -360 | 360 | 0 | 0 | 0 | 0 | 0 | 0 | 0 | 0
28354 | 29083 | 0 | 0.97993 | 0 | 99999 | 99999 | 99999 | 1 | 0 | 1 | -360 | 360 | 0 | 0 | 0 | 0 | 0 | 0 | 0 | 0
28354 | 29027 | 0 | 0.23354 | 0 | 99999 | 99999 | 99999 | 1 | 0 | 1 | -360 | 360 | 0 | 0 | 0 | 0 | 0 | 0 | 0 | 0
28354 | 29018 | 0 | 0.42937 | 0 | 99999 | 99999 | 99999 | 1 | 0 | 1 | -360 | 360 | 0 | 0 | 0 | 0 | 0 | 0 | 0 | 0
28354 | 28850 | 0 | 3.6787 | 0 | 99999 | 99999 | 99999 | 1 | 0 | 1 | -360 | 360 | 0 | 0 | 0 | 0 | 0 | 0 | 0 | 0
28354 | 28844 | 0 | 0.15166 | 0 | 99999 | 99999 | 99999 | 1 | 0 | 1 | -360 | 360 | 0 | 0 | 0 | 0 | 0 | 0 | 0 | 0
28354 | 28797 | 0 | 2.5055 | 0 | 99999 | 99999 | 99999 | 1 | 0 | 1 | -360 | 360 | 0 | 0 | 0 | 0 | 0 | 0 | 0 | 0
28354 | 28784 | 0 | 3.3294 | 0 | 99999 | 99999 | 99999 | 1 | 0 | 1 | -360 | 360 | 0 | 0 | 0 | 0 | 0 | 0 | 0 | 0
28354 | 28765 | 0 | 1.5789 | 0 | 99999 | 99999 | 99999 | 1 | 0 | 1 | -360 | 360 | 0 | 0 | 0 | 0 | 0 | 0 | 0 | 0
28354 | 28885 | 0 | 1.2383 | 0 | 99999 | 99999 | 99999 | 1 | 0 | 1 | -360 | 360 | 0 | 0 | 0 | 0 | 0 | 0 | 0 | 0
28354 | 28707 | 0 | 2.2564 | 0 | 99999 | 99999 | 99999 | 1 | 0 | 1 | -360 | 360 | 0 | 0 | 0 | 0 | 0 | 0 | 0 | 0
28354 | 28527 | 0 | 0.6459 | 0 | 99999 | 99999 | 99999 | 1 | 0 | 1 | -360 | 360 | 0 | 0 | 0 | 0 | 0 | 0 | 0 | 0
28361 | 28688 | 0 | 2.8304 | 0 | 99999 | 99999 | 99999 | 1 | 0 | 1 | -360 | 360 | 0 | 0 | 0 | 0 | 0 | 0 | 0 | 0
28361 | 28549 | 0 | 5.4962 | 0 | 99999 | 99999 | 99999 | 1 | 0 | 1 | -360 | 360 | 0 | 0 | 0 | 0 | 0 | 0 | 0 | 0
28361 | 28503 | 0 | 5.412 | 0 | 99999 | 99999 | 99999 | 1 | 0 | 1 | -360 | 360 | 0 | 0 | 0 | 0 | 0 | 0 | 0 | 0
28361 | 28474 | 0 | 4.0266 | 0 | 99999 | 99999 | 99999 | 1 | 0 | 1 | -360 | 360 | 0 | 0 | 0 | 0 | 0 | 0 | 0 | 0
28361 | 28401 | 0 | 0.09138 | 0 | 99999 | 99999 | 99999 | 1 | 0 | 1 | -360 | 360 | 0 | 0 | 0 | 0 | 0 | 0 | 0 | 0
28361 | 28365 | 0 | 3.3502 | 0 | 99999 | 99999 | 99999 | 1 | 0 | 1 | -360 | 360 | 0 | 0 | 0 | 0 | 0 | 0 | 0 | 0
28361 | 40984 | 0 | 2.6351 | 0 | 99999 | 99999 | 99999 | 1 | 0 | 1 | -360 | 360 | 0 | 0 | 0 | 0 | 0 | 0 | 0 | 0
28361 | 40912 | 0 | 8.0506 | 0 | 99999 | 99999 | 99999 | 1 | 0 | 1 | -360 | 360 | 0 | 0 | 0 | 0 | 0 | 0 | 0 | 0
28361 | 40843 | 0 | 15.7588 | 0 | 99999 | 99999 | 99999 | 1 | 0 | 1 | -360 | 360 | 0 | 0 | 0 | 0 | 0 | 0 | 0 | 0
28361 | 40786 | 0 | 14.9091 | 0 | 99999 | 99999 | 99999 | 1 | 0 | 1 | -360 | 360 | 0 | 0 | 0 | 0 | 0 | 0 | 0 | 0
28361 | 40756 | 0 | 1.7554 | 0 | 99999 | 99999 | 99999 | 1 | 0 | 1 | -360 | 360 | 0 | 0 | 0 | 0 | 0 | 0 | 0 | 0
28361 | 40004 | 0 | 7.9335 | 0 | 99999 | 99999 | 99999 | 1 | 0 | 1 | -360 | 360 | 0 | 0 | 0 | 0 | 0 | 0 | 0 | 0
28361 | 40076 | 0 | 10.974 | 0 | 99999 | 99999 | 99999 | 1 | 0 | 1 | -360 | 360 | 0 | 0 | 0 | 0 | 0 | 0 | 0 | 0
28361 | 30172 | 0 | 20.8398 | 0 | 99999 | 99999 | 99999 | 1 | 0 | 1 | -360 | 360 | 0 | 0 | 0 | 0 | 0 | 0 | 0 | 0
28361 | 30220 | 0 | 9.557 | 0 | 99999 | 99999 | 99999 | 1 | 0 | 1 | -360 | 360 | 0 | 0 | 0 | 0 | 0 | 0 | 0 | 0
28361 | 30207 | 0 | 14.8366 | 0 | 99999 | 99999 | 99999 | 1 | 0 | 1 | -360 | 360 | 0 | 0 | 0 | 0 | 0 | 0 | 0 | 0
28361 | 30124 | 0 | 10.7745 | 0 | 99999 | 99999 | 99999 | 1 | 0 | 1 | -360 | 360 | 0 | 0 | 0 | 0 | 0 | 0 | 0 | 0
28361 | 29083 | 0 | 0.41363 | 0 | 99999 | 99999 | 99999 | 1 | 0 | 1 | -360 | 360 | 0 | 0 | 0 | 0 | 0 | 0 | 0 | 0
28361 | 29027 | 0 | 3.4467 | 0 | 99999 | 99999 | 99999 | 1 | 0 | 1 | -360 | 360 | 0 | 0 | 0 | 0 | 0 | 0 | 0 | 0
28361 | 29018 | 0 | 3.5077 | 0 | 99999 | 99999 | 99999 | 1 | 0 | 1 | -360 | 360 | 0 | 0 | 0 | 0 | 0 | 0 | 0 | 0
28361 | 28850 | 0 | 0.25721 | 0 | 99999 | 99999 | 99999 | 1 | 0 | 1 | -360 | 360 | 0 | 0 | 0 | 0 | 0 | 0 | 0 | 0
28361 | 28844 | 0 | 1.6726 | 0 | 99999 | 99999 | 99999 | 1 | 0 | 1 | -360 | 360 | 0 | 0 | 0 | 0 | 0 | 0 | 0 | 0
28361 | 28797 | 0 | 0.18175 | 0 | 99999 | 99999 | 99999 | 1 | 0 | 1 | -360 | 360 | 0 | 0 | 0 | 0 | 0 | 0 | 0 | 0
28361 | 28784 | 0 | 0.24373 | 0 | 99999 | 99999 | 99999 | 1 | 0 | 1 | -360 | 360 | 0 | 0 | 0 | 0 | 0 | 0 | 0 | 0
28361 | 28765 | 0 | 0.43178 | 0 | 99999 | 99999 | 99999 | 1 | 0 | 1 | -360 | 360 | 0 | 0 | 0 | 0 | 0 | 0 | 0 | 0
28361 | 28885 | 0 | 1.3561 | 0 | 99999 | 99999 | 99999 | 1 | 0 | 1 | -360 | 360 | 0 | 0 | 0 | 0 | 0 | 0 | 0 | 0
28361 | 28707 | 0 | 4.4875 | 0 | 99999 | 99999 | 99999 | 1 | 0 | 1 | -360 | 360 | 0 | 0 | 0 | 0 | 0 | 0 | 0 | 0
28361 | 30372 | 0 | 6.2539 | 0 | 99999 | 99999 | 99999 | 1 | 0 | 1 | -360 | 360 | 0 | 0 | 0 | 0 | 0 | 0 | 0 | 0
28361 | 28527 | 0 | 8.0807 | 0 | 99999 | 99999 | 99999 | 1 | 0 | 1 | -360 | 360 | 0 | 0 | 0 | 0 | 0 | 0 | 0 | 0
28365 | 28503 | 0 | 0.028176 | 0 | 99999 | 99999 | 99999 | 1 | 0 | 1 | -360 | 360 | 0 | 0 | 0 | 0 | 0 | 0 | 0 | 0
28365 | 28688 | 0 | 4.8404 | 0 | 99999 | 99999 | 99999 | 1 | 0 | 1 | -360 | 360 | 0 | 0 | 0 | 0 | 0 | 0 | 0 | 0
28365 | 28549 | 0 | 0.92761 | 0 | 99999 | 99999 | 99999 | 1 | 0 | 1 | -360 | 360 | 0 | 0 | 0 | 0 | 0 | 0 | 0 | 0
28365 | 28474 | 0 | 0.65519 | 0 | 99999 | 99999 | 99999 | 1 | 0 | 1 | -360 | 360 | 0 | 0 | 0 | 0 | 0 | 0 | 0 | 0
28365 | 28401 | 0 | 6.9143 | 0 | 99999 | 99999 | 99999 | 1 | 0 | 1 | -360 | 360 | 0 | 0 | 0 | 0 | 0 | 0 | 0 | 0
28365 | 40984 | 0 | 20.7927 | 0 | 99999 | 99999 | 99999 | 1 | 0 | 1 | -360 | 360 | 0 | 0 | 0 | 0 | 0 | 0 | 0 | 0
28365 | 40912 | 0 | 9.0062 | 0 | 99999 | 99999 | 99999 | 1 | 0 | 1 | -360 | 360 | 0 | 0 | 0 | 0 | 0 | 0 | 0 | 0
28365 | 40843 | 0 | 17.2828 | 0 | 99999 | 99999 | 99999 | 1 | 0 | 1 | -360 | 360 | 0 | 0 | 0 | 0 | 0 | 0 | 0 | 0
28365 | 40756 | 0 | 2.6325 | 0 | 99999 | 99999 | 99999 | 1 | 0 | 1 | -360 | 360 | 0 | 0 | 0 | 0 | 0 | 0 | 0 | 0
28365 | 40004 | 0 | 7.8593 | 0 | 99999 | 99999 | 99999 | 1 | 0 | 1 | -360 | 360 | 0 | 0 | 0 | 0 | 0 | 0 | 0 | 0
28365 | 40076 | 0 | 11.4271 | 0 | 99999 | 99999 | 99999 | 1 | 0 | 1 | -360 | 360 | 0 | 0 | 0 | 0 | 0 | 0 | 0 | 0
28365 | 29083 | 0 | 1.1074 | 0 | 99999 | 99999 | 99999 | 1 | 0 | 1 | -360 | 360 | 0 | 0 | 0 | 0 | 0 | 0 | 0 | 0
28365 | 29027 | 0 | 0.23451 | 0 | 99999 | 99999 | 99999 | 1 | 0 | 1 | -360 | 360 | 0 | 0 | 0 | 0 | 0 | 0 | 0 | 0
28365 | 29018 | 0 | 0.58115 | 0 | 99999 | 99999 | 99999 | 1 | 0 | 1 | -360 | 360 | 0 | 0 | 0 | 0 | 0 | 0 | 0 | 0
28365 | 28850 | 0 | 4.7602 | 0 | 99999 | 99999 | 99999 | 1 | 0 | 1 | -360 | 360 | 0 | 0 | 0 | 0 | 0 | 0 | 0 | 0
28365 | 28844 | 0 | 0.18364 | 0 | 99999 | 99999 | 99999 | 1 | 0 | 1 | -360 | 360 | 0 | 0 | 0 | 0 | 0 | 0 | 0 | 0
28365 | 28797 | 0 | 3.1853 | 0 | 99999 | 99999 | 99999 | 1 | 0 | 1 | -360 | 360 | 0 | 0 | 0 | 0 | 0 | 0 | 0 | 0
28365 | 28784 | 0 | 4.3654 | 0 | 99999 | 99999 | 99999 | 1 | 0 | 1 | -360 | 360 | 0 | 0 | 0 | 0 | 0 | 0 | 0 | 0
28365 | 28765 | 0 | 2.2297 | 0 | 99999 | 99999 | 99999 | 1 | 0 | 1 | -360 | 360 | 0 | 0 | 0 | 0 | 0 | 0 | 0 | 0
28365 | 28885 | 0 | 1.6367 | 0 | 99999 | 99999 | 99999 | 1 | 0 | 1 | -360 | 360 | 0 | 0 | 0 | 0 | 0 | 0 | 0 | 0
28365 | 28707 | 0 | 3.3206 | 0 | 99999 | 99999 | 99999 | 1 | 0 | 1 | -360 | 360 | 0 | 0 | 0 | 0 | 0 | 0 | 0 | 0
28365 | 28527 | 0 | 1.3164 | 0 | 99999 | 99999 | 99999 | 1 | 0 | 1 | -360 | 360 | 0 | 0 | 0 | 0 | 0 | 0 | 0 | 0
28401 | 28688 | 0 | 4.5698 | 0 | 99999 | 99999 | 99999 | 1 | 0 | 1 | -360 | 360 | 0 | 0 | 0 | 0 | 0 | 0 | 0 | 0
28401 | 28549 | 0 | 8.797 | 0 | 99999 | 99999 | 99999 | 1 | 0 | 1 | -360 | 360 | 0 | 0 | 0 | 0 | 0 | 0 | 0 | 0
28401 | 28503 | 0 | 9.2265 | 0 | 99999 | 99999 | 99999 | 1 | 0 | 1 | -360 | 360 | 0 | 0 | 0 | 0 | 0 | 0 | 0 | 0
28401 | 28474 | 0 | 6.5359 | 0 | 99999 | 99999 | 99999 | 1 | 0 | 1 | -360 | 360 | 0 | 0 | 0 | 0 | 0 | 0 | 0 | 0
28401 | 40984 | 0 | 1.3082 | 0 | 99999 | 99999 | 99999 | 1 | 0 | 1 | -360 | 360 | 0 | 0 | 0 | 0 | 0 | 0 | 0 | 0
28401 | 40912 | 0 | 10.9751 | 0 | 99999 | 99999 | 99999 | 1 | 0 | 1 | -360 | 360 | 0 | 0 | 0 | 0 | 0 | 0 | 0 | 0
28401 | 40843 | 0 | 21.3698 | 0 | 99999 | 99999 | 99999 | 1 | 0 | 1 | -360 | 360 | 0 | 0 | 0 | 0 | 0 | 0 | 0 | 0
28401 | 40786 | 0 | 7.9659 | 0 | 99999 | 99999 | 99999 | 1 | 0 | 1 | -360 | 360 | 0 | 0 | 0 | 0 | 0 | 0 | 0 | 0
28401 | 40756 | 0 | 2.1571 | 0 | 99999 | 99999 | 99999 | 1 | 0 | 1 | -360 | 360 | 0 | 0 | 0 | 0 | 0 | 0 | 0 | 0
28401 | 40004 | 0 | 11.2716 | 0 | 99999 | 99999 | 99999 | 1 | 0 | 1 | -360 | 360 | 0 | 0 | 0 | 0 | 0 | 0 | 0 | 0
28401 | 40076 | 0 | 14.5448 | 0 | 99999 | 99999 | 99999 | 1 | 0 | 1 | -360 | 360 | 0 | 0 | 0 | 0 | 0 | 0 | 0 | 0
28401 | 30172 | 0 | 9.4655 | 0 | 99999 | 99999 | 99999 | 1 | 0 | 1 | -360 | 360 | 0 | 0 | 0 | 0 | 0 | 0 | 0 | 0
28401 | 30190 | 0 | 12.3998 | 0 | 99999 | 99999 | 99999 | 1 | 0 | 1 | -360 | 360 | 0 | 0 | 0 | 0 | 0 | 0 | 0 | 0
28401 | 30184 | 0 | 20.8426 | 0 | 99999 | 99999 | 99999 | 1 | 0 | 1 | -360 | 360 | 0 | 0 | 0 | 0 | 0 | 0 | 0 | 0
28401 | 30220 | 0 | 4.2487 | 0 | 99999 | 99999 | 99999 | 1 | 0 | 1 | -360 | 360 | 0 | 0 | 0 | 0 | 0 | 0 | 0 | 0
28401 | 30207 | 0 | 6.6833 | 0 | 99999 | 99999 | 99999 | 1 | 0 | 1 | -360 | 360 | 0 | 0 | 0 | 0 | 0 | 0 | 0 | 0
28401 | 30126 | 0 | 9.9841 | 0 | 99999 | 99999 | 99999 | 1 | 0 | 1 | -360 | 360 | 0 | 0 | 0 | 0 | 0 | 0 | 0 | 0
28401 | 30124 | 0 | 4.4692 | 0 | 99999 | 99999 | 99999 | 1 | 0 | 1 | -360 | 360 | 0 | 0 | 0 | 0 | 0 | 0 | 0 | 0
28401 | 29083 | 0 | 0.6081 | 0 | 99999 | 99999 | 99999 | 1 | 0 | 1 | -360 | 360 | 0 | 0 | 0 | 0 | 0 | 0 | 0 | 0
28401 | 29027 | 0 | 5.748 | 0 | 99999 | 99999 | 99999 | 1 | 0 | 1 | -360 | 360 | 0 | 0 | 0 | 0 | 0 | 0 | 0 | 0
28401 | 29018 | 0 | 5.4916 | 0 | 99999 | 99999 | 99999 | 1 | 0 | 1 | -360 | 360 | 0 | 0 | 0 | 0 | 0 | 0 | 0 | 0
28401 | 28850 | 0 | 0.14686 | 0 | 99999 | 99999 | 99999 | 1 | 0 | 1 | -360 | 360 | 0 | 0 | 0 | 0 | 0 | 0 | 0 | 0
28401 | 28844 | 0 | 2.6431 | 0 | 99999 | 99999 | 99999 | 1 | 0 | 1 | -360 | 360 | 0 | 0 | 0 | 0 | 0 | 0 | 0 | 0
28401 | 28797 | 0 | 0.16793 | 0 | 99999 | 99999 | 99999 | 1 | 0 | 1 | -360 | 360 | 0 | 0 | 0 | 0 | 0 | 0 | 0 | 0
28401 | 28784 | 0 | 0.26617 | 0 | 99999 | 99999 | 99999 | 1 | 0 | 1 | -360 | 360 | 0 | 0 | 0 | 0 | 0 | 0 | 0 | 0
28401 | 28765 | 0 | 0.57304 | 0 | 99999 | 99999 | 99999 | 1 | 0 | 1 | -360 | 360 | 0 | 0 | 0 | 0 | 0 | 0 | 0 | 0
28401 | 28885 | 0 | 1.8524 | 0 | 99999 | 99999 | 99999 | 1 | 0 | 1 | -360 | 360 | 0 | 0 | 0 | 0 | 0 | 0 | 0 | 0
28401 | 28707 | 0 | 7.0595 | 0 | 99999 | 99999 | 99999 | 1 | 0 | 1 | -360 | 360 | 0 | 0 | 0 | 0 | 0 | 0 | 0 | 0
28401 | 30372 | 0 | 2.8527 | 0 | 99999 | 99999 | 99999 | 1 | 0 | 1 | -360 | 360 | 0 | 0 | 0 | 0 | 0 | 0 | 0 | 0
28401 | 28527 | 0 | 13.0515 | 0 | 99999 | 99999 | 99999 | 1 | 0 | 1 | -360 | 360 | 0 | 0 | 0 | 0 | 0 | 0 | 0 | 0
28474 | 28688 | 0 | 0.59812 | 0 | 99999 | 99999 | 99999 | 1 | 0 | 1 | -360 | 360 | 0 | 0 | 0 | 0 | 0 | 0 | 0 | 0
28474 | 28549 | 0 | 0.029769 | 0 | 99999 | 99999 | 99999 | 1 | 0 | 1 | -360 | 360 | 0 | 0 | 0 | 0 | 0 | 0 | 0 | 0
28474 | 28503 | 0 | 0.17882 | 0 | 99999 | 99999 | 99999 | 1 | 0 | 1 | -360 | 360 | 0 | 0 | 0 | 0 | 0 | 0 | 0 | 0
28474 | 40993 | 0 | 5.9858 | 0 | 99999 | 99999 | 99999 | 1 | 0 | 1 | -360 | 360 | 0 | 0 | 0 | 0 | 0 | 0 | 0 | 0
28474 | 40984 | 0 | 9.0431 | 0 | 99999 | 99999 | 99999 | 1 | 0 | 1 | -360 | 360 | 0 | 0 | 0 | 0 | 0 | 0 | 0 | 0
28474 | 40000 | 0 | 18.3315 | 0 | 99999 | 99999 | 99999 | 1 | 0 | 1 | -360 | 360 | 0 | 0 | 0 | 0 | 0 | 0 | 0 | 0
28474 | 40912 | 0 | 2.2421 | 0 | 99999 | 99999 | 99999 | 1 | 0 | 1 | -360 | 360 | 0 | 0 | 0 | 0 | 0 | 0 | 0 | 0
28474 | 40903 | 0 | 17.5125 | 0 | 99999 | 99999 | 99999 | 1 | 0 | 1 | -360 | 360 | 0 | 0 | 0 | 0 | 0 | 0 | 0 | 0
28474 | 40001 | 0 | 12.657 | 0 | 99999 | 99999 | 99999 | 1 | 0 | 1 | -360 | 360 | 0 | 0 | 0 | 0 | 0 | 0 | 0 | 0
28474 | 40003 | 0 | 9.7634 | 0 | 99999 | 99999 | 99999 | 1 | 0 | 1 | -360 | 360 | 0 | 0 | 0 | 0 | 0 | 0 | 0 | 0
28474 | 40843 | 0 | 4.196 | 0 | 99999 | 99999 | 99999 | 1 | 0 | 1 | -360 | 360 | 0 | 0 | 0 | 0 | 0 | 0 | 0 | 0
28474 | 40168 | 0 | 11.7194 | 0 | 99999 | 99999 | 99999 | 1 | 0 | 1 | -360 | 360 | 0 | 0 | 0 | 0 | 0 | 0 | 0 | 0
28474 | 40756 | 0 | 0.95665 | 0 | 99999 | 99999 | 99999 | 1 | 0 | 1 | -360 | 360 | 0 | 0 | 0 | 0 | 0 | 0 | 0 | 0
28474 | 40004 | 0 | 1.553 | 0 | 99999 | 99999 | 99999 | 1 | 0 | 1 | -360 | 360 | 0 | 0 | 0 | 0 | 0 | 0 | 0 | 0
28474 | 40076 | 0 | 2.5985 | 0 | 99999 | 99999 | 99999 | 1 | 0 | 1 | -360 | 360 | 0 | 0 | 0 | 0 | 0 | 0 | 0 | 0
28474 | 29083 | 0 | 1.2439 | 0 | 99999 | 99999 | 99999 | 1 | 0 | 1 | -360 | 360 | 0 | 0 | 0 | 0 | 0 | 0 | 0 | 0
28474 | 29027 | 0 | 0.18522 | 0 | 99999 | 99999 | 99999 | 1 | 0 | 1 | -360 | 360 | 0 | 0 | 0 | 0 | 0 | 0 | 0 | 0
28474 | 29018 | 0 | 0.092725 | 0 | 99999 | 99999 | 99999 | 1 | 0 | 1 | -360 | 360 | 0 | 0 | 0 | 0 | 0 | 0 | 0 | 0
28474 | 28850 | 0 | 3.4682 | 0 | 99999 | 99999 | 99999 | 1 | 0 | 1 | -360 | 360 | 0 | 0 | 0 | 0 | 0 | 0 | 0 | 0
28474 | 28844 | 0 | 0.072845 | 0 | 99999 | 99999 | 99999 | 1 | 0 | 1 | -360 | 360 | 0 | 0 | 0 | 0 | 0 | 0 | 0 | 0
28474 | 28797 | 0 | 2.4356 | 0 | 99999 | 99999 | 99999 | 1 | 0 | 1 | -360 | 360 | 0 | 0 | 0 | 0 | 0 | 0 | 0 | 0
28474 | 28784 | 0 | 3.0869 | 0 | 99999 | 99999 | 99999 | 1 | 0 | 1 | -360 | 360 | 0 | 0 | 0 | 0 | 0 | 0 | 0 | 0
28474 | 28765 | 0 | 1.3196 | 0 | 99999 | 99999 | 99999 | 1 | 0 | 1 | -360 | 360 | 0 | 0 | 0 | 0 | 0 | 0 | 0 | 0
28474 | 28885 | 0 | 0.43076 | 0 | 99999 | 99999 | 99999 | 1 | 0 | 1 | -360 | 360 | 0 | 0 | 0 | 0 | 0 | 0 | 0 | 0
28474 | 28707 | 0 | 0.46209 | 0 | 99999 | 99999 | 99999 | 1 | 0 | 1 | -360 | 360 | 0 | 0 | 0 | 0 | 0 | 0 | 0 | 0
28474 | 28527 | 0 | 0.023187 | 0 | 99999 | 99999 | 99999 | 1 | 0 | 1 | -360 | 360 | 0 | 0 | 0 | 0 | 0 | 0 | 0 | 0
28503 | 28688 | 0 | 0.63947 | 0 | 99999 | 99999 | 99999 | 1 | 0 | 1 | -360 | 360 | 0 | 0 | 0 | 0 | 0 | 0 | 0 | 0
28503 | 28549 | 0 | 0.29333 | 0 | 99999 | 99999 | 99999 | 1 | 0 | 1 | -360 | 360 | 0 | 0 | 0 | 0 | 0 | 0 | 0 | 0
28503 | 40993 | 0 | 16.5503 | 0 | 99999 | 99999 | 99999 | 1 | 0 | 1 | -360 | 360 | 0 | 0 | 0 | 0 | 0 | 0 | 0 | 0
28503 | 40984 | 0 | 17.3032 | 0 | 99999 | 99999 | 99999 | 1 | 0 | 1 | -360 | 360 | 0 | 0 | 0 | 0 | 0 | 0 | 0 | 0
28503 | 40912 | 0 | 5.7866 | 0 | 99999 | 99999 | 99999 | 1 | 0 | 1 | -360 | 360 | 0 | 0 | 0 | 0 | 0 | 0 | 0 | 0
28503 | 40843 | 0 | 10.9888 | 0 | 99999 | 99999 | 99999 | 1 | 0 | 1 | -360 | 360 | 0 | 0 | 0 | 0 | 0 | 0 | 0 | 0
28503 | 40756 | 0 | 1.9473 | 0 | 99999 | 99999 | 99999 | 1 | 0 | 1 | -360 | 360 | 0 | 0 | 0 | 0 | 0 | 0 | 0 | 0
28503 | 40004 | 0 | 4.5294 | 0 | 99999 | 99999 | 99999 | 1 | 0 | 1 | -360 | 360 | 0 | 0 | 0 | 0 | 0 | 0 | 0 | 0
28503 | 40076 | 0 | 7.0644 | 0 | 99999 | 99999 | 99999 | 1 | 0 | 1 | -360 | 360 | 0 | 0 | 0 | 0 | 0 | 0 | 0 | 0
28503 | 29083 | 0 | 1.7497 | 0 | 99999 | 99999 | 99999 | 1 | 0 | 1 | -360 | 360 | 0 | 0 | 0 | 0 | 0 | 0 | 0 | 0
28503 | 29027 | 0 | 0.35028 | 0 | 99999 | 99999 | 99999 | 1 | 0 | 1 | -360 | 360 | 0 | 0 | 0 | 0 | 0 | 0 | 0 | 0
28503 | 29018 | 0 | 0.3071 | 0 | 99999 | 99999 | 99999 | 1 | 0 | 1 | -360 | 360 | 0 | 0 | 0 | 0 | 0 | 0 | 0 | 0
28503 | 28850 | 0 | 5.2068 | 0 | 99999 | 99999 | 99999 | 1 | 0 | 1 | -360 | 360 | 0 | 0 | 0 | 0 | 0 | 0 | 0 | 0
28503 | 28844 | 0 | 0.13788 | 0 | 99999 | 99999 | 99999 | 1 | 0 | 1 | -360 | 360 | 0 | 0 | 0 | 0 | 0 | 0 | 0 | 0
28503 | 28797 | 0 | 3.6366 | 0 | 99999 | 99999 | 99999 | 1 | 0 | 1 | -360 | 360 | 0 | 0 | 0 | 0 | 0 | 0 | 0 | 0
28503 | 28784 | 0 | 4.6359 | 0 | 99999 | 99999 | 99999 | 1 | 0 | 1 | -360 | 360 | 0 | 0 | 0 | 0 | 0 | 0 | 0 | 0
28503 | 28765 | 0 | 2.0082 | 0 | 99999 | 99999 | 99999 | 1 | 0 | 1 | -360 | 360 | 0 | 0 | 0 | 0 | 0 | 0 | 0 | 0
28503 | 28885 | 0 | 1.0741 | 0 | 99999 | 99999 | 99999 | 1 | 0 | 1 | -360 | 360 | 0 | 0 | 0 | 0 | 0 | 0 | 0 | 0
28503 | 28707 | 0 | 1.5682 | 0 | 99999 | 99999 | 99999 | 1 | 0 | 1 | -360 | 360 | 0 | 0 | 0 | 0 | 0 | 0 | 0 | 0
28503 | 28527 | 0 | 0.22031 | 0 | 99999 | 99999 | 99999 | 1 | 0 | 1 | -360 | 360 | 0 | 0 | 0 | 0 | 0 | 0 | 0 | 0
28527 | 28688 | 0 | 0.61425 | 0 | 99999 | 99999 | 99999 | 1 | 0 | 1 | -360 | 360 | 0 | 0 | 0 | 0 | 0 | 0 | 0 | 0
28527 | 28549 | 0 | 0.064915 | 0 | 99999 | 99999 | 99999 | 1 | 0 | 1 | -360 | 360 | 0 | 0 | 0 | 0 | 0 | 0 | 0 | 0
28527 | 40993 | 0 | 11.2971 | 0 | 99999 | 99999 | 99999 | 1 | 0 | 1 | -360 | 360 | 0 | 0 | 0 | 0 | 0 | 0 | 0 | 0
28527 | 40984 | 0 | 17.635 | 0 | 99999 | 99999 | 99999 | 1 | 0 | 1 | -360 | 360 | 0 | 0 | 0 | 0 | 0 | 0 | 0 | 0
28527 | 40912 | 0 | 4.2568 | 0 | 99999 | 99999 | 99999 | 1 | 0 | 1 | -360 | 360 | 0 | 0 | 0 | 0 | 0 | 0 | 0 | 0
28527 | 40003 | 0 | 18.4328 | 0 | 99999 | 99999 | 99999 | 1 | 0 | 1 | -360 | 360 | 0 | 0 | 0 | 0 | 0 | 0 | 0 | 0
28527 | 40843 | 0 | 7.9562 | 0 | 99999 | 99999 | 99999 | 1 | 0 | 1 | -360 | 360 | 0 | 0 | 0 | 0 | 0 | 0 | 0 | 0
28527 | 40756 | 0 | 1.8609 | 0 | 99999 | 99999 | 99999 | 1 | 0 | 1 | -360 | 360 | 0 | 0 | 0 | 0 | 0 | 0 | 0 | 0
28527 | 40004 | 0 | 2.9141 | 0 | 99999 | 99999 | 99999 | 1 | 0 | 1 | -360 | 360 | 0 | 0 | 0 | 0 | 0 | 0 | 0 | 0
28527 | 40076 | 0 | 4.9111 | 0 | 99999 | 99999 | 99999 | 1 | 0 | 1 | -360 | 360 | 0 | 0 | 0 | 0 | 0 | 0 | 0 | 0
28527 | 29083 | 0 | 2.4922 | 0 | 99999 | 99999 | 99999 | 1 | 0 | 1 | -360 | 360 | 0 | 0 | 0 | 0 | 0 | 0 | 0 | 0
28527 | 29027 | 0 | 0.36547 | 0 | 99999 | 99999 | 99999 | 1 | 0 | 1 | -360 | 360 | 0 | 0 | 0 | 0 | 0 | 0 | 0 | 0
28527 | 29018 | 0 | 0.17439 | 0 | 99999 | 99999 | 99999 | 1 | 0 | 1 | -360 | 360 | 0 | 0 | 0 | 0 | 0 | 0 | 0 | 0
28527 | 28850 | 0 | 6.8917 | 0 | 99999 | 99999 | 99999 | 1 | 0 | 1 | -360 | 360 | 0 | 0 | 0 | 0 | 0 | 0 | 0 | 0
28527 | 28844 | 0 | 0.1437 | 0 | 99999 | 99999 | 99999 | 1 | 0 | 1 | -360 | 360 | 0 | 0 | 0 | 0 | 0 | 0 | 0 | 0
28527 | 28797 | 0 | 4.8428 | 0 | 99999 | 99999 | 99999 | 1 | 0 | 1 | -360 | 360 | 0 | 0 | 0 | 0 | 0 | 0 | 0 | 0
28527 | 28784 | 0 | 6.1344 | 0 | 99999 | 99999 | 99999 | 1 | 0 | 1 | -360 | 360 | 0 | 0 | 0 | 0 | 0 | 0 | 0 | 0
28527 | 28765 | 0 | 2.6197 | 0 | 99999 | 99999 | 99999 | 1 | 0 | 1 | -360 | 360 | 0 | 0 | 0 | 0 | 0 | 0 | 0 | 0
28527 | 28885 | 0 | 0.8203 | 0 | 99999 | 99999 | 99999 | 1 | 0 | 1 | -360 | 360 | 0 | 0 | 0 | 0 | 0 | 0 | 0 | 0
28527 | 28707 | 0 | 0.81548 | 0 | 99999 | 99999 | 99999 | 1 | 0 | 1 | -360 | 360 | 0 | 0 | 0 | 0 | 0 | 0 | 0 | 0
28549 | 28688 | 0 | 0.81865 | 0 | 99999 | 99999 | 99999 | 1 | 0 | 1 | -360 | 360 | 0 | 0 | 0 | 0 | 0 | 0 | 0 | 0
28549 | 40993 | 0 | 6.5164 | 0 | 99999 | 99999 | 99999 | 1 | 0 | 1 | -360 | 360 | 0 | 0 | 0 | 0 | 0 | 0 | 0 | 0
28549 | 40984 | 0 | 11.4172 | 0 | 99999 | 99999 | 99999 | 1 | 0 | 1 | -360 | 360 | 0 | 0 | 0 | 0 | 0 | 0 | 0 | 0
28549 | 40000 | 0 | 19.3558 | 0 | 99999 | 99999 | 99999 | 1 | 0 | 1 | -360 | 360 | 0 | 0 | 0 | 0 | 0 | 0 | 0 | 0
28549 | 40912 | 0 | 2.5098 | 0 | 99999 | 99999 | 99999 | 1 | 0 | 1 | -360 | 360 | 0 | 0 | 0 | 0 | 0 | 0 | 0 | 0
28549 | 40903 | 0 | 19.529 | 0 | 99999 | 99999 | 99999 | 1 | 0 | 1 | -360 | 360 | 0 | 0 | 0 | 0 | 0 | 0 | 0 | 0
28549 | 40001 | 0 | 13.4332 | 0 | 99999 | 99999 | 99999 | 1 | 0 | 1 | -360 | 360 | 0 | 0 | 0 | 0 | 0 | 0 | 0 | 0
28549 | 40003 | 0 | 10.6725 | 0 | 99999 | 99999 | 99999 | 1 | 0 | 1 | -360 | 360 | 0 | 0 | 0 | 0 | 0 | 0 | 0 | 0
28549 | 40843 | 0 | 4.6683 | 0 | 99999 | 99999 | 99999 | 1 | 0 | 1 | -360 | 360 | 0 | 0 | 0 | 0 | 0 | 0 | 0 | 0
28549 | 40168 | 0 | 12.9992 | 0 | 99999 | 99999 | 99999 | 1 | 0 | 1 | -360 | 360 | 0 | 0 | 0 | 0 | 0 | 0 | 0 | 0
28549 | 40756 | 0 | 1.208 | 0 | 99999 | 99999 | 99999 | 1 | 0 | 1 | -360 | 360 | 0 | 0 | 0 | 0 | 0 | 0 | 0 | 0
28549 | 40004 | 0 | 1.6533 | 0 | 99999 | 99999 | 99999 | 1 | 0 | 1 | -360 | 360 | 0 | 0 | 0 | 0 | 0 | 0 | 0 | 0
28549 | 40076 | 0 | 2.8473 | 0 | 99999 | 99999 | 99999 | 1 | 0 | 1 | -360 | 360 | 0 | 0 | 0 | 0 | 0 | 0 | 0 | 0
28549 | 29083 | 0 | 1.7092 | 0 | 99999 | 99999 | 99999 | 1 | 0 | 1 | -360 | 360 | 0 | 0 | 0 | 0 | 0 | 0 | 0 | 0
28549 | 29027 | 0 | 0.25576 | 0 | 99999 | 99999 | 99999 | 1 | 0 | 1 | -360 | 360 | 0 | 0 | 0 | 0 | 0 | 0 | 0 | 0
28549 | 29018 | 0 | 0.095447 | 0 | 99999 | 99999 | 99999 | 1 | 0 | 1 | -360 | 360 | 0 | 0 | 0 | 0 | 0 | 0 | 0 | 0
28549 | 28850 | 0 | 4.6201 | 0 | 99999 | 99999 | 99999 | 1 | 0 | 1 | -360 | 360 | 0 | 0 | 0 | 0 | 0 | 0 | 0 | 0
28549 | 28844 | 0 | 0.10055 | 0 | 99999 | 99999 | 99999 | 1 | 0 | 1 | -360 | 360 | 0 | 0 | 0 | 0 | 0 | 0 | 0 | 0
28549 | 28797 | 0 | 3.2517 | 0 | 99999 | 99999 | 99999 | 1 | 0 | 1 | -360 | 360 | 0 | 0 | 0 | 0 | 0 | 0 | 0 | 0
28549 | 28784 | 0 | 4.1146 | 0 | 99999 | 99999 | 99999 | 1 | 0 | 1 | -360 | 360 | 0 | 0 | 0 | 0 | 0 | 0 | 0 | 0
28549 | 28765 | 0 | 1.7553 | 0 | 99999 | 99999 | 99999 | 1 | 0 | 1 | -360 | 360 | 0 | 0 | 0 | 0 | 0 | 0 | 0 | 0
28549 | 28885 | 0 | 0.4891 | 0 | 99999 | 99999 | 99999 | 1 | 0 | 1 | -360 | 360 | 0 | 0 | 0 | 0 | 0 | 0 | 0 | 0
28549 | 28707 | 0 | 0.46606 | 0 | 99999 | 99999 | 99999 | 1 | 0 | 1 | -360 | 360 | 0 | 0 | 0 | 0 | 0 | 0 | 0 | 0
28688 | 40993 | 0 | 9.4672 | 0 | 99999 | 99999 | 99999 | 1 | 0 | 1 | -360 | 360 | 0 | 0 | 0 | 0 | 0 | 0 | 0 | 0
28688 | 40984 | 0 | 9.3989 | 0 | 99999 | 99999 | 99999 | 1 | 0 | 1 | -360 | 360 | 0 | 0 | 0 | 0 | 0 | 0 | 0 | 0
28688 | 40912 | 0 | 3.5292 | 0 | 99999 | 99999 | 99999 | 1 | 0 | 1 | -360 | 360 | 0 | 0 | 0 | 0 | 0 | 0 | 0 | 0
28688 | 40001 | 0 | 15.9877 | 0 | 99999 | 99999 | 99999 | 1 | 0 | 1 | -360 | 360 | 0 | 0 | 0 | 0 | 0 | 0 | 0 | 0
28688 | 40003 | 0 | 7.9749 | 0 | 99999 | 99999 | 99999 | 1 | 0 | 1 | -360 | 360 | 0 | 0 | 0 | 0 | 0 | 0 | 0 | 0
28688 | 40843 | 0 | 6.6063 | 0 | 99999 | 99999 | 99999 | 1 | 0 | 1 | -360 | 360 | 0 | 0 | 0 | 0 | 0 | 0 | 0 | 0
28688 | 40168 | 0 | 17.821 | 0 | 99999 | 99999 | 99999 | 1 | 0 | 1 | -360 | 360 | 0 | 0 | 0 | 0 | 0 | 0 | 0 | 0
28688 | 40756 | 0 | 1.4936 | 0 | 99999 | 99999 | 99999 | 1 | 0 | 1 | -360 | 360 | 0 | 0 | 0 | 0 | 0 | 0 | 0 | 0
28688 | 40004 | 0 | 1.8091 | 0 | 99999 | 99999 | 99999 | 1 | 0 | 1 | -360 | 360 | 0 | 0 | 0 | 0 | 0 | 0 | 0 | 0
28688 | 40076 | 0 | 4.0843 | 0 | 99999 | 99999 | 99999 | 1 | 0 | 1 | -360 | 360 | 0 | 0 | 0 | 0 | 0 | 0 | 0 | 0
28688 | 29083 | 0 | 1.4387 | 0 | 99999 | 99999 | 99999 | 1 | 0 | 1 | -360 | 360 | 0 | 0 | 0 | 0 | 0 | 0 | 0 | 0
28688 | 29027 | 0 | 1.511 | 0 | 99999 | 99999 | 99999 | 1 | 0 | 1 | -360 | 360 | 0 | 0 | 0 | 0 | 0 | 0 | 0 | 0
28688 | 29018 | 0 | 0.63976 | 0 | 99999 | 99999 | 99999 | 1 | 0 | 1 | -360 | 360 | 0 | 0 | 0 | 0 | 0 | 0 | 0 | 0
28688 | 28850 | 0 | 2.7488 | 0 | 99999 | 99999 | 99999 | 1 | 0 | 1 | -360 | 360 | 0 | 0 | 0 | 0 | 0 | 0 | 0 | 0
28688 | 28844 | 0 | 0.59911 | 0 | 99999 | 99999 | 99999 | 1 | 0 | 1 | -360 | 360 | 0 | 0 | 0 | 0 | 0 | 0 | 0 | 0
28688 | 28797 | 0 | 1.9419 | 0 | 99999 | 99999 | 99999 | 1 | 0 | 1 | -360 | 360 | 0 | 0 | 0 | 0 | 0 | 0 | 0 | 0
28688 | 28784 | 0 | 2.4648 | 0 | 99999 | 99999 | 99999 | 1 | 0 | 1 | -360 | 360 | 0 | 0 | 0 | 0 | 0 | 0 | 0 | 0
28688 | 28765 | 0 | 1.0974 | 0 | 99999 | 99999 | 99999 | 1 | 0 | 1 | -360 | 360 | 0 | 0 | 0 | 0 | 0 | 0 | 0 | 0
28688 | 28885 | 0 | 0.62141 | 0 | 99999 | 99999 | 99999 | 1 | 0 | 1 | -360 | 360 | 0 | 0 | 0 | 0 | 0 | 0 | 0 | 0
28688 | 28707 | 0 | 0.40129 | 0 | 99999 | 99999 | 99999 | 1 | 0 | 1 | -360 | 360 | 0 | 0 | 0 | 0 | 0 | 0 | 0 | 0
28707 | 40993 | 0 | 4.2315 | 0 | 99999 | 99999 | 99999 | 1 | 0 | 1 | -360 | 360 | 0 | 0 | 0 | 0 | 0 | 0 | 0 | 0
28707 | 40984 | 0 | 10.6694 | 0 | 99999 | 99999 | 99999 | 1 | 0 | 1 | -360 | 360 | 0 | 0 | 0 | 0 | 0 | 0 | 0 | 0
28707 | 40000 | 0 | 10.722 | 0 | 99999 | 99999 | 99999 | 1 | 0 | 1 | -360 | 360 | 0 | 0 | 0 | 0 | 0 | 0 | 0 | 0
28707 | 40912 | 0 | 1.7661 | 0 | 99999 | 99999 | 99999 | 1 | 0 | 1 | -360 | 360 | 0 | 0 | 0 | 0 | 0 | 0 | 0 | 0
28707 | 40903 | 0 | 13.5751 | 0 | 99999 | 99999 | 99999 | 1 | 0 | 1 | -360 | 360 | 0 | 0 | 0 | 0 | 0 | 0 | 0 | 0
28707 | 40001 | 0 | 6.5869 | 0 | 99999 | 99999 | 99999 | 1 | 0 | 1 | -360 | 360 | 0 | 0 | 0 | 0 | 0 | 0 | 0 | 0
28707 | 40003 | 0 | 5.3804 | 0 | 99999 | 99999 | 99999 | 1 | 0 | 1 | -360 | 360 | 0 | 0 | 0 | 0 | 0 | 0 | 0 | 0
28707 | 40843 | 0 | 3.2243 | 0 | 99999 | 99999 | 99999 | 1 | 0 | 1 | -360 | 360 | 0 | 0 | 0 | 0 | 0 | 0 | 0 | 0
28707 | 40824 | 0 | 18.0822 | 0 | 99999 | 99999 | 99999 | 1 | 0 | 1 | -360 | 360 | 0 | 0 | 0 | 0 | 0 | 0 | 0 | 0
28707 | 40168 | 0 | 8.8357 | 0 | 99999 | 99999 | 99999 | 1 | 0 | 1 | -360 | 360 | 0 | 0 | 0 | 0 | 0 | 0 | 0 | 0
28707 | 40756 | 0 | 1.321 | 0 | 99999 | 99999 | 99999 | 1 | 0 | 1 | -360 | 360 | 0 | 0 | 0 | 0 | 0 | 0 | 0 | 0
28707 | 40004 | 0 | 0.75861 | 0 | 99999 | 99999 | 99999 | 1 | 0 | 1 | -360 | 360 | 0 | 0 | 0 | 0 | 0 | 0 | 0 | 0
28707 | 40299 | 0 | 18.5152 | 0 | 99999 | 99999 | 99999 | 1 | 0 | 1 | -360 | 360 | 0 | 0 | 0 | 0 | 0 | 0 | 0 | 0
28707 | 40151 | 0 | 19.2648 | 0 | 99999 | 99999 | 99999 | 1 | 0 | 1 | -360 | 360 | 0 | 0 | 0 | 0 | 0 | 0 | 0 | 0
28707 | 40076 | 0 | 1.8806 | 0 | 99999 | 99999 | 99999 | 1 | 0 | 1 | -360 | 360 | 0 | 0 | 0 | 0 | 0 | 0 | 0 | 0
28707 | 29083 | 0 | 1.9094 | 0 | 99999 | 99999 | 99999 | 1 | 0 | 1 | -360 | 360 | 0 | 0 | 0 | 0 | 0 | 0 | 0 | 0
28707 | 29027 | 0 | 0.92255 | 0 | 99999 | 99999 | 99999 | 1 | 0 | 1 | -360 | 360 | 0 | 0 | 0 | 0 | 0 | 0 | 0 | 0
28707 | 29018 | 0 | 0.26653 | 0 | 99999 | 99999 | 99999 | 1 | 0 | 1 | -360 | 360 | 0 | 0 | 0 | 0 | 0 | 0 | 0 | 0
28707 | 28850 | 0 | 3.9727 | 0 | 99999 | 99999 | 99999 | 1 | 0 | 1 | -360 | 360 | 0 | 0 | 0 | 0 | 0 | 0 | 0 | 0
28707 | 28844 | 0 | 0.36358 | 0 | 99999 | 99999 | 99999 | 1 | 0 | 1 | -360 | 360 | 0 | 0 | 0 | 0 | 0 | 0 | 0 | 0
28707 | 28797 | 0 | 2.8146 | 0 | 99999 | 99999 | 99999 | 1 | 0 | 1 | -360 | 360 | 0 | 0 | 0 | 0 | 0 | 0 | 0 | 0
28707 | 28784 | 0 | 3.5561 | 0 | 99999 | 99999 | 99999 | 1 | 0 | 1 | -360 | 360 | 0 | 0 | 0 | 0 | 0 | 0 | 0 | 0
28707 | 28765 | 0 | 1.5488 | 0 | 99999 | 99999 | 99999 | 1 | 0 | 1 | -360 | 360 | 0 | 0 | 0 | 0 | 0 | 0 | 0 | 0
28707 | 28885 | 0 | 0.35487 | 0 | 99999 | 99999 | 99999 | 1 | 0 | 1 | -360 | 360 | 0 | 0 | 0 | 0 | 0 | 0 | 0 | 0
28765 | 40993 | 0 | 6.3495 | 0 | 99999 | 99999 | 99999 | 1 | 0 | 1 | -360 | 360 | 0 | 0 | 0 | 0 | 0 | 0 | 0 | 0
28765 | 40984 | 0 | 1.846 | 0 | 99999 | 99999 | 99999 | 1 | 0 | 1 | -360 | 360 | 0 | 0 | 0 | 0 | 0 | 0 | 0 | 0
28765 | 40912 | 0 | 1.7989 | 0 | 99999 | 99999 | 99999 | 1 | 0 | 1 | -360 | 360 | 0 | 0 | 0 | 0 | 0 | 0 | 0 | 0
28765 | 40903 | 0 | 14.5119 | 0 | 99999 | 99999 | 99999 | 1 | 0 | 1 | -360 | 360 | 0 | 0 | 0 | 0 | 0 | 0 | 0 | 0
28765 | 40001 | 0 | 18.2061 | 0 | 99999 | 99999 | 99999 | 1 | 0 | 1 | -360 | 360 | 0 | 0 | 0 | 0 | 0 | 0 | 0 | 0
28765 | 40003 | 0 | 8.8991 | 0 | 99999 | 99999 | 99999 | 1 | 0 | 1 | -360 | 360 | 0 | 0 | 0 | 0 | 0 | 0 | 0 | 0
28765 | 40843 | 0 | 3.5543 | 0 | 99999 | 99999 | 99999 | 1 | 0 | 1 | -360 | 360 | 0 | 0 | 0 | 0 | 0 | 0 | 0 | 0
28765 | 40824 | 0 | 19.4805 | 0 | 99999 | 99999 | 99999 | 1 | 0 | 1 | -360 | 360 | 0 | 0 | 0 | 0 | 0 | 0 | 0 | 0
28765 | 40168 | 0 | 10.0501 | 0 | 99999 | 99999 | 99999 | 1 | 0 | 1 | -360 | 360 | 0 | 0 | 0 | 0 | 0 | 0 | 0 | 0
28765 | 40786 | 0 | 8.0859 | 0 | 99999 | 99999 | 99999 | 1 | 0 | 1 | -360 | 360 | 0 | 0 | 0 | 0 | 0 | 0 | 0 | 0
28765 | 40756 | 0 | 0.38375 | 0 | 99999 | 99999 | 99999 | 1 | 0 | 1 | -360 | 360 | 0 | 0 | 0 | 0 | 0 | 0 | 0 | 0
28765 | 40004 | 0 | 2.0776 | 0 | 99999 | 99999 | 99999 | 1 | 0 | 1 | -360 | 360 | 0 | 0 | 0 | 0 | 0 | 0 | 0 | 0
28765 | 40076 | 0 | 2.5548 | 0 | 99999 | 99999 | 99999 | 1 | 0 | 1 | -360 | 360 | 0 | 0 | 0 | 0 | 0 | 0 | 0 | 0
28765 | 30172 | 0 | 18.9 | 0 | 99999 | 99999 | 99999 | 1 | 0 | 1 | -360 | 360 | 0 | 0 | 0 | 0 | 0 | 0 | 0 | 0
28765 | 30184 | 0 | 21.2777 | 0 | 99999 | 99999 | 99999 | 1 | 0 | 1 | -360 | 360 | 0 | 0 | 0 | 0 | 0 | 0 | 0 | 0
28765 | 30220 | 0 | 8.4979 | 0 | 99999 | 99999 | 99999 | 1 | 0 | 1 | -360 | 360 | 0 | 0 | 0 | 0 | 0 | 0 | 0 | 0
28765 | 30207 | 0 | 11.7827 | 0 | 99999 | 99999 | 99999 | 1 | 0 | 1 | -360 | 360 | 0 | 0 | 0 | 0 | 0 | 0 | 0 | 0
28765 | 30126 | 0 | 19.8586 | 0 | 99999 | 99999 | 99999 | 1 | 0 | 1 | -360 | 360 | 0 | 0 | 0 | 0 | 0 | 0 | 0 | 0
28765 | 30124 | 0 | 9.995 | 0 | 99999 | 99999 | 99999 | 1 | 0 | 1 | -360 | 360 | 0 | 0 | 0 | 0 | 0 | 0 | 0 | 0
28765 | 29083 | 0 | 0.09036 | 0 | 99999 | 99999 | 99999 | 1 | 0 | 1 | -360 | 360 | 0 | 0 | 0 | 0 | 0 | 0 | 0 | 0
28765 | 29027 | 0 | 1.1738 | 0 | 99999 | 99999 | 99999 | 1 | 0 | 1 | -360 | 360 | 0 | 0 | 0 | 0 | 0 | 0 | 0 | 0
28765 | 29018 | 0 | 1.0658 | 0 | 99999 | 99999 | 99999 | 1 | 0 | 1 | -360 | 360 | 0 | 0 | 0 | 0 | 0 | 0 | 0 | 0
28765 | 28850 | 0 | 0.23656 | 0 | 99999 | 99999 | 99999 | 1 | 0 | 1 | -360 | 360 | 0 | 0 | 0 | 0 | 0 | 0 | 0 | 0
28765 | 28844 | 0 | 0.49635 | 0 | 99999 | 99999 | 99999 | 1 | 0 | 1 | -360 | 360 | 0 | 0 | 0 | 0 | 0 | 0 | 0 | 0
28765 | 28797 | 0 | 0.16291 | 0 | 99999 | 99999 | 99999 | 1 | 0 | 1 | -360 | 360 | 0 | 0 | 0 | 0 | 0 | 0 | 0 | 0
28765 | 28784 | 0 | 0.20022 | 0 | 99999 | 99999 | 99999 | 1 | 0 | 1 | -360 | 360 | 0 | 0 | 0 | 0 | 0 | 0 | 0 | 0
28765 | 28885 | 0 | 0.30456 | 0 | 99999 | 99999 | 99999 | 1 | 0 | 1 | -360 | 360 | 0 | 0 | 0 | 0 | 0 | 0 | 0 | 0
28765 | 30372 | 0 | 5.6677 | 0 | 99999 | 99999 | 99999 | 1 | 0 | 1 | -360 | 360 | 0 | 0 | 0 | 0 | 0 | 0 | 0 | 0
28784 | 40993 | 0 | 15.1853 | 0 | 99999 | 99999 | 99999 | 1 | 0 | 1 | -360 | 360 | 0 | 0 | 0 | 0 | 0 | 0 | 0 | 0
28784 | 40984 | 0 | 1.061 | 0 | 99999 | 99999 | 99999 | 1 | 0 | 1 | -360 | 360 | 0 | 0 | 0 | 0 | 0 | 0 | 0 | 0
28784 | 40912 | 0 | 4.3919 | 0 | 99999 | 99999 | 99999 | 1 | 0 | 1 | -360 | 360 | 0 | 0 | 0 | 0 | 0 | 0 | 0 | 0
28784 | 40003 | 0 | 21.0486 | 0 | 99999 | 99999 | 99999 | 1 | 0 | 1 | -360 | 360 | 0 | 0 | 0 | 0 | 0 | 0 | 0 | 0
28784 | 40843 | 0 | 8.6325 | 0 | 99999 | 99999 | 99999 | 1 | 0 | 1 | -360 | 360 | 0 | 0 | 0 | 0 | 0 | 0 | 0 | 0
28784 | 40786 | 0 | 6.2826 | 0 | 99999 | 99999 | 99999 | 1 | 0 | 1 | -360 | 360 | 0 | 0 | 0 | 0 | 0 | 0 | 0 | 0
28784 | 40756 | 0 | 0.89711 | 0 | 99999 | 99999 | 99999 | 1 | 0 | 1 | -360 | 360 | 0 | 0 | 0 | 0 | 0 | 0 | 0 | 0
28784 | 40004 | 0 | 4.9466 | 0 | 99999 | 99999 | 99999 | 1 | 0 | 1 | -360 | 360 | 0 | 0 | 0 | 0 | 0 | 0 | 0 | 0
28784 | 40076 | 0 | 6.079 | 0 | 99999 | 99999 | 99999 | 1 | 0 | 1 | -360 | 360 | 0 | 0 | 0 | 0 | 0 | 0 | 0 | 0
28784 | 30172 | 0 | 8.3166 | 0 | 99999 | 99999 | 99999 | 1 | 0 | 1 | -360 | 360 | 0 | 0 | 0 | 0 | 0 | 0 | 0 | 0
28784 | 30190 | 0 | 11.3662 | 0 | 99999 | 99999 | 99999 | 1 | 0 | 1 | -360 | 360 | 0 | 0 | 0 | 0 | 0 | 0 | 0 | 0
28784 | 30184 | 0 | 17.1081 | 0 | 99999 | 99999 | 99999 | 1 | 0 | 1 | -360 | 360 | 0 | 0 | 0 | 0 | 0 | 0 | 0 | 0
28784 | 30182 | 0 | 21.1419 | 0 | 99999 | 99999 | 99999 | 1 | 0 | 1 | -360 | 360 | 0 | 0 | 0 | 0 | 0 | 0 | 0 | 0
28784 | 30220 | 0 | 3.8977 | 0 | 99999 | 99999 | 99999 | 1 | 0 | 1 | -360 | 360 | 0 | 0 | 0 | 0 | 0 | 0 | 0 | 0
28784 | 30207 | 0 | 6.1799 | 0 | 99999 | 99999 | 99999 | 1 | 0 | 1 | -360 | 360 | 0 | 0 | 0 | 0 | 0 | 0 | 0 | 0
28784 | 30126 | 0 | 9.402 | 0 | 99999 | 99999 | 99999 | 1 | 0 | 1 | -360 | 360 | 0 | 0 | 0 | 0 | 0 | 0 | 0 | 0
28784 | 30124 | 0 | 4.6072 | 0 | 99999 | 99999 | 99999 | 1 | 0 | 1 | -360 | 360 | 0 | 0 | 0 | 0 | 0 | 0 | 0 | 0
28784 | 30149 | 0 | 19.8811 | 0 | 99999 | 99999 | 99999 | 1 | 0 | 1 | -360 | 360 | 0 | 0 | 0 | 0 | 0 | 0 | 0 | 0
28784 | 29083 | 0 | 0.22478 | 0 | 99999 | 99999 | 99999 | 1 | 0 | 1 | -360 | 360 | 0 | 0 | 0 | 0 | 0 | 0 | 0 | 0
28784 | 29027 | 0 | 2.7085 | 0 | 99999 | 99999 | 99999 | 1 | 0 | 1 | -360 | 360 | 0 | 0 | 0 | 0 | 0 | 0 | 0 | 0
28784 | 29018 | 0 | 2.5109 | 0 | 99999 | 99999 | 99999 | 1 | 0 | 1 | -360 | 360 | 0 | 0 | 0 | 0 | 0 | 0 | 0 | 0
28784 | 28850 | 0 | 0.089244 | 0 | 99999 | 99999 | 99999 | 1 | 0 | 1 | -360 | 360 | 0 | 0 | 0 | 0 | 0 | 0 | 0 | 0
28784 | 28844 | 0 | 1.1753 | 0 | 99999 | 99999 | 99999 | 1 | 0 | 1 | -360 | 360 | 0 | 0 | 0 | 0 | 0 | 0 | 0 | 0
28784 | 28797 | 0 | 0.061022 | 0 | 99999 | 99999 | 99999 | 1 | 0 | 1 | -360 | 360 | 0 | 0 | 0 | 0 | 0 | 0 | 0 | 0
28784 | 28885 | 0 | 0.74361 | 0 | 99999 | 99999 | 99999 | 1 | 0 | 1 | -360 | 360 | 0 | 0 | 0 | 0 | 0 | 0 | 0 | 0
28784 | 30372 | 0 | 2.488 | 0 | 99999 | 99999 | 99999 | 1 | 0 | 1 | -360 | 360 | 0 | 0 | 0 | 0 | 0 | 0 | 0 | 0
28797 | 50385 | 0 | 18.7946 | 0 | 99999 | 99999 | 99999 | 1 | 0 | 1 | -360 | 360 | 0 | 0 | 0 | 0 | 0 | 0 | 0 | 0
28797 | 40993 | 0 | 12.1921 | 0 | 99999 | 99999 | 99999 | 1 | 0 | 1 | -360 | 360 | 0 | 0 | 0 | 0 | 0 | 0 | 0 | 0
28797 | 40984 | 0 | 0.77701 | 0 | 99999 | 99999 | 99999 | 1 | 0 | 1 | -360 | 360 | 0 | 0 | 0 | 0 | 0 | 0 | 0 | 0
28797 | 40912 | 0 | 3.5388 | 0 | 99999 | 99999 | 99999 | 1 | 0 | 1 | -360 | 360 | 0 | 0 | 0 | 0 | 0 | 0 | 0 | 0
28797 | 40003 | 0 | 16.8332 | 0 | 99999 | 99999 | 99999 | 1 | 0 | 1 | -360 | 360 | 0 | 0 | 0 | 0 | 0 | 0 | 0 | 0
28797 | 40843 | 0 | 6.9496 | 0 | 99999 | 99999 | 99999 | 1 | 0 | 1 | -360 | 360 | 0 | 0 | 0 | 0 | 0 | 0 | 0 | 0
28797 | 40168 | 0 | 18.2037 | 0 | 99999 | 99999 | 99999 | 1 | 0 | 1 | -360 | 360 | 0 | 0 | 0 | 0 | 0 | 0 | 0 | 0
28797 | 40786 | 0 | 4.6206 | 0 | 99999 | 99999 | 99999 | 1 | 0 | 1 | -360 | 360 | 0 | 0 | 0 | 0 | 0 | 0 | 0 | 0
28797 | 40756 | 0 | 0.7196 | 0 | 99999 | 99999 | 99999 | 1 | 0 | 1 | -360 | 360 | 0 | 0 | 0 | 0 | 0 | 0 | 0 | 0
28797 | 40004 | 0 | 3.9589 | 0 | 99999 | 99999 | 99999 | 1 | 0 | 1 | -360 | 360 | 0 | 0 | 0 | 0 | 0 | 0 | 0 | 0
28797 | 40076 | 0 | 4.8784 | 0 | 99999 | 99999 | 99999 | 1 | 0 | 1 | -360 | 360 | 0 | 0 | 0 | 0 | 0 | 0 | 0 | 0
28797 | 30221 | 0 | 20.088 | 0 | 99999 | 99999 | 99999 | 1 | 0 | 1 | -360 | 360 | 0 | 0 | 0 | 0 | 0 | 0 | 0 | 0
28797 | 30172 | 0 | 5.9958 | 0 | 99999 | 99999 | 99999 | 1 | 0 | 1 | -360 | 360 | 0 | 0 | 0 | 0 | 0 | 0 | 0 | 0
28797 | 30190 | 0 | 8.1202 | 0 | 99999 | 99999 | 99999 | 1 | 0 | 1 | -360 | 360 | 0 | 0 | 0 | 0 | 0 | 0 | 0 | 0
28797 | 30146 | 0 | 16.9609 | 0 | 99999 | 99999 | 99999 | 1 | 0 | 1 | -360 | 360 | 0 | 0 | 0 | 0 | 0 | 0 | 0 | 0
28797 | 30184 | 0 | 12.4871 | 0 | 99999 | 99999 | 99999 | 1 | 0 | 1 | -360 | 360 | 0 | 0 | 0 | 0 | 0 | 0 | 0 | 0
28797 | 30182 | 0 | 14.946 | 0 | 99999 | 99999 | 99999 | 1 | 0 | 1 | -360 | 360 | 0 | 0 | 0 | 0 | 0 | 0 | 0 | 0
28797 | 30205 | 0 | 17.8276 | 0 | 99999 | 99999 | 99999 | 1 | 0 | 1 | -360 | 360 | 0 | 0 | 0 | 0 | 0 | 0 | 0 | 0
28797 | 30220 | 0 | 2.7842 | 0 | 99999 | 99999 | 99999 | 1 | 0 | 1 | -360 | 360 | 0 | 0 | 0 | 0 | 0 | 0 | 0 | 0
28797 | 30207 | 0 | 4.4058 | 0 | 99999 | 99999 | 99999 | 1 | 0 | 1 | -360 | 360 | 0 | 0 | 0 | 0 | 0 | 0 | 0 | 0
28797 | 30126 | 0 | 6.6776 | 0 | 99999 | 99999 | 99999 | 1 | 0 | 1 | -360 | 360 | 0 | 0 | 0 | 0 | 0 | 0 | 0 | 0
28797 | 30124 | 0 | 3.2053 | 0 | 99999 | 99999 | 99999 | 1 | 0 | 1 | -360 | 360 | 0 | 0 | 0 | 0 | 0 | 0 | 0 | 0
28797 | 30149 | 0 | 14.24 | 0 | 99999 | 99999 | 99999 | 1 | 0 | 1 | -360 | 360 | 0 | 0 | 0 | 0 | 0 | 0 | 0 | 0
28797 | 29083 | 0 | 0.18112 | 0 | 99999 | 99999 | 99999 | 1 | 0 | 1 | -360 | 360 | 0 | 0 | 0 | 0 | 0 | 0 | 0 | 0
28797 | 29027 | 0 | 2.1139 | 0 | 99999 | 99999 | 99999 | 1 | 0 | 1 | -360 | 360 | 0 | 0 | 0 | 0 | 0 | 0 | 0 | 0
28797 | 29018 | 0 | 1.9892 | 0 | 99999 | 99999 | 99999 | 1 | 0 | 1 | -360 | 360 | 0 | 0 | 0 | 0 | 0 | 0 | 0 | 0
28797 | 28850 | 0 | 0.069012 | 0 | 99999 | 99999 | 99999 | 1 | 0 | 1 | -360 | 360 | 0 | 0 | 0 | 0 | 0 | 0 | 0 | 0
28797 | 28844 | 0 | 0.92946 | 0 | 99999 | 99999 | 99999 | 1 | 0 | 1 | -360 | 360 | 0 | 0 | 0 | 0 | 0 | 0 | 0 | 0
28797 | 28885 | 0 | 0.59911 | 0 | 99999 | 99999 | 99999 | 1 | 0 | 1 | -360 | 360 | 0 | 0 | 0 | 0 | 0 | 0 | 0 | 0
28797 | 30372 | 0 | 1.7966 | 0 | 99999 | 99999 | 99999 | 1 | 0 | 1 | -360 | 360 | 0 | 0 | 0 | 0 | 0 | 0 | 0 | 0
28797 | 30390 | 0 | 12.4553 | 0 | 99999 | 99999 | 99999 | 1 | 0 | 1 | -360 | 360 | 0 | 0 | 0 | 0 | 0 | 0 | 0 | 0
28797 | 30174 | 0 | 16.9427 | 0 | 99999 | 99999 | 99999 | 1 | 0 | 1 | -360 | 360 | 0 | 0 | 0 | 0 | 0 | 0 | 0 | 0
28797 | 30113 | 0 | 18.3562 | 0 | 99999 | 99999 | 99999 | 1 | 0 | 1 | -360 | 360 | 0 | 0 | 0 | 0 | 0 | 0 | 0 | 0
28797 | 30451 | 0 | 15.7021 | 0 | 99999 | 99999 | 99999 | 1 | 0 | 1 | -360 | 360 | 0 | 0 | 0 | 0 | 0 | 0 | 0 | 0
28844 | 40993 | 0 | 3.0519 | 0 | 99999 | 99999 | 99999 | 1 | 0 | 1 | -360 | 360 | 0 | 0 | 0 | 0 | 0 | 0 | 0 | 0
28844 | 40984 | 0 | 3.1423 | 0 | 99999 | 99999 | 99999 | 1 | 0 | 1 | -360 | 360 | 0 | 0 | 0 | 0 | 0 | 0 | 0 | 0
28844 | 40000 | 0 | 10.7335 | 0 | 99999 | 99999 | 99999 | 1 | 0 | 1 | -360 | 360 | 0 | 0 | 0 | 0 | 0 | 0 | 0 | 0
28844 | 40912 | 0 | 1.0269 | 0 | 99999 | 99999 | 99999 | 1 | 0 | 1 | -360 | 360 | 0 | 0 | 0 | 0 | 0 | 0 | 0 | 0
28844 | 40369 | 0 | 19.6939 | 0 | 99999 | 99999 | 99999 | 1 | 0 | 1 | -360 | 360 | 0 | 0 | 0 | 0 | 0 | 0 | 0 | 0
28844 | 40903 | 0 | 8.1341 | 0 | 99999 | 99999 | 99999 | 1 | 0 | 1 | -360 | 360 | 0 | 0 | 0 | 0 | 0 | 0 | 0 | 0
28844 | 40001 | 0 | 7.2605 | 0 | 99999 | 99999 | 99999 | 1 | 0 | 1 | -360 | 360 | 0 | 0 | 0 | 0 | 0 | 0 | 0 | 0
28844 | 40003 | 0 | 4.974 | 0 | 99999 | 99999 | 99999 | 1 | 0 | 1 | -360 | 360 | 0 | 0 | 0 | 0 | 0 | 0 | 0 | 0
28844 | 40843 | 0 | 1.9655 | 0 | 99999 | 99999 | 99999 | 1 | 0 | 1 | -360 | 360 | 0 | 0 | 0 | 0 | 0 | 0 | 0 | 0
28844 | 40824 | 0 | 10.8815 | 0 | 99999 | 99999 | 99999 | 1 | 0 | 1 | -360 | 360 | 0 | 0 | 0 | 0 | 0 | 0 | 0 | 0
28844 | 40160 | 0 | 16.6342 | 0 | 99999 | 99999 | 99999 | 1 | 0 | 1 | -360 | 360 | 0 | 0 | 0 | 0 | 0 | 0 | 0 | 0
28844 | 40168 | 0 | 5.5588 | 0 | 99999 | 99999 | 99999 | 1 | 0 | 1 | -360 | 360 | 0 | 0 | 0 | 0 | 0 | 0 | 0 | 0
28844 | 40786 | 0 | 9.8134 | 0 | 99999 | 99999 | 99999 | 1 | 0 | 1 | -360 | 360 | 0 | 0 | 0 | 0 | 0 | 0 | 0 | 0
28844 | 40756 | 0 | 0.31129 | 0 | 99999 | 99999 | 99999 | 1 | 0 | 1 | -360 | 360 | 0 | 0 | 0 | 0 | 0 | 0 | 0 | 0
28844 | 40004 | 0 | 0.8801 | 0 | 99999 | 99999 | 99999 | 1 | 0 | 1 | -360 | 360 | 0 | 0 | 0 | 0 | 0 | 0 | 0 | 0
28844 | 40299 | 0 | 11.8605 | 0 | 99999 | 99999 | 99999 | 1 | 0 | 1 | -360 | 360 | 0 | 0 | 0 | 0 | 0 | 0 | 0 | 0
28844 | 40151 | 0 | 12.4353 | 0 | 99999 | 99999 | 99999 | 1 | 0 | 1 | -360 | 360 | 0 | 0 | 0 | 0 | 0 | 0 | 0 | 0
28844 | 40191 | 0 | 20.3635 | 0 | 99999 | 99999 | 99999 | 1 | 0 | 1 | -360 | 360 | 0 | 0 | 0 | 0 | 0 | 0 | 0 | 0
28844 | 40076 | 0 | 1.2906 | 0 | 99999 | 99999 | 99999 | 1 | 0 | 1 | -360 | 360 | 0 | 0 | 0 | 0 | 0 | 0 | 0 | 0
28844 | 40162 | 0 | 15.7676 | 0 | 99999 | 99999 | 99999 | 1 | 0 | 1 | -360 | 360 | 0 | 0 | 0 | 0 | 0 | 0 | 0 | 0
28844 | 40145 | 0 | 14.0128 | 0 | 99999 | 99999 | 99999 | 1 | 0 | 1 | -360 | 360 | 0 | 0 | 0 | 0 | 0 | 0 | 0 | 0
28844 | 29083 | 0 | 0.46348 | 0 | 99999 | 99999 | 99999 | 1 | 0 | 1 | -360 | 360 | 0 | 0 | 0 | 0 | 0 | 0 | 0 | 0
28844 | 29027 | 0 | 0.048019 | 0 | 99999 | 99999 | 99999 | 1 | 0 | 1 | -360 | 360 | 0 | 0 | 0 | 0 | 0 | 0 | 0 | 0
28844 | 29018 | 0 | 0.060529 | 0 | 99999 | 99999 | 99999 | 1 | 0 | 1 | -360 | 360 | 0 | 0 | 0 | 0 | 0 | 0 | 0 | 0
28844 | 28850 | 0 | 1.3245 | 0 | 99999 | 99999 | 99999 | 1 | 0 | 1 | -360 | 360 | 0 | 0 | 0 | 0 | 0 | 0 | 0 | 0
28844 | 28885 | 0 | 0.18811 | 0 | 99999 | 99999 | 99999 | 1 | 0 | 1 | -360 | 360 | 0 | 0 | 0 | 0 | 0 | 0 | 0 | 0
28844 | 30372 | 0 | 17.5016 | 0 | 99999 | 99999 | 99999 | 1 | 0 | 1 | -360 | 360 | 0 | 0 | 0 | 0 | 0 | 0 | 0 | 0
28844 | 40836 | 0 | 20.8716 | 0 | 99999 | 99999 | 99999 | 1 | 0 | 1 | -360 | 360 | 0 | 0 | 0 | 0 | 0 | 0 | 0 | 0
28844 | 40934 | 0 | 20.1875 | 0 | 99999 | 99999 | 99999 | 1 | 0 | 1 | -360 | 360 | 0 | 0 | 0 | 0 | 0 | 0 | 0 | 0
28850 | 50397 | 0 | 20.5551 | 0 | 99999 | 99999 | 99999 | 1 | 0 | 1 | -360 | 360 | 0 | 0 | 0 | 0 | 0 | 0 | 0 | 0
28850 | 50385 | 0 | 7.5672 | 0 | 99999 | 99999 | 99999 | 1 | 0 | 1 | -360 | 360 | 0 | 0 | 0 | 0 | 0 | 0 | 0 | 0
28850 | 50024 | 0 | 16.6138 | 0 | 99999 | 99999 | 99999 | 1 | 0 | 1 | -360 | 360 | 0 | 0 | 0 | 0 | 0 | 0 | 0 | 0
28850 | 40993 | 0 | 15.5249 | 0 | 99999 | 99999 | 99999 | 1 | 0 | 1 | -360 | 360 | 0 | 0 | 0 | 0 | 0 | 0 | 0 | 0
28850 | 40984 | 0 | 0.24859 | 0 | 99999 | 99999 | 99999 | 1 | 0 | 1 | -360 | 360 | 0 | 0 | 0 | 0 | 0 | 0 | 0 | 0
28850 | 40912 | 0 | 4.8377 | 0 | 99999 | 99999 | 99999 | 1 | 0 | 1 | -360 | 360 | 0 | 0 | 0 | 0 | 0 | 0 | 0 | 0
28850 | 40843 | 0 | 9.3113 | 0 | 99999 | 99999 | 99999 | 1 | 0 | 1 | -360 | 360 | 0 | 0 | 0 | 0 | 0 | 0 | 0 | 0
28850 | 40168 | 0 | 18.9459 | 0 | 99999 | 99999 | 99999 | 1 | 0 | 1 | -360 | 360 | 0 | 0 | 0 | 0 | 0 | 0 | 0 | 0
28850 | 40786 | 0 | 1.6186 | 0 | 99999 | 99999 | 99999 | 1 | 0 | 1 | -360 | 360 | 0 | 0 | 0 | 0 | 0 | 0 | 0 | 0
28850 | 40756 | 0 | 0.79853 | 0 | 99999 | 99999 | 99999 | 1 | 0 | 1 | -360 | 360 | 0 | 0 | 0 | 0 | 0 | 0 | 0 | 0
28850 | 40004 | 0 | 5.3737 | 0 | 99999 | 99999 | 99999 | 1 | 0 | 1 | -360 | 360 | 0 | 0 | 0 | 0 | 0 | 0 | 0 | 0
28850 | 40076 | 0 | 6.0508 | 0 | 99999 | 99999 | 99999 | 1 | 0 | 1 | -360 | 360 | 0 | 0 | 0 | 0 | 0 | 0 | 0 | 0
28850 | 30221 | 0 | 6.2914 | 0 | 99999 | 99999 | 99999 | 1 | 0 | 1 | -360 | 360 | 0 | 0 | 0 | 0 | 0 | 0 | 0 | 0
28850 | 30172 | 0 | 1.8594 | 0 | 99999 | 99999 | 99999 | 1 | 0 | 1 | -360 | 360 | 0 | 0 | 0 | 0 | 0 | 0 | 0 | 0
28850 | 30116 | 0 | 15.8867 | 0 | 99999 | 99999 | 99999 | 1 | 0 | 1 | -360 | 360 | 0 | 0 | 0 | 0 | 0 | 0 | 0 | 0
28850 | 30189 | 0 | 12.7185 | 0 | 99999 | 99999 | 99999 | 1 | 0 | 1 | -360 | 360 | 0 | 0 | 0 | 0 | 0 | 0 | 0 | 0
28850 | 30190 | 0 | 2.5996 | 0 | 99999 | 99999 | 99999 | 1 | 0 | 1 | -360 | 360 | 0 | 0 | 0 | 0 | 0 | 0 | 0 | 0
28850 | 30146 | 0 | 5.3755 | 0 | 99999 | 99999 | 99999 | 1 | 0 | 1 | -360 | 360 | 0 | 0 | 0 | 0 | 0 | 0 | 0 | 0
28850 | 30151 | 0 | 7.7663 | 0 | 99999 | 99999 | 99999 | 1 | 0 | 1 | -360 | 360 | 0 | 0 | 0 | 0 | 0 | 0 | 0 | 0
28850 | 30342 | 0 | 9.5667 | 0 | 99999 | 99999 | 99999 | 1 | 0 | 1 | -360 | 360 | 0 | 0 | 0 | 0 | 0 | 0 | 0 | 0
28850 | 30184 | 0 | 4.5082 | 0 | 99999 | 99999 | 99999 | 1 | 0 | 1 | -360 | 360 | 0 | 0 | 0 | 0 | 0 | 0 | 0 | 0
28850 | 30182 | 0 | 5.1406 | 0 | 99999 | 99999 | 99999 | 1 | 0 | 1 | -360 | 360 | 0 | 0 | 0 | 0 | 0 | 0 | 0 | 0
28850 | 30205 | 0 | 5.8555 | 0 | 99999 | 99999 | 99999 | 1 | 0 | 1 | -360 | 360 | 0 | 0 | 0 | 0 | 0 | 0 | 0 | 0
28850 | 30220 | 0 | 0.88654 | 0 | 99999 | 99999 | 99999 | 1 | 0 | 1 | -360 | 360 | 0 | 0 | 0 | 0 | 0 | 0 | 0 | 0
28850 | 30207 | 0 | 1.4518 | 0 | 99999 | 99999 | 99999 | 1 | 0 | 1 | -360 | 360 | 0 | 0 | 0 | 0 | 0 | 0 | 0 | 0
28850 | 30126 | 0 | 2.165 | 0 | 99999 | 99999 | 99999 | 1 | 0 | 1 | -360 | 360 | 0 | 0 | 0 | 0 | 0 | 0 | 0 | 0
28850 | 30124 | 0 | 1.0769 | 0 | 99999 | 99999 | 99999 | 1 | 0 | 1 | -360 | 360 | 0 | 0 | 0 | 0 | 0 | 0 | 0 | 0
28850 | 30149 | 0 | 4.5722 | 0 | 99999 | 99999 | 99999 | 1 | 0 | 1 | -360 | 360 | 0 | 0 | 0 | 0 | 0 | 0 | 0 | 0
28850 | 29083 | 0 | 0.26404 | 0 | 99999 | 99999 | 99999 | 1 | 0 | 1 | -360 | 360 | 0 | 0 | 0 | 0 | 0 | 0 | 0 | 0
28850 | 29027 | 0 | 3.0369 | 0 | 99999 | 99999 | 99999 | 1 | 0 | 1 | -360 | 360 | 0 | 0 | 0 | 0 | 0 | 0 | 0 | 0
28850 | 29018 | 0 | 2.8181 | 0 | 99999 | 99999 | 99999 | 1 | 0 | 1 | -360 | 360 | 0 | 0 | 0 | 0 | 0 | 0 | 0 | 0
28850 | 28885 | 0 | 0.82349 | 0 | 99999 | 99999 | 99999 | 1 | 0 | 1 | -360 | 360 | 0 | 0 | 0 | 0 | 0 | 0 | 0 | 0
28850 | 30372 | 0 | 0.55519 | 0 | 99999 | 99999 | 99999 | 1 | 0 | 1 | -360 | 360 | 0 | 0 | 0 | 0 | 0 | 0 | 0 | 0
28850 | 30174 | 0 | 5.3427 | 0 | 99999 | 99999 | 99999 | 1 | 0 | 1 | -360 | 360 | 0 | 0 | 0 | 0 | 0 | 0 | 0 | 0
28850 | 30113 | 0 | 5.7701 | 0 | 99999 | 99999 | 99999 | 1 | 0 | 1 | -360 | 360 | 0 | 0 | 0 | 0 | 0 | 0 | 0 | 0
28850 | 30451 | 0 | 5.0111 | 0 | 99999 | 99999 | 99999 | 1 | 0 | 1 | -360 | 360 | 0 | 0 | 0 | 0 | 0 | 0 | 0 | 0
28885 | 50397 | 0 | 18.9109 | 0 | 99999 | 99999 | 99999 | 1 | 0 | 1 | -360 | 360 | 0 | 0 | 0 | 0 | 0 | 0 | 0 | 0
28885 | 50385 | 0 | 7.1353 | 0 | 99999 | 99999 | 99999 | 1 | 0 | 1 | -360 | 360 | 0 | 0 | 0 | 0 | 0 | 0 | 0 | 0
28885 | 50024 | 0 | 14.3451 | 0 | 99999 | 99999 | 99999 | 1 | 0 | 1 | -360 | 360 | 0 | 0 | 0 | 0 | 0 | 0 | 0 | 0
28885 | 50000 | 0 | 20.7109 | 0 | 99999 | 99999 | 99999 | 1 | 0 | 1 | -360 | 360 | 0 | 0 | 0 | 0 | 0 | 0 | 0 | 0
28885 | 40993 | 0 | 0.50275 | 0 | 99999 | 99999 | 99999 | 1 | 0 | 1 | -360 | 360 | 0 | 0 | 0 | 0 | 0 | 0 | 0 | 0
28885 | 40984 | 0 | 1.0561 | 0 | 99999 | 99999 | 99999 | 1 | 0 | 1 | -360 | 360 | 0 | 0 | 0 | 0 | 0 | 0 | 0 | 0
28885 | 40518 | 0 | 4.4249 | 0 | 99999 | 99999 | 99999 | 1 | 0 | 1 | -360 | 360 | 0 | 0 | 0 | 0 | 0 | 0 | 0 | 0
28885 | 40000 | 0 | 2.6514 | 0 | 99999 | 99999 | 99999 | 1 | 0 | 1 | -360 | 360 | 0 | 0 | 0 | 0 | 0 | 0 | 0 | 0
28885 | 40535 | 0 | 11.2061 | 0 | 99999 | 99999 | 99999 | 1 | 0 | 1 | -360 | 360 | 0 | 0 | 0 | 0 | 0 | 0 | 0 | 0
28885 | 40563 | 0 | 6.822 | 0 | 99999 | 99999 | 99999 | 1 | 0 | 1 | -360 | 360 | 0 | 0 | 0 | 0 | 0 | 0 | 0 | 0
28885 | 40912 | 0 | 0.12823 | 0 | 99999 | 99999 | 99999 | 1 | 0 | 1 | -360 | 360 | 0 | 0 | 0 | 0 | 0 | 0 | 0 | 0
28885 | 40391 | 0 | 6.7783 | 0 | 99999 | 99999 | 99999 | 1 | 0 | 1 | -360 | 360 | 0 | 0 | 0 | 0 | 0 | 0 | 0 | 0
28885 | 40367 | 0 | 4.1517 | 0 | 99999 | 99999 | 99999 | 1 | 0 | 1 | -360 | 360 | 0 | 0 | 0 | 0 | 0 | 0 | 0 | 0
28885 | 40369 | 0 | 2.6936 | 0 | 99999 | 99999 | 99999 | 1 | 0 | 1 | -360 | 360 | 0 | 0 | 0 | 0 | 0 | 0 | 0 | 0
28885 | 40903 | 0 | 1.0656 | 0 | 99999 | 99999 | 99999 | 1 | 0 | 1 | -360 | 360 | 0 | 0 | 0 | 0 | 0 | 0 | 0 | 0
28885 | 40884 | 0 | 4.4171 | 0 | 99999 | 99999 | 99999 | 1 | 0 | 1 | -360 | 360 | 0 | 0 | 0 | 0 | 0 | 0 | 0 | 0
28885 | 40073 | 0 | 5.7207 | 0 | 99999 | 99999 | 99999 | 1 | 0 | 1 | -360 | 360 | 0 | 0 | 0 | 0 | 0 | 0 | 0 | 0
28885 | 40878 | 0 | 12.5679 | 0 | 99999 | 99999 | 99999 | 1 | 0 | 1 | -360 | 360 | 0 | 0 | 0 | 0 | 0 | 0 | 0 | 0
28885 | 40399 | 0 | 11.1774 | 0 | 99999 | 99999 | 99999 | 1 | 0 | 1 | -360 | 360 | 0 | 0 | 0 | 0 | 0 | 0 | 0 | 0
28885 | 40401 | 0 | 6.4136 | 0 | 99999 | 99999 | 99999 | 1 | 0 | 1 | -360 | 360 | 0 | 0 | 0 | 0 | 0 | 0 | 0 | 0
28885 | 40001 | 0 | 1.6516 | 0 | 99999 | 99999 | 99999 | 1 | 0 | 1 | -360 | 360 | 0 | 0 | 0 | 0 | 0 | 0 | 0 | 0
28885 | 40003 | 0 | 0.86383 | 0 | 99999 | 99999 | 99999 | 1 | 0 | 1 | -360 | 360 | 0 | 0 | 0 | 0 | 0 | 0 | 0 | 0
28885 | 40564 | 0 | 13.1865 | 0 | 99999 | 99999 | 99999 | 1 | 0 | 1 | -360 | 360 | 0 | 0 | 0 | 0 | 0 | 0 | 0 | 0
28885 | 40854 | 0 | 3.2399 | 0 | 99999 | 99999 | 99999 | 1 | 0 | 1 | -360 | 360 | 0 | 0 | 0 | 0 | 0 | 0 | 0 | 0
28885 | 40843 | 0 | 0.25918 | 0 | 99999 | 99999 | 99999 | 1 | 0 | 1 | -360 | 360 | 0 | 0 | 0 | 0 | 0 | 0 | 0 | 0
28885 | 40066 | 0 | 17.6974 | 0 | 99999 | 99999 | 99999 | 1 | 0 | 1 | -360 | 360 | 0 | 0 | 0 | 0 | 0 | 0 | 0 | 0
28885 | 40519 | 0 | 12.2089 | 0 | 99999 | 99999 | 99999 | 1 | 0 | 1 | -360 | 360 | 0 | 0 | 0 | 0 | 0 | 0 | 0 | 0
28885 | 40763 | 0 | 7.4347 | 0 | 99999 | 99999 | 99999 | 1 | 0 | 1 | -360 | 360 | 0 | 0 | 0 | 0 | 0 | 0 | 0 | 0
28885 | 40824 | 0 | 1.4267 | 0 | 99999 | 99999 | 99999 | 1 | 0 | 1 | -360 | 360 | 0 | 0 | 0 | 0 | 0 | 0 | 0 | 0
28885 | 40160 | 0 | 2.8708 | 0 | 99999 | 99999 | 99999 | 1 | 0 | 1 | -360 | 360 | 0 | 0 | 0 | 0 | 0 | 0 | 0 | 0
28885 | 40168 | 0 | 0.95473 | 0 | 99999 | 99999 | 99999 | 1 | 0 | 1 | -360 | 360 | 0 | 0 | 0 | 0 | 0 | 0 | 0 | 0
28885 | 40169 | 0 | 3.9334 | 0 | 99999 | 99999 | 99999 | 1 | 0 | 1 | -360 | 360 | 0 | 0 | 0 | 0 | 0 | 0 | 0 | 0
28885 | 40154 | 0 | 4.1521 | 0 | 99999 | 99999 | 99999 | 1 | 0 | 1 | -360 | 360 | 0 | 0 | 0 | 0 | 0 | 0 | 0 | 0
28885 | 40786 | 0 | 2.9733 | 0 | 99999 | 99999 | 99999 | 1 | 0 | 1 | -360 | 360 | 0 | 0 | 0 | 0 | 0 | 0 | 0 | 0
28885 | 40756 | 0 | 0.11143 | 0 | 99999 | 99999 | 99999 | 1 | 0 | 1 | -360 | 360 | 0 | 0 | 0 | 0 | 0 | 0 | 0 | 0
28885 | 40739 | 0 | 3.9745 | 0 | 99999 | 99999 | 99999 | 1 | 0 | 1 | -360 | 360 | 0 | 0 | 0 | 0 | 0 | 0 | 0 | 0
28885 | 40004 | 0 | 0.19138 | 0 | 99999 | 99999 | 99999 | 1 | 0 | 1 | -360 | 360 | 0 | 0 | 0 | 0 | 0 | 0 | 0 | 0
28885 | 40390 | 0 | 4.5262 | 0 | 99999 | 99999 | 99999 | 1 | 0 | 1 | -360 | 360 | 0 | 0 | 0 | 0 | 0 | 0 | 0 | 0
28885 | 40310 | 0 | 4.0156 | 0 | 99999 | 99999 | 99999 | 1 | 0 | 1 | -360 | 360 | 0 | 0 | 0 | 0 | 0 | 0 | 0 | 0
28885 | 40309 | 0 | 8.0027 | 0 | 99999 | 99999 | 99999 | 1 | 0 | 1 | -360 | 360 | 0 | 0 | 0 | 0 | 0 | 0 | 0 | 0
28885 | 40299 | 0 | 1.8584 | 0 | 99999 | 99999 | 99999 | 1 | 0 | 1 | -360 | 360 | 0 | 0 | 0 | 0 | 0 | 0 | 0 | 0
28885 | 40301 | 0 | 8.0096 | 0 | 99999 | 99999 | 99999 | 1 | 0 | 1 | -360 | 360 | 0 | 0 | 0 | 0 | 0 | 0 | 0 | 0
28885 | 40281 | 0 | 3.752 | 0 | 99999 | 99999 | 99999 | 1 | 0 | 1 | -360 | 360 | 0 | 0 | 0 | 0 | 0 | 0 | 0 | 0
28885 | 40151 | 0 | 1.9374 | 0 | 99999 | 99999 | 99999 | 1 | 0 | 1 | -360 | 360 | 0 | 0 | 0 | 0 | 0 | 0 | 0 | 0
28885 | 40191 | 0 | 3.2167 | 0 | 99999 | 99999 | 99999 | 1 | 0 | 1 | -360 | 360 | 0 | 0 | 0 | 0 | 0 | 0 | 0 | 0
28885 | 40076 | 0 | 0.20389 | 0 | 99999 | 99999 | 99999 | 1 | 0 | 1 | -360 | 360 | 0 | 0 | 0 | 0 | 0 | 0 | 0 | 0
28885 | 40279 | 0 | 3.8671 | 0 | 99999 | 99999 | 99999 | 1 | 0 | 1 | -360 | 360 | 0 | 0 | 0 | 0 | 0 | 0 | 0 | 0
28885 | 40144 | 0 | 10.6145 | 0 | 99999 | 99999 | 99999 | 1 | 0 | 1 | -360 | 360 | 0 | 0 | 0 | 0 | 0 | 0 | 0 | 0
28885 | 40162 | 0 | 3.0384 | 0 | 99999 | 99999 | 99999 | 1 | 0 | 1 | -360 | 360 | 0 | 0 | 0 | 0 | 0 | 0 | 0 | 0
28885 | 40145 | 0 | 2.5699 | 0 | 99999 | 99999 | 99999 | 1 | 0 | 1 | -360 | 360 | 0 | 0 | 0 | 0 | 0 | 0 | 0 | 0
28885 | 40192 | 0 | 17.6238 | 0 | 99999 | 99999 | 99999 | 1 | 0 | 1 | -360 | 360 | 0 | 0 | 0 | 0 | 0 | 0 | 0 | 0
28885 | 40050 | 0 | 4.7275 | 0 | 99999 | 99999 | 99999 | 1 | 0 | 1 | -360 | 360 | 0 | 0 | 0 | 0 | 0 | 0 | 0 | 0
28885 | 30184 | 0 | 8.0788 | 0 | 99999 | 99999 | 99999 | 1 | 0 | 1 | -360 | 360 | 0 | 0 | 0 | 0 | 0 | 0 | 0 | 0
28885 | 30182 | 0 | 20.9722 | 0 | 99999 | 99999 | 99999 | 1 | 0 | 1 | -360 | 360 | 0 | 0 | 0 | 0 | 0 | 0 | 0 | 0
28885 | 30220 | 0 | 8.918 | 0 | 99999 | 99999 | 99999 | 1 | 0 | 1 | -360 | 360 | 0 | 0 | 0 | 0 | 0 | 0 | 0 | 0
28885 | 30207 | 0 | 8.1563 | 0 | 99999 | 99999 | 99999 | 1 | 0 | 1 | -360 | 360 | 0 | 0 | 0 | 0 | 0 | 0 | 0 | 0
28885 | 30126 | 0 | 18.5774 | 0 | 99999 | 99999 | 99999 | 1 | 0 | 1 | -360 | 360 | 0 | 0 | 0 | 0 | 0 | 0 | 0 | 0
28885 | 30124 | 0 | 10.9311 | 0 | 99999 | 99999 | 99999 | 1 | 0 | 1 | -360 | 360 | 0 | 0 | 0 | 0 | 0 | 0 | 0 | 0
28885 | 29083 | 0 | 0.3525 | 0 | 99999 | 99999 | 99999 | 1 | 0 | 1 | -360 | 360 | 0 | 0 | 0 | 0 | 0 | 0 | 0 | 0
28885 | 29027 | 0 | 0.47535 | 0 | 99999 | 99999 | 99999 | 1 | 0 | 1 | -360 | 360 | 0 | 0 | 0 | 0 | 0 | 0 | 0 | 0
28885 | 29018 | 0 | 0.24592 | 0 | 99999 | 99999 | 99999 | 1 | 0 | 1 | -360 | 360 | 0 | 0 | 0 | 0 | 0 | 0 | 0 | 0
28885 | 30372 | 0 | 7.0643 | 0 | 99999 | 99999 | 99999 | 1 | 0 | 1 | -360 | 360 | 0 | 0 | 0 | 0 | 0 | 0 | 0 | 0
28885 | 40836 | 0 | 3.4667 | 0 | 99999 | 99999 | 99999 | 1 | 0 | 1 | -360 | 360 | 0 | 0 | 0 | 0 | 0 | 0 | 0 | 0
28885 | 40934 | 0 | 2.7405 | 0 | 99999 | 99999 | 99999 | 1 | 0 | 1 | -360 | 360 | 0 | 0 | 0 | 0 | 0 | 0 | 0 | 0
29018 | 40993 | 0 | 3.1672 | 0 | 99999 | 99999 | 99999 | 1 | 0 | 1 | -360 | 360 | 0 | 0 | 0 | 0 | 0 | 0 | 0 | 0
29018 | 40984 | 0 | 6.3891 | 0 | 99999 | 99999 | 99999 | 1 | 0 | 1 | -360 | 360 | 0 | 0 | 0 | 0 | 0 | 0 | 0 | 0
29018 | 40000 | 0 | 9.2391 | 0 | 99999 | 99999 | 99999 | 1 | 0 | 1 | -360 | 360 | 0 | 0 | 0 | 0 | 0 | 0 | 0 | 0
29018 | 40912 | 0 | 1.2465 | 0 | 99999 | 99999 | 99999 | 1 | 0 | 1 | -360 | 360 | 0 | 0 | 0 | 0 | 0 | 0 | 0 | 0
29018 | 40903 | 0 | 9.67 | 0 | 99999 | 99999 | 99999 | 1 | 0 | 1 | -360 | 360 | 0 | 0 | 0 | 0 | 0 | 0 | 0 | 0
29018 | 40001 | 0 | 6.49 | 0 | 99999 | 99999 | 99999 | 1 | 0 | 1 | -360 | 360 | 0 | 0 | 0 | 0 | 0 | 0 | 0 | 0
29018 | 40003 | 0 | 5.2927 | 0 | 99999 | 99999 | 99999 | 1 | 0 | 1 | -360 | 360 | 0 | 0 | 0 | 0 | 0 | 0 | 0 | 0
29018 | 40843 | 0 | 2.3073 | 0 | 99999 | 99999 | 99999 | 1 | 0 | 1 | -360 | 360 | 0 | 0 | 0 | 0 | 0 | 0 | 0 | 0
29018 | 40824 | 0 | 12.8951 | 0 | 99999 | 99999 | 99999 | 1 | 0 | 1 | -360 | 360 | 0 | 0 | 0 | 0 | 0 | 0 | 0 | 0
29018 | 40160 | 0 | 18.932 | 0 | 99999 | 99999 | 99999 | 1 | 0 | 1 | -360 | 360 | 0 | 0 | 0 | 0 | 0 | 0 | 0 | 0
29018 | 40168 | 0 | 6.4124 | 0 | 99999 | 99999 | 99999 | 1 | 0 | 1 | -360 | 360 | 0 | 0 | 0 | 0 | 0 | 0 | 0 | 0
29018 | 40786 | 0 | 18.9452 | 0 | 99999 | 99999 | 99999 | 1 | 0 | 1 | -360 | 360 | 0 | 0 | 0 | 0 | 0 | 0 | 0 | 0
29018 | 40756 | 0 | 0.66904 | 0 | 99999 | 99999 | 99999 | 1 | 0 | 1 | -360 | 360 | 0 | 0 | 0 | 0 | 0 | 0 | 0 | 0
29018 | 40004 | 0 | 0.80466 | 0 | 99999 | 99999 | 99999 | 1 | 0 | 1 | -360 | 360 | 0 | 0 | 0 | 0 | 0 | 0 | 0 | 0
29018 | 40299 | 0 | 13.4702 | 0 | 99999 | 99999 | 99999 | 1 | 0 | 1 | -360 | 360 | 0 | 0 | 0 | 0 | 0 | 0 | 0 | 0
29018 | 40151 | 0 | 14.0397 | 0 | 99999 | 99999 | 99999 | 1 | 0 | 1 | -360 | 360 | 0 | 0 | 0 | 0 | 0 | 0 | 0 | 0
29018 | 40076 | 0 | 1.3908 | 0 | 99999 | 99999 | 99999 | 1 | 0 | 1 | -360 | 360 | 0 | 0 | 0 | 0 | 0 | 0 | 0 | 0
29018 | 40162 | 0 | 20.5255 | 0 | 99999 | 99999 | 99999 | 1 | 0 | 1 | -360 | 360 | 0 | 0 | 0 | 0 | 0 | 0 | 0 | 0
29018 | 40145 | 0 | 16.3436 | 0 | 99999 | 99999 | 99999 | 1 | 0 | 1 | -360 | 360 | 0 | 0 | 0 | 0 | 0 | 0 | 0 | 0
29018 | 29083 | 0 | 1.0754 | 0 | 99999 | 99999 | 99999 | 1 | 0 | 1 | -360 | 360 | 0 | 0 | 0 | 0 | 0 | 0 | 0 | 0
29018 | 29027 | 0 | 0.15404 | 0 | 99999 | 99999 | 99999 | 1 | 0 | 1 | -360 | 360 | 0 | 0 | 0 | 0 | 0 | 0 | 0 | 0
29027 | 40993 | 0 | 7.7248 | 0 | 99999 | 99999 | 99999 | 1 | 0 | 1 | -360 | 360 | 0 | 0 | 0 | 0 | 0 | 0 | 0 | 0
29027 | 40984 | 0 | 7.7644 | 0 | 99999 | 99999 | 99999 | 1 | 0 | 1 | -360 | 360 | 0 | 0 | 0 | 0 | 0 | 0 | 0 | 0
29027 | 40912 | 0 | 2.5965 | 0 | 99999 | 99999 | 99999 | 1 | 0 | 1 | -360 | 360 | 0 | 0 | 0 | 0 | 0 | 0 | 0 | 0
29027 | 40903 | 0 | 20.5695 | 0 | 99999 | 99999 | 99999 | 1 | 0 | 1 | -360 | 360 | 0 | 0 | 0 | 0 | 0 | 0 | 0 | 0
29027 | 40001 | 0 | 18.3929 | 0 | 99999 | 99999 | 99999 | 1 | 0 | 1 | -360 | 360 | 0 | 0 | 0 | 0 | 0 | 0 | 0 | 0
29027 | 40003 | 0 | 12.5735 | 0 | 99999 | 99999 | 99999 | 1 | 0 | 1 | -360 | 360 | 0 | 0 | 0 | 0 | 0 | 0 | 0 | 0
29027 | 40843 | 0 | 4.9707 | 0 | 99999 | 99999 | 99999 | 1 | 0 | 1 | -360 | 360 | 0 | 0 | 0 | 0 | 0 | 0 | 0 | 0
29027 | 40168 | 0 | 14.0572 | 0 | 99999 | 99999 | 99999 | 1 | 0 | 1 | -360 | 360 | 0 | 0 | 0 | 0 | 0 | 0 | 0 | 0
29027 | 40756 | 0 | 0.78485 | 0 | 99999 | 99999 | 99999 | 1 | 0 | 1 | -360 | 360 | 0 | 0 | 0 | 0 | 0 | 0 | 0 | 0
29027 | 40004 | 0 | 2.2288 | 0 | 99999 | 99999 | 99999 | 1 | 0 | 1 | -360 | 360 | 0 | 0 | 0 | 0 | 0 | 0 | 0 | 0
29027 | 40076 | 0 | 3.2657 | 0 | 99999 | 99999 | 99999 | 1 | 0 | 1 | -360 | 360 | 0 | 0 | 0 | 0 | 0 | 0 | 0 | 0
29027 | 29083 | 0 | 0.97523 | 0 | 99999 | 99999 | 99999 | 1 | 0 | 1 | -360 | 360 | 0 | 0 | 0 | 0 | 0 | 0 | 0 | 0
29083 | 40993 | 0 | 7.3423 | 0 | 99999 | 99999 | 99999 | 1 | 0 | 1 | -360 | 360 | 0 | 0 | 0 | 0 | 0 | 0 | 0 | 0
29083 | 40984 | 0 | 2.0889 | 0 | 99999 | 99999 | 99999 | 1 | 0 | 1 | -360 | 360 | 0 | 0 | 0 | 0 | 0 | 0 | 0 | 0
29083 | 40912 | 0 | 2.0765 | 0 | 99999 | 99999 | 99999 | 1 | 0 | 1 | -360 | 360 | 0 | 0 | 0 | 0 | 0 | 0 | 0 | 0
29083 | 40903 | 0 | 16.7558 | 0 | 99999 | 99999 | 99999 | 1 | 0 | 1 | -360 | 360 | 0 | 0 | 0 | 0 | 0 | 0 | 0 | 0
29083 | 40001 | 0 | 21.4007 | 0 | 99999 | 99999 | 99999 | 1 | 0 | 1 | -360 | 360 | 0 | 0 | 0 | 0 | 0 | 0 | 0 | 0
29083 | 40003 | 0 | 10.5774 | 0 | 99999 | 99999 | 99999 | 1 | 0 | 1 | -360 | 360 | 0 | 0 | 0 | 0 | 0 | 0 | 0 | 0
29083 | 40843 | 0 | 4.1041 | 0 | 99999 | 99999 | 99999 | 1 | 0 | 1 | -360 | 360 | 0 | 0 | 0 | 0 | 0 | 0 | 0 | 0
29083 | 40168 | 0 | 11.6211 | 0 | 99999 | 99999 | 99999 | 1 | 0 | 1 | -360 | 360 | 0 | 0 | 0 | 0 | 0 | 0 | 0 | 0
29083 | 40786 | 0 | 9.2238 | 0 | 99999 | 99999 | 99999 | 1 | 0 | 1 | -360 | 360 | 0 | 0 | 0 | 0 | 0 | 0 | 0 | 0
29083 | 40756 | 0 | 0.44142 | 0 | 99999 | 99999 | 99999 | 1 | 0 | 1 | -360 | 360 | 0 | 0 | 0 | 0 | 0 | 0 | 0 | 0
29083 | 40004 | 0 | 2.4511 | 0 | 99999 | 99999 | 99999 | 1 | 0 | 1 | -360 | 360 | 0 | 0 | 0 | 0 | 0 | 0 | 0 | 0
29083 | 40076 | 0 | 2.9534 | 0 | 99999 | 99999 | 99999 | 1 | 0 | 1 | -360 | 360 | 0 | 0 | 0 | 0 | 0 | 0 | 0 | 0
29083 | 30172 | 0 | 21.168 | 0 | 99999 | 99999 | 99999 | 1 | 0 | 1 | -360 | 360 | 0 | 0 | 0 | 0 | 0 | 0 | 0 | 0
29083 | 30220 | 0 | 9.5325 | 0 | 99999 | 99999 | 99999 | 1 | 0 | 1 | -360 | 360 | 0 | 0 | 0 | 0 | 0 | 0 | 0 | 0
29083 | 30207 | 0 | 13.287 | 0 | 99999 | 99999 | 99999 | 1 | 0 | 1 | -360 | 360 | 0 | 0 | 0 | 0 | 0 | 0 | 0 | 0
29083 | 30124 | 0 | 11.2075 | 0 | 99999 | 99999 | 99999 | 1 | 0 | 1 | -360 | 360 | 0 | 0 | 0 | 0 | 0 | 0 | 0 | 0
29083 | 30372 | 0 | 6.3474 | 0 | 99999 | 99999 | 99999 | 1 | 0 | 1 | -360 | 360 | 0 | 0 | 0 | 0 | 0 | 0 | 0 | 0
30001 | 70125 | 0 | 20.883 | 0 | 99999 | 99999 | 99999 | 1 | 0 | 1 | -360 | 360 | 0 | 0 | 0 | 0 | 0 | 0 | 0 | 0
30001 | 50448 | 0 | 17.0268 | 0 | 99999 | 99999 | 99999 | 1 | 0 | 1 | -360 | 360 | 0 | 0 | 0 | 0 | 0 | 0 | 0 | 0
30001 | 50443 | 0 | 14.5974 | 0 | 99999 | 99999 | 99999 | 1 | 0 | 1 | -360 | 360 | 0 | 0 | 0 | 0 | 0 | 0 | 0 | 0
30001 | 50397 | 0 | 11.6949 | 0 | 99999 | 99999 | 99999 | 1 | 0 | 1 | -360 | 360 | 0 | 0 | 0 | 0 | 0 | 0 | 0 | 0
30001 | 50385 | 0 | 5.4761 | 0 | 99999 | 99999 | 99999 | 1 | 0 | 1 | -360 | 360 | 0 | 0 | 0 | 0 | 0 | 0 | 0 | 0
30001 | 50077 | 0 | 19.849 | 0 | 99999 | 99999 | 99999 | 1 | 0 | 1 | -360 | 360 | 0 | 0 | 0 | 0 | 0 | 0 | 0 | 0
30001 | 50196 | 0 | 15.9844 | 0 | 99999 | 99999 | 99999 | 1 | 0 | 1 | -360 | 360 | 0 | 0 | 0 | 0 | 0 | 0 | 0 | 0
30001 | 50024 | 0 | 3.1311 | 0 | 99999 | 99999 | 99999 | 1 | 0 | 1 | -360 | 360 | 0 | 0 | 0 | 0 | 0 | 0 | 0 | 0
30001 | 50000 | 0 | 20.5768 | 0 | 99999 | 99999 | 99999 | 1 | 0 | 1 | -360 | 360 | 0 | 0 | 0 | 0 | 0 | 0 | 0 | 0
30001 | 50007 | 0 | 5.9491 | 0 | 99999 | 99999 | 99999 | 1 | 0 | 1 | -360 | 360 | 0 | 0 | 0 | 0 | 0 | 0 | 0 | 0
30001 | 74001 | 0 | 4.1028 | 0 | 99999 | 99999 | 99999 | 1 | 0 | 1 | -360 | 360 | 0 | 0 | 0 | 0 | 0 | 0 | 0 | 0
30001 | 30390 | 0 | 0.14475 | 0 | 99999 | 99999 | 99999 | 1 | 0 | 1 | -360 | 360 | 0 | 0 | 0 | 0 | 0 | 0 | 0 | 0
30001 | 74104 | 0 | 2.5854 | 0 | 99999 | 99999 | 99999 | 1 | 0 | 1 | -360 | 360 | 0 | 0 | 0 | 0 | 0 | 0 | 0 | 0
30001 | 30098 | 0 | 6.2598 | 0 | 99999 | 99999 | 99999 | 1 | 0 | 1 | -360 | 360 | 0 | 0 | 0 | 0 | 0 | 0 | 0 | 0
30098 | 50385 | 0 | 12.6585 | 0 | 99999 | 99999 | 99999 | 1 | 0 | 1 | -360 | 360 | 0 | 0 | 0 | 0 | 0 | 0 | 0 | 0
30098 | 50024 | 0 | 7.5087 | 0 | 99999 | 99999 | 99999 | 1 | 0 | 1 | -360 | 360 | 0 | 0 | 0 | 0 | 0 | 0 | 0 | 0
30098 | 40984 | 0 | 20.4218 | 0 | 99999 | 99999 | 99999 | 1 | 0 | 1 | -360 | 360 | 0 | 0 | 0 | 0 | 0 | 0 | 0 | 0
30098 | 40786 | 0 | 20.6885 | 0 | 99999 | 99999 | 99999 | 1 | 0 | 1 | -360 | 360 | 0 | 0 | 0 | 0 | 0 | 0 | 0 | 0
30098 | 30221 | 0 | 18.25 | 0 | 99999 | 99999 | 99999 | 1 | 0 | 1 | -360 | 360 | 0 | 0 | 0 | 0 | 0 | 0 | 0 | 0
30098 | 30172 | 0 | 0.057496 | 0 | 99999 | 99999 | 99999 | 1 | 0 | 1 | -360 | 360 | 0 | 0 | 0 | 0 | 0 | 0 | 0 | 0
30098 | 30190 | 0 | 14.0638 | 0 | 99999 | 99999 | 99999 | 1 | 0 | 1 | -360 | 360 | 0 | 0 | 0 | 0 | 0 | 0 | 0 | 0
30098 | 30146 | 0 | 12.3527 | 0 | 99999 | 99999 | 99999 | 1 | 0 | 1 | -360 | 360 | 0 | 0 | 0 | 0 | 0 | 0 | 0 | 0
30098 | 30151 | 0 | 10.5058 | 0 | 99999 | 99999 | 99999 | 1 | 0 | 1 | -360 | 360 | 0 | 0 | 0 | 0 | 0 | 0 | 0 | 0
30098 | 30220 | 0 | 4.5483 | 0 | 99999 | 99999 | 99999 | 1 | 0 | 1 | -360 | 360 | 0 | 0 | 0 | 0 | 0 | 0 | 0 | 0
30098 | 30207 | 0 | 10.2177 | 0 | 99999 | 99999 | 99999 | 1 | 0 | 1 | -360 | 360 | 0 | 0 | 0 | 0 | 0 | 0 | 0 | 0
30098 | 30126 | 0 | 12.6147 | 0 | 99999 | 99999 | 99999 | 1 | 0 | 1 | -360 | 360 | 0 | 0 | 0 | 0 | 0 | 0 | 0 | 0
30098 | 30124 | 0 | 14.1372 | 0 | 99999 | 99999 | 99999 | 1 | 0 | 1 | -360 | 360 | 0 | 0 | 0 | 0 | 0 | 0 | 0 | 0
30098 | 30372 | 0 | 7.4257 | 0 | 99999 | 99999 | 99999 | 1 | 0 | 1 | -360 | 360 | 0 | 0 | 0 | 0 | 0 | 0 | 0 | 0
30098 | 30390 | 0 | 4.7524 | 0 | 99999 | 99999 | 99999 | 1 | 0 | 1 | -360 | 360 | 0 | 0 | 0 | 0 | 0 | 0 | 0 | 0
30098 | 30174 | 0 | 3.1905 | 0 | 99999 | 99999 | 99999 | 1 | 0 | 1 | -360 | 360 | 0 | 0 | 0 | 0 | 0 | 0 | 0 | 0
30098 | 30113 | 0 | 4.0706 | 0 | 99999 | 99999 | 99999 | 1 | 0 | 1 | -360 | 360 | 0 | 0 | 0 | 0 | 0 | 0 | 0 | 0
30098 | 30144 | 0 | 0.12882 | 0 | 99999 | 99999 | 99999 | 1 | 0 | 1 | -360 | 360 | 0 | 0 | 0 | 0 | 0 | 0 | 0 | 0
30113 | 30116 | 0 | 0.028301 | 0 | 99999 | 99999 | 99999 | 1 | 0 | 1 | -360 | 360 | 0 | 0 | 0 | 0 | 0 | 0 | 0 | 0
30113 | 30172 | 0 | 0.030721 | 0 | 99999 | 99999 | 99999 | 1 | 0 | 1 | -360 | 360 | 0 | 0 | 0 | 0 | 0 | 0 | 0 | 0
30113 | 40984 | 0 | 1.9579 | 0 | 99999 | 99999 | 99999 | 1 | 0 | 1 | -360 | 360 | 0 | 0 | 0 | 0 | 0 | 0 | 0 | 0
30113 | 40786 | 0 | 2.3378 | 0 | 99999 | 99999 | 99999 | 1 | 0 | 1 | -360 | 360 | 0 | 0 | 0 | 0 | 0 | 0 | 0 | 0
30113 | 40756 | 0 | 15.792 | 0 | 99999 | 99999 | 99999 | 1 | 0 | 1 | -360 | 360 | 0 | 0 | 0 | 0 | 0 | 0 | 0 | 0
30113 | 30221 | 0 | 0.68425 | 0 | 99999 | 99999 | 99999 | 1 | 0 | 1 | -360 | 360 | 0 | 0 | 0 | 0 | 0 | 0 | 0 | 0
30113 | 30225 | 0 | 2.1525 | 0 | 99999 | 99999 | 99999 | 1 | 0 | 1 | -360 | 360 | 0 | 0 | 0 | 0 | 0 | 0 | 0 | 0
30113 | 30226 | 0 | 3.5476 | 0 | 99999 | 99999 | 99999 | 1 | 0 | 1 | -360 | 360 | 0 | 0 | 0 | 0 | 0 | 0 | 0 | 0
30113 | 30189 | 0 | 1.1697 | 0 | 99999 | 99999 | 99999 | 1 | 0 | 1 | -360 | 360 | 0 | 0 | 0 | 0 | 0 | 0 | 0 | 0
30113 | 30190 | 0 | 1.1723 | 0 | 99999 | 99999 | 99999 | 1 | 0 | 1 | -360 | 360 | 0 | 0 | 0 | 0 | 0 | 0 | 0 | 0
30113 | 30146 | 0 | 0.51041 | 0 | 99999 | 99999 | 99999 | 1 | 0 | 1 | -360 | 360 | 0 | 0 | 0 | 0 | 0 | 0 | 0 | 0
30113 | 30151 | 0 | 0.36922 | 0 | 99999 | 99999 | 99999 | 1 | 0 | 1 | -360 | 360 | 0 | 0 | 0 | 0 | 0 | 0 | 0 | 0
30113 | 30342 | 0 | 5.0693 | 0 | 99999 | 99999 | 99999 | 1 | 0 | 1 | -360 | 360 | 0 | 0 | 0 | 0 | 0 | 0 | 0 | 0
30113 | 30184 | 0 | 3.4855 | 0 | 99999 | 99999 | 99999 | 1 | 0 | 1 | -360 | 360 | 0 | 0 | 0 | 0 | 0 | 0 | 0 | 0
30113 | 30182 | 0 | 3.9935 | 0 | 99999 | 99999 | 99999 | 1 | 0 | 1 | -360 | 360 | 0 | 0 | 0 | 0 | 0 | 0 | 0 | 0
30113 | 30205 | 0 | 1.9612 | 0 | 99999 | 99999 | 99999 | 1 | 0 | 1 | -360 | 360 | 0 | 0 | 0 | 0 | 0 | 0 | 0 | 0
30113 | 30220 | 0 | 0.384 | 0 | 99999 | 99999 | 99999 | 1 | 0 | 1 | -360 | 360 | 0 | 0 | 0 | 0 | 0 | 0 | 0 | 0
30113 | 30207 | 0 | 0.85763 | 0 | 99999 | 99999 | 99999 | 1 | 0 | 1 | -360 | 360 | 0 | 0 | 0 | 0 | 0 | 0 | 0 | 0
30113 | 30126 | 0 | 1.0615 | 0 | 99999 | 99999 | 99999 | 1 | 0 | 1 | -360 | 360 | 0 | 0 | 0 | 0 | 0 | 0 | 0 | 0
30113 | 30124 | 0 | 1.1852 | 0 | 99999 | 99999 | 99999 | 1 | 0 | 1 | -360 | 360 | 0 | 0 | 0 | 0 | 0 | 0 | 0 | 0
30113 | 30149 | 0 | 2.3706 | 0 | 99999 | 99999 | 99999 | 1 | 0 | 1 | -360 | 360 | 0 | 0 | 0 | 0 | 0 | 0 | 0 | 0
30113 | 30372 | 0 | 0.4444 | 0 | 99999 | 99999 | 99999 | 1 | 0 | 1 | -360 | 360 | 0 | 0 | 0 | 0 | 0 | 0 | 0 | 0
30113 | 30174 | 0 | 0.28112 | 0 | 99999 | 99999 | 99999 | 1 | 0 | 1 | -360 | 360 | 0 | 0 | 0 | 0 | 0 | 0 | 0 | 0
30113 | 30451 | 0 | 2.1903 | 0 | 99999 | 99999 | 99999 | 1 | 0 | 1 | -360 | 360 | 0 | 0 | 0 | 0 | 0 | 0 | 0 | 0
30116 | 40984 | 0 | 5.228 | 0 | 99999 | 99999 | 99999 | 1 | 0 | 1 | -360 | 360 | 0 | 0 | 0 | 0 | 0 | 0 | 0 | 0
30116 | 40786 | 0 | 7.1124 | 0 | 99999 | 99999 | 99999 | 1 | 0 | 1 | -360 | 360 | 0 | 0 | 0 | 0 | 0 | 0 | 0 | 0
30116 | 30221 | 0 | 1.0847 | 0 | 99999 | 99999 | 99999 | 1 | 0 | 1 | -360 | 360 | 0 | 0 | 0 | 0 | 0 | 0 | 0 | 0
30116 | 30172 | 0 | 0.031288 | 0 | 99999 | 99999 | 99999 | 1 | 0 | 1 | -360 | 360 | 0 | 0 | 0 | 0 | 0 | 0 | 0 | 0
30116 | 30189 | 0 | 1.133 | 0 | 99999 | 99999 | 99999 | 1 | 0 | 1 | -360 | 360 | 0 | 0 | 0 | 0 | 0 | 0 | 0 | 0
30116 | 30190 | 0 | 0.48039 | 0 | 99999 | 99999 | 99999 | 1 | 0 | 1 | -360 | 360 | 0 | 0 | 0 | 0 | 0 | 0 | 0 | 0
30116 | 30146 | 0 | 1.3784 | 0 | 99999 | 99999 | 99999 | 1 | 0 | 1 | -360 | 360 | 0 | 0 | 0 | 0 | 0 | 0 | 0 | 0
30116 | 30151 | 0 | 4.713 | 0 | 99999 | 99999 | 99999 | 1 | 0 | 1 | -360 | 360 | 0 | 0 | 0 | 0 | 0 | 0 | 0 | 0
30116 | 30342 | 0 | 7.8454 | 0 | 99999 | 99999 | 99999 | 1 | 0 | 1 | -360 | 360 | 0 | 0 | 0 | 0 | 0 | 0 | 0 | 0
30116 | 30184 | 0 | 3.3666 | 0 | 99999 | 99999 | 99999 | 1 | 0 | 1 | -360 | 360 | 0 | 0 | 0 | 0 | 0 | 0 | 0 | 0
30116 | 30182 | 0 | 3.6461 | 0 | 99999 | 99999 | 99999 | 1 | 0 | 1 | -360 | 360 | 0 | 0 | 0 | 0 | 0 | 0 | 0 | 0
30116 | 30205 | 0 | 0.8988 | 0 | 99999 | 99999 | 99999 | 1 | 0 | 1 | -360 | 360 | 0 | 0 | 0 | 0 | 0 | 0 | 0 | 0
30116 | 30220 | 0 | 0.71466 | 0 | 99999 | 99999 | 99999 | 1 | 0 | 1 | -360 | 360 | 0 | 0 | 0 | 0 | 0 | 0 | 0 | 0
30116 | 30207 | 0 | 0.41088 | 0 | 99999 | 99999 | 99999 | 1 | 0 | 1 | -360 | 360 | 0 | 0 | 0 | 0 | 0 | 0 | 0 | 0
30116 | 30126 | 0 | 0.20075 | 0 | 99999 | 99999 | 99999 | 1 | 0 | 1 | -360 | 360 | 0 | 0 | 0 | 0 | 0 | 0 | 0 | 0
30116 | 30124 | 0 | 0.020593 | 0 | 99999 | 99999 | 99999 | 1 | 0 | 1 | -360 | 360 | 0 | 0 | 0 | 0 | 0 | 0 | 0 | 0
30116 | 30149 | 0 | 0.47892 | 0 | 99999 | 99999 | 99999 | 1 | 0 | 1 | -360 | 360 | 0 | 0 | 0 | 0 | 0 | 0 | 0 | 0
30116 | 30372 | 0 | 1.7925 | 0 | 99999 | 99999 | 99999 | 1 | 0 | 1 | -360 | 360 | 0 | 0 | 0 | 0 | 0 | 0 | 0 | 0
30116 | 30174 | 0 | 5.7738 | 0 | 99999 | 99999 | 99999 | 1 | 0 | 1 | -360 | 360 | 0 | 0 | 0 | 0 | 0 | 0 | 0 | 0
30116 | 30451 | 0 | 3.6734 | 0 | 99999 | 99999 | 99999 | 1 | 0 | 1 | -360 | 360 | 0 | 0 | 0 | 0 | 0 | 0 | 0 | 0
30124 | 50385 | 0 | 9.2135 | 0 | 99999 | 99999 | 99999 | 1 | 0 | 1 | -360 | 360 | 0 | 0 | 0 | 0 | 0 | 0 | 0 | 0
30124 | 50024 | 0 | 18.1719 | 0 | 99999 | 99999 | 99999 | 1 | 0 | 1 | -360 | 360 | 0 | 0 | 0 | 0 | 0 | 0 | 0 | 0
30124 | 50000 | 0 | 14.0851 | 0 | 99999 | 99999 | 99999 | 1 | 0 | 1 | -360 | 360 | 0 | 0 | 0 | 0 | 0 | 0 | 0 | 0
30124 | 40984 | 0 | 0.41434 | 0 | 99999 | 99999 | 99999 | 1 | 0 | 1 | -360 | 360 | 0 | 0 | 0 | 0 | 0 | 0 | 0 | 0
30124 | 40786 | 0 | 0.97143 | 0 | 99999 | 99999 | 99999 | 1 | 0 | 1 | -360 | 360 | 0 | 0 | 0 | 0 | 0 | 0 | 0 | 0
30124 | 40756 | 0 | 2.4465 | 0 | 99999 | 99999 | 99999 | 1 | 0 | 1 | -360 | 360 | 0 | 0 | 0 | 0 | 0 | 0 | 0 | 0
30124 | 30221 | 0 | 2.2548 | 0 | 99999 | 99999 | 99999 | 1 | 0 | 1 | -360 | 360 | 0 | 0 | 0 | 0 | 0 | 0 | 0 | 0
30124 | 30225 | 0 | 12.2868 | 0 | 99999 | 99999 | 99999 | 1 | 0 | 1 | -360 | 360 | 0 | 0 | 0 | 0 | 0 | 0 | 0 | 0
30124 | 30226 | 0 | 20.2502 | 0 | 99999 | 99999 | 99999 | 1 | 0 | 1 | -360 | 360 | 0 | 0 | 0 | 0 | 0 | 0 | 0 | 0
30124 | 30172 | 0 | 0.73898 | 0 | 99999 | 99999 | 99999 | 1 | 0 | 1 | -360 | 360 | 0 | 0 | 0 | 0 | 0 | 0 | 0 | 0
30124 | 30189 | 0 | 4.8172 | 0 | 99999 | 99999 | 99999 | 1 | 0 | 1 | -360 | 360 | 0 | 0 | 0 | 0 | 0 | 0 | 0 | 0
30124 | 30190 | 0 | 0.22799 | 0 | 99999 | 99999 | 99999 | 1 | 0 | 1 | -360 | 360 | 0 | 0 | 0 | 0 | 0 | 0 | 0 | 0
30124 | 30146 | 0 | 0.60885 | 0 | 99999 | 99999 | 99999 | 1 | 0 | 1 | -360 | 360 | 0 | 0 | 0 | 0 | 0 | 0 | 0 | 0
30124 | 30151 | 0 | 1.8277 | 0 | 99999 | 99999 | 99999 | 1 | 0 | 1 | -360 | 360 | 0 | 0 | 0 | 0 | 0 | 0 | 0 | 0
30124 | 30342 | 0 | 1.0474 | 0 | 99999 | 99999 | 99999 | 1 | 0 | 1 | -360 | 360 | 0 | 0 | 0 | 0 | 0 | 0 | 0 | 0
30124 | 30184 | 0 | 0.73418 | 0 | 99999 | 99999 | 99999 | 1 | 0 | 1 | -360 | 360 | 0 | 0 | 0 | 0 | 0 | 0 | 0 | 0
30124 | 30182 | 0 | 0.56017 | 0 | 99999 | 99999 | 99999 | 1 | 0 | 1 | -360 | 360 | 0 | 0 | 0 | 0 | 0 | 0 | 0 | 0
30124 | 30205 | 0 | 0.59407 | 0 | 99999 | 99999 | 99999 | 1 | 0 | 1 | -360 | 360 | 0 | 0 | 0 | 0 | 0 | 0 | 0 | 0
30124 | 30220 | 0 | 0.13092 | 0 | 99999 | 99999 | 99999 | 1 | 0 | 1 | -360 | 360 | 0 | 0 | 0 | 0 | 0 | 0 | 0 | 0
30124 | 30207 | 0 | 0.13067 | 0 | 99999 | 99999 | 99999 | 1 | 0 | 1 | -360 | 360 | 0 | 0 | 0 | 0 | 0 | 0 | 0 | 0
30124 | 30126 | 0 | 0.065315 | 0 | 99999 | 99999 | 99999 | 1 | 0 | 1 | -360 | 360 | 0 | 0 | 0 | 0 | 0 | 0 | 0 | 0
30124 | 30149 | 0 | 0.33732 | 0 | 99999 | 99999 | 99999 | 1 | 0 | 1 | -360 | 360 | 0 | 0 | 0 | 0 | 0 | 0 | 0 | 0
30124 | 30372 | 0 | 0.28837 | 0 | 99999 | 99999 | 99999 | 1 | 0 | 1 | -360 | 360 | 0 | 0 | 0 | 0 | 0 | 0 | 0 | 0
30124 | 30174 | 0 | 0.98579 | 0 | 99999 | 99999 | 99999 | 1 | 0 | 1 | -360 | 360 | 0 | 0 | 0 | 0 | 0 | 0 | 0 | 0
30124 | 30451 | 0 | 0.6813 | 0 | 99999 | 99999 | 99999 | 1 | 0 | 1 | -360 | 360 | 0 | 0 | 0 | 0 | 0 | 0 | 0 | 0
30126 | 50385 | 0 | 12.2836 | 0 | 99999 | 99999 | 99999 | 1 | 0 | 1 | -360 | 360 | 0 | 0 | 0 | 0 | 0 | 0 | 0 | 0
30126 | 50000 | 0 | 12.1087 | 0 | 99999 | 99999 | 99999 | 1 | 0 | 1 | -360 | 360 | 0 | 0 | 0 | 0 | 0 | 0 | 0 | 0
30126 | 40984 | 0 | 0.74986 | 0 | 99999 | 99999 | 99999 | 1 | 0 | 1 | -360 | 360 | 0 | 0 | 0 | 0 | 0 | 0 | 0 | 0
30126 | 40786 | 0 | 1.0365 | 0 | 99999 | 99999 | 99999 | 1 | 0 | 1 | -360 | 360 | 0 | 0 | 0 | 0 | 0 | 0 | 0 | 0
30126 | 40756 | 0 | 3.899 | 0 | 99999 | 99999 | 99999 | 1 | 0 | 1 | -360 | 360 | 0 | 0 | 0 | 0 | 0 | 0 | 0 | 0
30126 | 30221 | 0 | 2.038 | 0 | 99999 | 99999 | 99999 | 1 | 0 | 1 | -360 | 360 | 0 | 0 | 0 | 0 | 0 | 0 | 0 | 0
30126 | 30225 | 0 | 10.7568 | 0 | 99999 | 99999 | 99999 | 1 | 0 | 1 | -360 | 360 | 0 | 0 | 0 | 0 | 0 | 0 | 0 | 0
30126 | 30226 | 0 | 17.7286 | 0 | 99999 | 99999 | 99999 | 1 | 0 | 1 | -360 | 360 | 0 | 0 | 0 | 0 | 0 | 0 | 0 | 0
30126 | 30172 | 0 | 0.71967 | 0 | 99999 | 99999 | 99999 | 1 | 0 | 1 | -360 | 360 | 0 | 0 | 0 | 0 | 0 | 0 | 0 | 0
30126 | 30189 | 0 | 4.6482 | 0 | 99999 | 99999 | 99999 | 1 | 0 | 1 | -360 | 360 | 0 | 0 | 0 | 0 | 0 | 0 | 0 | 0
30126 | 30190 | 0 | 0.11509 | 0 | 99999 | 99999 | 99999 | 1 | 0 | 1 | -360 | 360 | 0 | 0 | 0 | 0 | 0 | 0 | 0 | 0
30126 | 30146 | 0 | 0.324 | 0 | 99999 | 99999 | 99999 | 1 | 0 | 1 | -360 | 360 | 0 | 0 | 0 | 0 | 0 | 0 | 0 | 0
30126 | 30151 | 0 | 1.3915 | 0 | 99999 | 99999 | 99999 | 1 | 0 | 1 | -360 | 360 | 0 | 0 | 0 | 0 | 0 | 0 | 0 | 0
30126 | 30342 | 0 | 0.95582 | 0 | 99999 | 99999 | 99999 | 1 | 0 | 1 | -360 | 360 | 0 | 0 | 0 | 0 | 0 | 0 | 0 | 0
30126 | 30184 | 0 | 0.6243 | 0 | 99999 | 99999 | 99999 | 1 | 0 | 1 | -360 | 360 | 0 | 0 | 0 | 0 | 0 | 0 | 0 | 0
30126 | 30182 | 0 | 0.43439 | 0 | 99999 | 99999 | 99999 | 1 | 0 | 1 | -360 | 360 | 0 | 0 | 0 | 0 | 0 | 0 | 0 | 0
30126 | 30205 | 0 | 0.3719 | 0 | 99999 | 99999 | 99999 | 1 | 0 | 1 | -360 | 360 | 0 | 0 | 0 | 0 | 0 | 0 | 0 | 0
30126 | 30220 | 0 | 0.10985 | 0 | 99999 | 99999 | 99999 | 1 | 0 | 1 | -360 | 360 | 0 | 0 | 0 | 0 | 0 | 0 | 0 | 0
30126 | 30207 | 0 | 0.10738 | 0 | 99999 | 99999 | 99999 | 1 | 0 | 1 | -360 | 360 | 0 | 0 | 0 | 0 | 0 | 0 | 0 | 0
30126 | 30149 | 0 | 0.20875 | 0 | 99999 | 99999 | 99999 | 1 | 0 | 1 | -360 | 360 | 0 | 0 | 0 | 0 | 0 | 0 | 0 | 0
30126 | 30372 | 0 | 0.29941 | 0 | 99999 | 99999 | 99999 | 1 | 0 | 1 | -360 | 360 | 0 | 0 | 0 | 0 | 0 | 0 | 0 | 0
30126 | 30174 | 0 | 0.87671 | 0 | 99999 | 99999 | 99999 | 1 | 0 | 1 | -360 | 360 | 0 | 0 | 0 | 0 | 0 | 0 | 0 | 0
30126 | 30451 | 0 | 0.49503 | 0 | 99999 | 99999 | 99999 | 1 | 0 | 1 | -360 | 360 | 0 | 0 | 0 | 0 | 0 | 0 | 0 | 0
30144 | 30172 | 0 | 0.040498 | 0 | 99999 | 99999 | 99999 | 1 | 0 | 1 | -360 | 360 | 0 | 0 | 0 | 0 | 0 | 0 | 0 | 0
30146 | 50000 | 0 | 20.0124 | 0 | 99999 | 99999 | 99999 | 1 | 0 | 1 | -360 | 360 | 0 | 0 | 0 | 0 | 0 | 0 | 0 | 0
30146 | 40984 | 0 | 1.7835 | 0 | 99999 | 99999 | 99999 | 1 | 0 | 1 | -360 | 360 | 0 | 0 | 0 | 0 | 0 | 0 | 0 | 0
30146 | 40786 | 0 | 2.2337 | 0 | 99999 | 99999 | 99999 | 1 | 0 | 1 | -360 | 360 | 0 | 0 | 0 | 0 | 0 | 0 | 0 | 0
30146 | 40756 | 0 | 12.1125 | 0 | 99999 | 99999 | 99999 | 1 | 0 | 1 | -360 | 360 | 0 | 0 | 0 | 0 | 0 | 0 | 0 | 0
30146 | 30221 | 0 | 0.41634 | 0 | 99999 | 99999 | 99999 | 1 | 0 | 1 | -360 | 360 | 0 | 0 | 0 | 0 | 0 | 0 | 0 | 0
30146 | 30225 | 0 | 0.25212 | 0 | 99999 | 99999 | 99999 | 1 | 0 | 1 | -360 | 360 | 0 | 0 | 0 | 0 | 0 | 0 | 0 | 0
30146 | 30226 | 0 | 0.41553 | 0 | 99999 | 99999 | 99999 | 1 | 0 | 1 | -360 | 360 | 0 | 0 | 0 | 0 | 0 | 0 | 0 | 0
30146 | 30172 | 0 | 0.24182 | 0 | 99999 | 99999 | 99999 | 1 | 0 | 1 | -360 | 360 | 0 | 0 | 0 | 0 | 0 | 0 | 0 | 0
30146 | 30189 | 0 | 1.4152 | 0 | 99999 | 99999 | 99999 | 1 | 0 | 1 | -360 | 360 | 0 | 0 | 0 | 0 | 0 | 0 | 0 | 0
30146 | 30190 | 0 | 0.10704 | 0 | 99999 | 99999 | 99999 | 1 | 0 | 1 | -360 | 360 | 0 | 0 | 0 | 0 | 0 | 0 | 0 | 0
30146 | 30151 | 0 | 0.013983 | 0 | 99999 | 99999 | 99999 | 1 | 0 | 1 | -360 | 360 | 0 | 0 | 0 | 0 | 0 | 0 | 0 | 0
30146 | 30342 | 0 | 3.4977 | 0 | 99999 | 99999 | 99999 | 1 | 0 | 1 | -360 | 360 | 0 | 0 | 0 | 0 | 0 | 0 | 0 | 0
30146 | 30184 | 0 | 1.5962 | 0 | 99999 | 99999 | 99999 | 1 | 0 | 1 | -360 | 360 | 0 | 0 | 0 | 0 | 0 | 0 | 0 | 0
30146 | 30182 | 0 | 1.9534 | 0 | 99999 | 99999 | 99999 | 1 | 0 | 1 | -360 | 360 | 0 | 0 | 0 | 0 | 0 | 0 | 0 | 0
30146 | 30205 | 0 | 0.50813 | 0 | 99999 | 99999 | 99999 | 1 | 0 | 1 | -360 | 360 | 0 | 0 | 0 | 0 | 0 | 0 | 0 | 0
30146 | 30220 | 0 | 0.25005 | 0 | 99999 | 99999 | 99999 | 1 | 0 | 1 | -360 | 360 | 0 | 0 | 0 | 0 | 0 | 0 | 0 | 0
30146 | 30207 | 0 | 0.20684 | 0 | 99999 | 99999 | 99999 | 1 | 0 | 1 | -360 | 360 | 0 | 0 | 0 | 0 | 0 | 0 | 0 | 0
30146 | 30149 | 0 | 0.32531 | 0 | 99999 | 99999 | 99999 | 1 | 0 | 1 | -360 | 360 | 0 | 0 | 0 | 0 | 0 | 0 | 0 | 0
30146 | 30372 | 0 | 0.4696 | 0 | 99999 | 99999 | 99999 | 1 | 0 | 1 | -360 | 360 | 0 | 0 | 0 | 0 | 0 | 0 | 0 | 0
30146 | 30174 | 0 | 0.85538 | 0 | 99999 | 99999 | 99999 | 1 | 0 | 1 | -360 | 360 | 0 | 0 | 0 | 0 | 0 | 0 | 0 | 0
30146 | 30451 | 0 | 1.232 | 0 | 99999 | 99999 | 99999 | 1 | 0 | 1 | -360 | 360 | 0 | 0 | 0 | 0 | 0 | 0 | 0 | 0
30149 | 50385 | 0 | 12.8373 | 0 | 99999 | 99999 | 99999 | 1 | 0 | 1 | -360 | 360 | 0 | 0 | 0 | 0 | 0 | 0 | 0 | 0
30149 | 50024 | 0 | 14.858 | 0 | 99999 | 99999 | 99999 | 1 | 0 | 1 | -360 | 360 | 0 | 0 | 0 | 0 | 0 | 0 | 0 | 0
30149 | 50000 | 0 | 4.7578 | 0 | 99999 | 99999 | 99999 | 1 | 0 | 1 | -360 | 360 | 0 | 0 | 0 | 0 | 0 | 0 | 0 | 0
30149 | 40984 | 0 | 1.3684 | 0 | 99999 | 99999 | 99999 | 1 | 0 | 1 | -360 | 360 | 0 | 0 | 0 | 0 | 0 | 0 | 0 | 0
30149 | 40786 | 0 | 1.9116 | 0 | 99999 | 99999 | 99999 | 1 | 0 | 1 | -360 | 360 | 0 | 0 | 0 | 0 | 0 | 0 | 0 | 0
30149 | 40756 | 0 | 6.7618 | 0 | 99999 | 99999 | 99999 | 1 | 0 | 1 | -360 | 360 | 0 | 0 | 0 | 0 | 0 | 0 | 0 | 0
30149 | 30221 | 0 | 1.9153 | 0 | 99999 | 99999 | 99999 | 1 | 0 | 1 | -360 | 360 | 0 | 0 | 0 | 0 | 0 | 0 | 0 | 0
30149 | 30225 | 0 | 16.6583 | 0 | 99999 | 99999 | 99999 | 1 | 0 | 1 | -360 | 360 | 0 | 0 | 0 | 0 | 0 | 0 | 0 | 0
30149 | 30172 | 0 | 1.419 | 0 | 99999 | 99999 | 99999 | 1 | 0 | 1 | -360 | 360 | 0 | 0 | 0 | 0 | 0 | 0 | 0 | 0
30149 | 30189 | 0 | 9.2373 | 0 | 99999 | 99999 | 99999 | 1 | 0 | 1 | -360 | 360 | 0 | 0 | 0 | 0 | 0 | 0 | 0 | 0
30149 | 30190 | 0 | 0.097202 | 0 | 99999 | 99999 | 99999 | 1 | 0 | 1 | -360 | 360 | 0 | 0 | 0 | 0 | 0 | 0 | 0 | 0
30149 | 30151 | 0 | 2.0114 | 0 | 99999 | 99999 | 99999 | 1 | 0 | 1 | -360 | 360 | 0 | 0 | 0 | 0 | 0 | 0 | 0 | 0
30149 | 30342 | 0 | 2.209 | 0 | 99999 | 99999 | 99999 | 1 | 0 | 1 | -360 | 360 | 0 | 0 | 0 | 0 | 0 | 0 | 0 | 0
30149 | 30184 | 0 | 0.49083 | 0 | 99999 | 99999 | 99999 | 1 | 0 | 1 | -360 | 360 | 0 | 0 | 0 | 0 | 0 | 0 | 0 | 0
30149 | 30182 | 0 | 0.94529 | 0 | 99999 | 99999 | 99999 | 1 | 0 | 1 | -360 | 360 | 0 | 0 | 0 | 0 | 0 | 0 | 0 | 0
30149 | 30205 | 0 | 0.10799 | 0 | 99999 | 99999 | 99999 | 1 | 0 | 1 | -360 | 360 | 0 | 0 | 0 | 0 | 0 | 0 | 0 | 0
30149 | 30220 | 0 | 0.16355 | 0 | 99999 | 99999 | 99999 | 1 | 0 | 1 | -360 | 360 | 0 | 0 | 0 | 0 | 0 | 0 | 0 | 0
30149 | 30207 | 0 | 0.033762 | 0 | 99999 | 99999 | 99999 | 1 | 0 | 1 | -360 | 360 | 0 | 0 | 0 | 0 | 0 | 0 | 0 | 0
30149 | 30372 | 0 | 0.57474 | 0 | 99999 | 99999 | 99999 | 1 | 0 | 1 | -360 | 360 | 0 | 0 | 0 | 0 | 0 | 0 | 0 | 0
30149 | 30174 | 0 | 1.9953 | 0 | 99999 | 99999 | 99999 | 1 | 0 | 1 | -360 | 360 | 0 | 0 | 0 | 0 | 0 | 0 | 0 | 0
30149 | 30451 | 0 | 1.0761 | 0 | 99999 | 99999 | 99999 | 1 | 0 | 1 | -360 | 360 | 0 | 0 | 0 | 0 | 0 | 0 | 0 | 0
30151 | 40984 | 0 | 2.5935 | 0 | 99999 | 99999 | 99999 | 1 | 0 | 1 | -360 | 360 | 0 | 0 | 0 | 0 | 0 | 0 | 0 | 0
30151 | 40786 | 0 | 2.9737 | 0 | 99999 | 99999 | 99999 | 1 | 0 | 1 | -360 | 360 | 0 | 0 | 0 | 0 | 0 | 0 | 0 | 0
30151 | 40756 | 0 | 20.6415 | 0 | 99999 | 99999 | 99999 | 1 | 0 | 1 | -360 | 360 | 0 | 0 | 0 | 0 | 0 | 0 | 0 | 0
30151 | 30221 | 0 | 0.26077 | 0 | 99999 | 99999 | 99999 | 1 | 0 | 1 | -360 | 360 | 0 | 0 | 0 | 0 | 0 | 0 | 0 | 0
30151 | 30225 | 0 | 0.1777 | 0 | 99999 | 99999 | 99999 | 1 | 0 | 1 | -360 | 360 | 0 | 0 | 0 | 0 | 0 | 0 | 0 | 0
30151 | 30226 | 0 | 0.29288 | 0 | 99999 | 99999 | 99999 | 1 | 0 | 1 | -360 | 360 | 0 | 0 | 0 | 0 | 0 | 0 | 0 | 0
30151 | 30172 | 0 | 0.12598 | 0 | 99999 | 99999 | 99999 | 1 | 0 | 1 | -360 | 360 | 0 | 0 | 0 | 0 | 0 | 0 | 0 | 0
30151 | 30189 | 0 | 0.73424 | 0 | 99999 | 99999 | 99999 | 1 | 0 | 1 | -360 | 360 | 0 | 0 | 0 | 0 | 0 | 0 | 0 | 0
30151 | 30190 | 0 | 0.77211 | 0 | 99999 | 99999 | 99999 | 1 | 0 | 1 | -360 | 360 | 0 | 0 | 0 | 0 | 0 | 0 | 0 | 0
30151 | 30342 | 0 | 8.6802 | 0 | 99999 | 99999 | 99999 | 1 | 0 | 1 | -360 | 360 | 0 | 0 | 0 | 0 | 0 | 0 | 0 | 0
30151 | 30184 | 0 | 5.2183 | 0 | 99999 | 99999 | 99999 | 1 | 0 | 1 | -360 | 360 | 0 | 0 | 0 | 0 | 0 | 0 | 0 | 0
30151 | 30182 | 0 | 6.1489 | 0 | 99999 | 99999 | 99999 | 1 | 0 | 1 | -360 | 360 | 0 | 0 | 0 | 0 | 0 | 0 | 0 | 0
30151 | 30205 | 0 | 1.4582 | 0 | 99999 | 99999 | 99999 | 1 | 0 | 1 | -360 | 360 | 0 | 0 | 0 | 0 | 0 | 0 | 0 | 0
30151 | 30220 | 0 | 0.65011 | 0 | 99999 | 99999 | 99999 | 1 | 0 | 1 | -360 | 360 | 0 | 0 | 0 | 0 | 0 | 0 | 0 | 0
30151 | 30207 | 0 | 0.98833 | 0 | 99999 | 99999 | 99999 | 1 | 0 | 1 | -360 | 360 | 0 | 0 | 0 | 0 | 0 | 0 | 0 | 0
30151 | 30372 | 0 | 0.42032 | 0 | 99999 | 99999 | 99999 | 1 | 0 | 1 | -360 | 360 | 0 | 0 | 0 | 0 | 0 | 0 | 0 | 0
30151 | 30174 | 0 | 0.72632 | 0 | 99999 | 99999 | 99999 | 1 | 0 | 1 | -360 | 360 | 0 | 0 | 0 | 0 | 0 | 0 | 0 | 0
30151 | 30451 | 0 | 3.568 | 0 | 99999 | 99999 | 99999 | 1 | 0 | 1 | -360 | 360 | 0 | 0 | 0 | 0 | 0 | 0 | 0 | 0
30172 | 50385 | 0 | 10.8982 | 0 | 99999 | 99999 | 99999 | 1 | 0 | 1 | -360 | 360 | 0 | 0 | 0 | 0 | 0 | 0 | 0 | 0
30172 | 40984 | 0 | 0.61907 | 0 | 99999 | 99999 | 99999 | 1 | 0 | 1 | -360 | 360 | 0 | 0 | 0 | 0 | 0 | 0 | 0 | 0
30172 | 40786 | 0 | 0.67903 | 0 | 99999 | 99999 | 99999 | 1 | 0 | 1 | -360 | 360 | 0 | 0 | 0 | 0 | 0 | 0 | 0 | 0
30172 | 40756 | 0 | 5.2853 | 0 | 99999 | 99999 | 99999 | 1 | 0 | 1 | -360 | 360 | 0 | 0 | 0 | 0 | 0 | 0 | 0 | 0
30172 | 30221 | 0 | 0.050043 | 0 | 99999 | 99999 | 99999 | 1 | 0 | 1 | -360 | 360 | 0 | 0 | 0 | 0 | 0 | 0 | 0 | 0
30172 | 30225 | 0 | 1.1169 | 0 | 99999 | 99999 | 99999 | 1 | 0 | 1 | -360 | 360 | 0 | 0 | 0 | 0 | 0 | 0 | 0 | 0
30172 | 30226 | 0 | 1.8409 | 0 | 99999 | 99999 | 99999 | 1 | 0 | 1 | -360 | 360 | 0 | 0 | 0 | 0 | 0 | 0 | 0 | 0
30172 | 30189 | 0 | 0.060501 | 0 | 99999 | 99999 | 99999 | 1 | 0 | 1 | -360 | 360 | 0 | 0 | 0 | 0 | 0 | 0 | 0 | 0
30172 | 30190 | 0 | 0.76952 | 0 | 99999 | 99999 | 99999 | 1 | 0 | 1 | -360 | 360 | 0 | 0 | 0 | 0 | 0 | 0 | 0 | 0
30172 | 30342 | 0 | 3.4461 | 0 | 99999 | 99999 | 99999 | 1 | 0 | 1 | -360 | 360 | 0 | 0 | 0 | 0 | 0 | 0 | 0 | 0
30172 | 30184 | 0 | 2.2273 | 0 | 99999 | 99999 | 99999 | 1 | 0 | 1 | -360 | 360 | 0 | 0 | 0 | 0 | 0 | 0 | 0 | 0
30172 | 30182 | 0 | 2.6088 | 0 | 99999 | 99999 | 99999 | 1 | 0 | 1 | -360 | 360 | 0 | 0 | 0 | 0 | 0 | 0 | 0 | 0
30172 | 30205 | 0 | 0.36057 | 0 | 99999 | 99999 | 99999 | 1 | 0 | 1 | -360 | 360 | 0 | 0 | 0 | 0 | 0 | 0 | 0 | 0
30172 | 30220 | 0 | 0.26376 | 0 | 99999 | 99999 | 99999 | 1 | 0 | 1 | -360 | 360 | 0 | 0 | 0 | 0 | 0 | 0 | 0 | 0
30172 | 30207 | 0 | 0.52344 | 0 | 99999 | 99999 | 99999 | 1 | 0 | 1 | -360 | 360 | 0 | 0 | 0 | 0 | 0 | 0 | 0 | 0
30172 | 30372 | 0 | 0.076056 | 0 | 99999 | 99999 | 99999 | 1 | 0 | 1 | -360 | 360 | 0 | 0 | 0 | 0 | 0 | 0 | 0 | 0
30172 | 30174 | 0 | 0.38022 | 0 | 99999 | 99999 | 99999 | 1 | 0 | 1 | -360 | 360 | 0 | 0 | 0 | 0 | 0 | 0 | 0 | 0
30172 | 30451 | 0 | 1.5077 | 0 | 99999 | 99999 | 99999 | 1 | 0 | 1 | -360 | 360 | 0 | 0 | 0 | 0 | 0 | 0 | 0 | 0
30174 | 30189 | 0 | 0.021232 | 0 | 99999 | 99999 | 99999 | 1 | 0 | 1 | -360 | 360 | 0 | 0 | 0 | 0 | 0 | 0 | 0 | 0
30174 | 40984 | 0 | 1.8215 | 0 | 99999 | 99999 | 99999 | 1 | 0 | 1 | -360 | 360 | 0 | 0 | 0 | 0 | 0 | 0 | 0 | 0
30174 | 40786 | 0 | 2.2226 | 0 | 99999 | 99999 | 99999 | 1 | 0 | 1 | -360 | 360 | 0 | 0 | 0 | 0 | 0 | 0 | 0 | 0
30174 | 40756 | 0 | 14.5093 | 0 | 99999 | 99999 | 99999 | 1 | 0 | 1 | -360 | 360 | 0 | 0 | 0 | 0 | 0 | 0 | 0 | 0
30174 | 30221 | 0 | 1.282 | 0 | 99999 | 99999 | 99999 | 1 | 0 | 1 | -360 | 360 | 0 | 0 | 0 | 0 | 0 | 0 | 0 | 0
30174 | 30225 | 0 | 4.2791 | 0 | 99999 | 99999 | 99999 | 1 | 0 | 1 | -360 | 360 | 0 | 0 | 0 | 0 | 0 | 0 | 0 | 0
30174 | 30226 | 0 | 7.0525 | 0 | 99999 | 99999 | 99999 | 1 | 0 | 1 | -360 | 360 | 0 | 0 | 0 | 0 | 0 | 0 | 0 | 0
30174 | 30190 | 0 | 0.98114 | 0 | 99999 | 99999 | 99999 | 1 | 0 | 1 | -360 | 360 | 0 | 0 | 0 | 0 | 0 | 0 | 0 | 0
30174 | 30342 | 0 | 4.1758 | 0 | 99999 | 99999 | 99999 | 1 | 0 | 1 | -360 | 360 | 0 | 0 | 0 | 0 | 0 | 0 | 0 | 0
30174 | 30184 | 0 | 2.8928 | 0 | 99999 | 99999 | 99999 | 1 | 0 | 1 | -360 | 360 | 0 | 0 | 0 | 0 | 0 | 0 | 0 | 0
30174 | 30182 | 0 | 3.3056 | 0 | 99999 | 99999 | 99999 | 1 | 0 | 1 | -360 | 360 | 0 | 0 | 0 | 0 | 0 | 0 | 0 | 0
30174 | 30205 | 0 | 2.3175 | 0 | 99999 | 99999 | 99999 | 1 | 0 | 1 | -360 | 360 | 0 | 0 | 0 | 0 | 0 | 0 | 0 | 0
30174 | 30220 | 0 | 0.31603 | 0 | 99999 | 99999 | 99999 | 1 | 0 | 1 | -360 | 360 | 0 | 0 | 0 | 0 | 0 | 0 | 0 | 0
30174 | 30207 | 0 | 0.71719 | 0 | 99999 | 99999 | 99999 | 1 | 0 | 1 | -360 | 360 | 0 | 0 | 0 | 0 | 0 | 0 | 0 | 0
30174 | 30372 | 0 | 0.52013 | 0 | 99999 | 99999 | 99999 | 1 | 0 | 1 | -360 | 360 | 0 | 0 | 0 | 0 | 0 | 0 | 0 | 0
30174 | 30451 | 0 | 1.8027 | 0 | 99999 | 99999 | 99999 | 1 | 0 | 1 | -360 | 360 | 0 | 0 | 0 | 0 | 0 | 0 | 0 | 0
30182 | 50385 | 0 | 15.1932 | 0 | 99999 | 99999 | 99999 | 1 | 0 | 1 | -360 | 360 | 0 | 0 | 0 | 0 | 0 | 0 | 0 | 0
30182 | 50000 | 0 | 20.638 | 0 | 99999 | 99999 | 99999 | 1 | 0 | 1 | -360 | 360 | 0 | 0 | 0 | 0 | 0 | 0 | 0 | 0
30182 | 40984 | 0 | 1.3472 | 0 | 99999 | 99999 | 99999 | 1 | 0 | 1 | -360 | 360 | 0 | 0 | 0 | 0 | 0 | 0 | 0 | 0
30182 | 40786 | 0 | 3.2049 | 0 | 99999 | 99999 | 99999 | 1 | 0 | 1 | -360 | 360 | 0 | 0 | 0 | 0 | 0 | 0 | 0 | 0
30182 | 40756 | 0 | 3.8672 | 0 | 99999 | 99999 | 99999 | 1 | 0 | 1 | -360 | 360 | 0 | 0 | 0 | 0 | 0 | 0 | 0 | 0
30182 | 30221 | 0 | 7.348 | 0 | 99999 | 99999 | 99999 | 1 | 0 | 1 | -360 | 360 | 0 | 0 | 0 | 0 | 0 | 0 | 0 | 0
30182 | 30189 | 0 | 16.9251 | 0 | 99999 | 99999 | 99999 | 1 | 0 | 1 | -360 | 360 | 0 | 0 | 0 | 0 | 0 | 0 | 0 | 0
30182 | 30190 | 0 | 0.69769 | 0 | 99999 | 99999 | 99999 | 1 | 0 | 1 | -360 | 360 | 0 | 0 | 0 | 0 | 0 | 0 | 0 | 0
30182 | 30342 | 0 | 0.21842 | 0 | 99999 | 99999 | 99999 | 1 | 0 | 1 | -360 | 360 | 0 | 0 | 0 | 0 | 0 | 0 | 0 | 0
30182 | 30184 | 0 | 0.012546 | 0 | 99999 | 99999 | 99999 | 1 | 0 | 1 | -360 | 360 | 0 | 0 | 0 | 0 | 0 | 0 | 0 | 0
30182 | 30205 | 0 | 1.3449 | 0 | 99999 | 99999 | 99999 | 1 | 0 | 1 | -360 | 360 | 0 | 0 | 0 | 0 | 0 | 0 | 0 | 0
30182 | 30220 | 0 | 0.20206 | 0 | 99999 | 99999 | 99999 | 1 | 0 | 1 | -360 | 360 | 0 | 0 | 0 | 0 | 0 | 0 | 0 | 0
30182 | 30207 | 0 | 0.070611 | 0 | 99999 | 99999 | 99999 | 1 | 0 | 1 | -360 | 360 | 0 | 0 | 0 | 0 | 0 | 0 | 0 | 0
30182 | 30372 | 0 | 1.0526 | 0 | 99999 | 99999 | 99999 | 1 | 0 | 1 | -360 | 360 | 0 | 0 | 0 | 0 | 0 | 0 | 0 | 0
30182 | 30451 | 0 | 0.93378 | 0 | 99999 | 99999 | 99999 | 1 | 0 | 1 | -360 | 360 | 0 | 0 | 0 | 0 | 0 | 0 | 0 | 0
30184 | 50448 | 0 | 19.8723 | 0 | 99999 | 99999 | 99999 | 1 | 0 | 1 | -360 | 360 | 0 | 0 | 0 | 0 | 0 | 0 | 0 | 0
30184 | 50397 | 0 | 13.1242 | 0 | 99999 | 99999 | 99999 | 1 | 0 | 1 | -360 | 360 | 0 | 0 | 0 | 0 | 0 | 0 | 0 | 0
30184 | 50385 | 0 | 4.9159 | 0 | 99999 | 99999 | 99999 | 1 | 0 | 1 | -360 | 360 | 0 | 0 | 0 | 0 | 0 | 0 | 0 | 0
30184 | 50024 | 0 | 8.3438 | 0 | 99999 | 99999 | 99999 | 1 | 0 | 1 | -360 | 360 | 0 | 0 | 0 | 0 | 0 | 0 | 0 | 0
30184 | 50000 | 0 | 4.3723 | 0 | 99999 | 99999 | 99999 | 1 | 0 | 1 | -360 | 360 | 0 | 0 | 0 | 0 | 0 | 0 | 0 | 0
30184 | 40984 | 0 | 0.64472 | 0 | 99999 | 99999 | 99999 | 1 | 0 | 1 | -360 | 360 | 0 | 0 | 0 | 0 | 0 | 0 | 0 | 0
30184 | 40786 | 0 | 2.1501 | 0 | 99999 | 99999 | 99999 | 1 | 0 | 1 | -360 | 360 | 0 | 0 | 0 | 0 | 0 | 0 | 0 | 0
30184 | 40756 | 0 | 1.3899 | 0 | 99999 | 99999 | 99999 | 1 | 0 | 1 | -360 | 360 | 0 | 0 | 0 | 0 | 0 | 0 | 0 | 0
30184 | 40076 | 0 | 21.3309 | 0 | 99999 | 99999 | 99999 | 1 | 0 | 1 | -360 | 360 | 0 | 0 | 0 | 0 | 0 | 0 | 0 | 0
30184 | 30221 | 0 | 4.2795 | 0 | 99999 | 99999 | 99999 | 1 | 0 | 1 | -360 | 360 | 0 | 0 | 0 | 0 | 0 | 0 | 0 | 0
30184 | 30225 | 0 | 21.1674 | 0 | 99999 | 99999 | 99999 | 1 | 0 | 1 | -360 | 360 | 0 | 0 | 0 | 0 | 0 | 0 | 0 | 0
30184 | 30189 | 0 | 14.4663 | 0 | 99999 | 99999 | 99999 | 1 | 0 | 1 | -360 | 360 | 0 | 0 | 0 | 0 | 0 | 0 | 0 | 0
30184 | 30190 | 0 | 0.4662 | 0 | 99999 | 99999 | 99999 | 1 | 0 | 1 | -360 | 360 | 0 | 0 | 0 | 0 | 0 | 0 | 0 | 0
30184 | 30342 | 0 | 0.85832 | 0 | 99999 | 99999 | 99999 | 1 | 0 | 1 | -360 | 360 | 0 | 0 | 0 | 0 | 0 | 0 | 0 | 0
30184 | 30205 | 0 | 0.34362 | 0 | 99999 | 99999 | 99999 | 1 | 0 | 1 | -360 | 360 | 0 | 0 | 0 | 0 | 0 | 0 | 0 | 0
30184 | 30220 | 0 | 0.16665 | 0 | 99999 | 99999 | 99999 | 1 | 0 | 1 | -360 | 360 | 0 | 0 | 0 | 0 | 0 | 0 | 0 | 0
30184 | 30207 | 0 | 0.04106 | 0 | 99999 | 99999 | 99999 | 1 | 0 | 1 | -360 | 360 | 0 | 0 | 0 | 0 | 0 | 0 | 0 | 0
30184 | 30372 | 0 | 0.90157 | 0 | 99999 | 99999 | 99999 | 1 | 0 | 1 | -360 | 360 | 0 | 0 | 0 | 0 | 0 | 0 | 0 | 0
30184 | 30451 | 0 | 0.6486 | 0 | 99999 | 99999 | 99999 | 1 | 0 | 1 | -360 | 360 | 0 | 0 | 0 | 0 | 0 | 0 | 0 | 0
30189 | 40984 | 0 | 4.2389 | 0 | 99999 | 99999 | 99999 | 1 | 0 | 1 | -360 | 360 | 0 | 0 | 0 | 0 | 0 | 0 | 0 | 0
30189 | 40786 | 0 | 4.6695 | 0 | 99999 | 99999 | 99999 | 1 | 0 | 1 | -360 | 360 | 0 | 0 | 0 | 0 | 0 | 0 | 0 | 0
30189 | 30221 | 0 | 0.07253 | 0 | 99999 | 99999 | 99999 | 1 | 0 | 1 | -360 | 360 | 0 | 0 | 0 | 0 | 0 | 0 | 0 | 0
30189 | 30225 | 0 | 6.4597 | 0 | 99999 | 99999 | 99999 | 1 | 0 | 1 | -360 | 360 | 0 | 0 | 0 | 0 | 0 | 0 | 0 | 0
30189 | 30226 | 0 | 10.6465 | 0 | 99999 | 99999 | 99999 | 1 | 0 | 1 | -360 | 360 | 0 | 0 | 0 | 0 | 0 | 0 | 0 | 0
30189 | 30190 | 0 | 4.9607 | 0 | 99999 | 99999 | 99999 | 1 | 0 | 1 | -360 | 360 | 0 | 0 | 0 | 0 | 0 | 0 | 0 | 0
30189 | 30205 | 0 | 2.3404 | 0 | 99999 | 99999 | 99999 | 1 | 0 | 1 | -360 | 360 | 0 | 0 | 0 | 0 | 0 | 0 | 0 | 0
30189 | 30220 | 0 | 1.7027 | 0 | 99999 | 99999 | 99999 | 1 | 0 | 1 | -360 | 360 | 0 | 0 | 0 | 0 | 0 | 0 | 0 | 0
30189 | 30207 | 0 | 3.4115 | 0 | 99999 | 99999 | 99999 | 1 | 0 | 1 | -360 | 360 | 0 | 0 | 0 | 0 | 0 | 0 | 0 | 0
30189 | 30372 | 0 | 0.53326 | 0 | 99999 | 99999 | 99999 | 1 | 0 | 1 | -360 | 360 | 0 | 0 | 0 | 0 | 0 | 0 | 0 | 0
30189 | 30451 | 0 | 9.7325 | 0 | 99999 | 99999 | 99999 | 1 | 0 | 1 | -360 | 360 | 0 | 0 | 0 | 0 | 0 | 0 | 0 | 0
30190 | 50385 | 0 | 9.5813 | 0 | 99999 | 99999 | 99999 | 1 | 0 | 1 | -360 | 360 | 0 | 0 | 0 | 0 | 0 | 0 | 0 | 0
30190 | 50024 | 0 | 12.3627 | 0 | 99999 | 99999 | 99999 | 1 | 0 | 1 | -360 | 360 | 0 | 0 | 0 | 0 | 0 | 0 | 0 | 0
30190 | 50000 | 0 | 4.3721 | 0 | 99999 | 99999 | 99999 | 1 | 0 | 1 | -360 | 360 | 0 | 0 | 0 | 0 | 0 | 0 | 0 | 0
30190 | 40984 | 0 | 0.8269 | 0 | 99999 | 99999 | 99999 | 1 | 0 | 1 | -360 | 360 | 0 | 0 | 0 | 0 | 0 | 0 | 0 | 0
30190 | 40786 | 0 | 1.1242 | 0 | 99999 | 99999 | 99999 | 1 | 0 | 1 | -360 | 360 | 0 | 0 | 0 | 0 | 0 | 0 | 0 | 0
30190 | 40756 | 0 | 4.7193 | 0 | 99999 | 99999 | 99999 | 1 | 0 | 1 | -360 | 360 | 0 | 0 | 0 | 0 | 0 | 0 | 0 | 0
30190 | 30221 | 0 | 1.3831 | 0 | 99999 | 99999 | 99999 | 1 | 0 | 1 | -360 | 360 | 0 | 0 | 0 | 0 | 0 | 0 | 0 | 0
30190 | 30225 | 0 | 7.9217 | 0 | 99999 | 99999 | 99999 | 1 | 0 | 1 | -360 | 360 | 0 | 0 | 0 | 0 | 0 | 0 | 0 | 0
30190 | 30226 | 0 | 13.0561 | 0 | 99999 | 99999 | 99999 | 1 | 0 | 1 | -360 | 360 | 0 | 0 | 0 | 0 | 0 | 0 | 0 | 0
30190 | 30342 | 0 | 1.3425 | 0 | 99999 | 99999 | 99999 | 1 | 0 | 1 | -360 | 360 | 0 | 0 | 0 | 0 | 0 | 0 | 0 | 0
30190 | 30205 | 0 | 0.10094 | 0 | 99999 | 99999 | 99999 | 1 | 0 | 1 | -360 | 360 | 0 | 0 | 0 | 0 | 0 | 0 | 0 | 0
30190 | 30220 | 0 | 0.068558 | 0 | 99999 | 99999 | 99999 | 1 | 0 | 1 | -360 | 360 | 0 | 0 | 0 | 0 | 0 | 0 | 0 | 0
30190 | 30207 | 0 | 0.065019 | 0 | 99999 | 99999 | 99999 | 1 | 0 | 1 | -360 | 360 | 0 | 0 | 0 | 0 | 0 | 0 | 0 | 0
30190 | 30372 | 0 | 0.32962 | 0 | 99999 | 99999 | 99999 | 1 | 0 | 1 | -360 | 360 | 0 | 0 | 0 | 0 | 0 | 0 | 0 | 0
30190 | 30451 | 0 | 0.47055 | 0 | 99999 | 99999 | 99999 | 1 | 0 | 1 | -360 | 360 | 0 | 0 | 0 | 0 | 0 | 0 | 0 | 0
30205 | 50397 | 0 | 17.1171 | 0 | 99999 | 99999 | 99999 | 1 | 0 | 1 | -360 | 360 | 0 | 0 | 0 | 0 | 0 | 0 | 0 | 0
30205 | 50385 | 0 | 6.8055 | 0 | 99999 | 99999 | 99999 | 1 | 0 | 1 | -360 | 360 | 0 | 0 | 0 | 0 | 0 | 0 | 0 | 0
30205 | 50024 | 0 | 6.4785 | 0 | 99999 | 99999 | 99999 | 1 | 0 | 1 | -360 | 360 | 0 | 0 | 0 | 0 | 0 | 0 | 0 | 0
30205 | 50000 | 0 | 1.8103 | 0 | 99999 | 99999 | 99999 | 1 | 0 | 1 | -360 | 360 | 0 | 0 | 0 | 0 | 0 | 0 | 0 | 0
30205 | 40984 | 0 | 1.3244 | 0 | 99999 | 99999 | 99999 | 1 | 0 | 1 | -360 | 360 | 0 | 0 | 0 | 0 | 0 | 0 | 0 | 0
30205 | 40786 | 0 | 2.2689 | 0 | 99999 | 99999 | 99999 | 1 | 0 | 1 | -360 | 360 | 0 | 0 | 0 | 0 | 0 | 0 | 0 | 0
30205 | 40756 | 0 | 4.5861 | 0 | 99999 | 99999 | 99999 | 1 | 0 | 1 | -360 | 360 | 0 | 0 | 0 | 0 | 0 | 0 | 0 | 0
30205 | 30221 | 0 | 0.032397 | 0 | 99999 | 99999 | 99999 | 1 | 0 | 1 | -360 | 360 | 0 | 0 | 0 | 0 | 0 | 0 | 0 | 0
30205 | 30225 | 0 | 9.7939 | 0 | 99999 | 99999 | 99999 | 1 | 0 | 1 | -360 | 360 | 0 | 0 | 0 | 0 | 0 | 0 | 0 | 0
30205 | 30226 | 0 | 16.1416 | 0 | 99999 | 99999 | 99999 | 1 | 0 | 1 | -360 | 360 | 0 | 0 | 0 | 0 | 0 | 0 | 0 | 0
30205 | 30342 | 0 | 3.1091 | 0 | 99999 | 99999 | 99999 | 1 | 0 | 1 | -360 | 360 | 0 | 0 | 0 | 0 | 0 | 0 | 0 | 0
30205 | 30220 | 0 | 0.12238 | 0 | 99999 | 99999 | 99999 | 1 | 0 | 1 | -360 | 360 | 0 | 0 | 0 | 0 | 0 | 0 | 0 | 0
30205 | 30207 | 0 | 0.081118 | 0 | 99999 | 99999 | 99999 | 1 | 0 | 1 | -360 | 360 | 0 | 0 | 0 | 0 | 0 | 0 | 0 | 0
30205 | 30372 | 0 | 0.53195 | 0 | 99999 | 99999 | 99999 | 1 | 0 | 1 | -360 | 360 | 0 | 0 | 0 | 0 | 0 | 0 | 0 | 0
30205 | 30451 | 0 | 1.6047 | 0 | 99999 | 99999 | 99999 | 1 | 0 | 1 | -360 | 360 | 0 | 0 | 0 | 0 | 0 | 0 | 0 | 0
30207 | 50448 | 0 | 18.077 | 0 | 99999 | 99999 | 99999 | 1 | 0 | 1 | -360 | 360 | 0 | 0 | 0 | 0 | 0 | 0 | 0 | 0
30207 | 50397 | 0 | 11.69 | 0 | 99999 | 99999 | 99999 | 1 | 0 | 1 | -360 | 360 | 0 | 0 | 0 | 0 | 0 | 0 | 0 | 0
30207 | 50385 | 0 | 4.4986 | 0 | 99999 | 99999 | 99999 | 1 | 0 | 1 | -360 | 360 | 0 | 0 | 0 | 0 | 0 | 0 | 0 | 0
30207 | 50024 | 0 | 5.6802 | 0 | 99999 | 99999 | 99999 | 1 | 0 | 1 | -360 | 360 | 0 | 0 | 0 | 0 | 0 | 0 | 0 | 0
30207 | 50000 | 0 | 1.9749 | 0 | 99999 | 99999 | 99999 | 1 | 0 | 1 | -360 | 360 | 0 | 0 | 0 | 0 | 0 | 0 | 0 | 0
30207 | 40984 | 0 | 0.44113 | 0 | 99999 | 99999 | 99999 | 1 | 0 | 1 | -360 | 360 | 0 | 0 | 0 | 0 | 0 | 0 | 0 | 0
30207 | 40786 | 0 | 0.67962 | 0 | 99999 | 99999 | 99999 | 1 | 0 | 1 | -360 | 360 | 0 | 0 | 0 | 0 | 0 | 0 | 0 | 0
30207 | 40756 | 0 | 1.5784 | 0 | 99999 | 99999 | 99999 | 1 | 0 | 1 | -360 | 360 | 0 | 0 | 0 | 0 | 0 | 0 | 0 | 0
30207 | 40076 | 0 | 17.77 | 0 | 99999 | 99999 | 99999 | 1 | 0 | 1 | -360 | 360 | 0 | 0 | 0 | 0 | 0 | 0 | 0 | 0
30207 | 30221 | 0 | 1.0262 | 0 | 99999 | 99999 | 99999 | 1 | 0 | 1 | -360 | 360 | 0 | 0 | 0 | 0 | 0 | 0 | 0 | 0
30207 | 30225 | 0 | 6.9196 | 0 | 99999 | 99999 | 99999 | 1 | 0 | 1 | -360 | 360 | 0 | 0 | 0 | 0 | 0 | 0 | 0 | 0
30207 | 30226 | 0 | 11.4044 | 0 | 99999 | 99999 | 99999 | 1 | 0 | 1 | -360 | 360 | 0 | 0 | 0 | 0 | 0 | 0 | 0 | 0
30207 | 30342 | 0 | 0.24043 | 0 | 99999 | 99999 | 99999 | 1 | 0 | 1 | -360 | 360 | 0 | 0 | 0 | 0 | 0 | 0 | 0 | 0
30207 | 30220 | 0 | 0.05265 | 0 | 99999 | 99999 | 99999 | 1 | 0 | 1 | -360 | 360 | 0 | 0 | 0 | 0 | 0 | 0 | 0 | 0
30207 | 30372 | 0 | 0.20704 | 0 | 99999 | 99999 | 99999 | 1 | 0 | 1 | -360 | 360 | 0 | 0 | 0 | 0 | 0 | 0 | 0 | 0
30207 | 30451 | 0 | 0.30467 | 0 | 99999 | 99999 | 99999 | 1 | 0 | 1 | -360 | 360 | 0 | 0 | 0 | 0 | 0 | 0 | 0 | 0
30220 | 50448 | 0 | 18.6612 | 0 | 99999 | 99999 | 99999 | 1 | 0 | 1 | -360 | 360 | 0 | 0 | 0 | 0 | 0 | 0 | 0 | 0
30220 | 50397 | 0 | 12.3208 | 0 | 99999 | 99999 | 99999 | 1 | 0 | 1 | -360 | 360 | 0 | 0 | 0 | 0 | 0 | 0 | 0 | 0
30220 | 50385 | 0 | 4.6167 | 0 | 99999 | 99999 | 99999 | 1 | 0 | 1 | -360 | 360 | 0 | 0 | 0 | 0 | 0 | 0 | 0 | 0
30220 | 50024 | 0 | 7.732 | 0 | 99999 | 99999 | 99999 | 1 | 0 | 1 | -360 | 360 | 0 | 0 | 0 | 0 | 0 | 0 | 0 | 0
30220 | 50000 | 0 | 3.9142 | 0 | 99999 | 99999 | 99999 | 1 | 0 | 1 | -360 | 360 | 0 | 0 | 0 | 0 | 0 | 0 | 0 | 0
30220 | 40984 | 0 | 0.29627 | 0 | 99999 | 99999 | 99999 | 1 | 0 | 1 | -360 | 360 | 0 | 0 | 0 | 0 | 0 | 0 | 0 | 0
30220 | 40786 | 0 | 0.383 | 0 | 99999 | 99999 | 99999 | 1 | 0 | 1 | -360 | 360 | 0 | 0 | 0 | 0 | 0 | 0 | 0 | 0
30220 | 40756 | 0 | 1.9122 | 0 | 99999 | 99999 | 99999 | 1 | 0 | 1 | -360 | 360 | 0 | 0 | 0 | 0 | 0 | 0 | 0 | 0
30220 | 40076 | 0 | 15.2792 | 0 | 99999 | 99999 | 99999 | 1 | 0 | 1 | -360 | 360 | 0 | 0 | 0 | 0 | 0 | 0 | 0 | 0
30220 | 30221 | 0 | 0.73499 | 0 | 99999 | 99999 | 99999 | 1 | 0 | 1 | -360 | 360 | 0 | 0 | 0 | 0 | 0 | 0 | 0 | 0
30220 | 30225 | 0 | 4.2992 | 0 | 99999 | 99999 | 99999 | 1 | 0 | 1 | -360 | 360 | 0 | 0 | 0 | 0 | 0 | 0 | 0 | 0
30220 | 30226 | 0 | 7.0857 | 0 | 99999 | 99999 | 99999 | 1 | 0 | 1 | -360 | 360 | 0 | 0 | 0 | 0 | 0 | 0 | 0 | 0
30220 | 30342 | 0 | 0.22668 | 0 | 99999 | 99999 | 99999 | 1 | 0 | 1 | -360 | 360 | 0 | 0 | 0 | 0 | 0 | 0 | 0 | 0
30220 | 30372 | 0 | 0.11012 | 0 | 99999 | 99999 | 99999 | 1 | 0 | 1 | -360 | 360 | 0 | 0 | 0 | 0 | 0 | 0 | 0 | 0
30220 | 30451 | 0 | 0.12714 | 0 | 99999 | 99999 | 99999 | 1 | 0 | 1 | -360 | 360 | 0 | 0 | 0 | 0 | 0 | 0 | 0 | 0
30221 | 50397 | 0 | 16.045 | 0 | 99999 | 99999 | 99999 | 1 | 0 | 1 | -360 | 360 | 0 | 0 | 0 | 0 | 0 | 0 | 0 | 0
30221 | 50385 | 0 | 6.7371 | 0 | 99999 | 99999 | 99999 | 1 | 0 | 1 | -360 | 360 | 0 | 0 | 0 | 0 | 0 | 0 | 0 | 0
30221 | 50024 | 0 | 6.8709 | 0 | 99999 | 99999 | 99999 | 1 | 0 | 1 | -360 | 360 | 0 | 0 | 0 | 0 | 0 | 0 | 0 | 0
30221 | 50000 | 0 | 9.9899 | 0 | 99999 | 99999 | 99999 | 1 | 0 | 1 | -360 | 360 | 0 | 0 | 0 | 0 | 0 | 0 | 0 | 0
30221 | 40984 | 0 | 1.9166 | 0 | 99999 | 99999 | 99999 | 1 | 0 | 1 | -360 | 360 | 0 | 0 | 0 | 0 | 0 | 0 | 0 | 0
30221 | 40786 | 0 | 2.0128 | 0 | 99999 | 99999 | 99999 | 1 | 0 | 1 | -360 | 360 | 0 | 0 | 0 | 0 | 0 | 0 | 0 | 0
30221 | 40756 | 0 | 11.6811 | 0 | 99999 | 99999 | 99999 | 1 | 0 | 1 | -360 | 360 | 0 | 0 | 0 | 0 | 0 | 0 | 0 | 0
30221 | 30225 | 0 | 0.0070368 | 0 | 99999 | 99999 | 99999 | 1 | 0 | 1 | -360 | 360 | 0 | 0 | 0 | 0 | 0 | 0 | 0 | 0
30221 | 30226 | 0 | 0.011598 | 0 | 99999 | 99999 | 99999 | 1 | 0 | 1 | -360 | 360 | 0 | 0 | 0 | 0 | 0 | 0 | 0 | 0
30221 | 30342 | 0 | 10.6675 | 0 | 99999 | 99999 | 99999 | 1 | 0 | 1 | -360 | 360 | 0 | 0 | 0 | 0 | 0 | 0 | 0 | 0
30221 | 30372 | 0 | 0.27064 | 0 | 99999 | 99999 | 99999 | 1 | 0 | 1 | -360 | 360 | 0 | 0 | 0 | 0 | 0 | 0 | 0 | 0
30221 | 30451 | 0 | 4.7497 | 0 | 99999 | 99999 | 99999 | 1 | 0 | 1 | -360 | 360 | 0 | 0 | 0 | 0 | 0 | 0 | 0 | 0
30225 | 50448 | 0 | 10.4413 | 0 | 99999 | 99999 | 99999 | 1 | 0 | 1 | -360 | 360 | 0 | 0 | 0 | 0 | 0 | 0 | 0 | 0
30225 | 50397 | 0 | 6.2283 | 0 | 99999 | 99999 | 99999 | 1 | 0 | 1 | -360 | 360 | 0 | 0 | 0 | 0 | 0 | 0 | 0 | 0
30225 | 50385 | 0 | 2.686 | 0 | 99999 | 99999 | 99999 | 1 | 0 | 1 | -360 | 360 | 0 | 0 | 0 | 0 | 0 | 0 | 0 | 0
30225 | 50024 | 0 | 2.4849 | 0 | 99999 | 99999 | 99999 | 1 | 0 | 1 | -360 | 360 | 0 | 0 | 0 | 0 | 0 | 0 | 0 | 0
30225 | 50000 | 0 | 4.5306 | 0 | 99999 | 99999 | 99999 | 1 | 0 | 1 | -360 | 360 | 0 | 0 | 0 | 0 | 0 | 0 | 0 | 0
30225 | 40984 | 0 | 5.0301 | 0 | 99999 | 99999 | 99999 | 1 | 0 | 1 | -360 | 360 | 0 | 0 | 0 | 0 | 0 | 0 | 0 | 0
30225 | 40786 | 0 | 3.6621 | 0 | 99999 | 99999 | 99999 | 1 | 0 | 1 | -360 | 360 | 0 | 0 | 0 | 0 | 0 | 0 | 0 | 0
30225 | 40756 | 0 | 11.6158 | 0 | 99999 | 99999 | 99999 | 1 | 0 | 1 | -360 | 360 | 0 | 0 | 0 | 0 | 0 | 0 | 0 | 0
30225 | 30226 | 0 | 0.0037224 | 0 | 99999 | 99999 | 99999 | 1 | 0 | 1 | -360 | 360 | 0 | 0 | 0 | 0 | 0 | 0 | 0 | 0
30225 | 30372 | 0 | 3.1473 | 0 | 99999 | 99999 | 99999 | 1 | 0 | 1 | -360 | 360 | 0 | 0 | 0 | 0 | 0 | 0 | 0 | 0
30226 | 50448 | 0 | 17.2087 | 0 | 99999 | 99999 | 99999 | 1 | 0 | 1 | -360 | 360 | 0 | 0 | 0 | 0 | 0 | 0 | 0 | 0
30226 | 50397 | 0 | 10.2651 | 0 | 99999 | 99999 | 99999 | 1 | 0 | 1 | -360 | 360 | 0 | 0 | 0 | 0 | 0 | 0 | 0 | 0
30226 | 50385 | 0 | 4.4268 | 0 | 99999 | 99999 | 99999 | 1 | 0 | 1 | -360 | 360 | 0 | 0 | 0 | 0 | 0 | 0 | 0 | 0
30226 | 50024 | 0 | 4.0955 | 0 | 99999 | 99999 | 99999 | 1 | 0 | 1 | -360 | 360 | 0 | 0 | 0 | 0 | 0 | 0 | 0 | 0
30226 | 50000 | 0 | 7.467 | 0 | 99999 | 99999 | 99999 | 1 | 0 | 1 | -360 | 360 | 0 | 0 | 0 | 0 | 0 | 0 | 0 | 0
30226 | 40984 | 0 | 8.2902 | 0 | 99999 | 99999 | 99999 | 1 | 0 | 1 | -360 | 360 | 0 | 0 | 0 | 0 | 0 | 0 | 0 | 0
30226 | 40786 | 0 | 6.0357 | 0 | 99999 | 99999 | 99999 | 1 | 0 | 1 | -360 | 360 | 0 | 0 | 0 | 0 | 0 | 0 | 0 | 0
30226 | 40756 | 0 | 19.1443 | 0 | 99999 | 99999 | 99999 | 1 | 0 | 1 | -360 | 360 | 0 | 0 | 0 | 0 | 0 | 0 | 0 | 0
30226 | 30372 | 0 | 5.1871 | 0 | 99999 | 99999 | 99999 | 1 | 0 | 1 | -360 | 360 | 0 | 0 | 0 | 0 | 0 | 0 | 0 | 0
30342 | 40984 | 0 | 3.3333 | 0 | 99999 | 99999 | 99999 | 1 | 0 | 1 | -360 | 360 | 0 | 0 | 0 | 0 | 0 | 0 | 0 | 0
30342 | 40786 | 0 | 4.8862 | 0 | 99999 | 99999 | 99999 | 1 | 0 | 1 | -360 | 360 | 0 | 0 | 0 | 0 | 0 | 0 | 0 | 0
30342 | 40756 | 0 | 14.9699 | 0 | 99999 | 99999 | 99999 | 1 | 0 | 1 | -360 | 360 | 0 | 0 | 0 | 0 | 0 | 0 | 0 | 0
30342 | 30372 | 0 | 1.4217 | 0 | 99999 | 99999 | 99999 | 1 | 0 | 1 | -360 | 360 | 0 | 0 | 0 | 0 | 0 | 0 | 0 | 0
30342 | 30451 | 0 | 1.6095 | 0 | 99999 | 99999 | 99999 | 1 | 0 | 1 | -360 | 360 | 0 | 0 | 0 | 0 | 0 | 0 | 0 | 0
30372 | 50448 | 0 | 13.506 | 0 | 99999 | 99999 | 99999 | 1 | 0 | 1 | -360 | 360 | 0 | 0 | 0 | 0 | 0 | 0 | 0 | 0
30372 | 50397 | 0 | 9.054 | 0 | 99999 | 99999 | 99999 | 1 | 0 | 1 | -360 | 360 | 0 | 0 | 0 | 0 | 0 | 0 | 0 | 0
30372 | 50385 | 0 | 3.3271 | 0 | 99999 | 99999 | 99999 | 1 | 0 | 1 | -360 | 360 | 0 | 0 | 0 | 0 | 0 | 0 | 0 | 0
30372 | 50024 | 0 | 7.2672 | 0 | 99999 | 99999 | 99999 | 1 | 0 | 1 | -360 | 360 | 0 | 0 | 0 | 0 | 0 | 0 | 0 | 0
30372 | 50000 | 0 | 8.4019 | 0 | 99999 | 99999 | 99999 | 1 | 0 | 1 | -360 | 360 | 0 | 0 | 0 | 0 | 0 | 0 | 0 | 0
30372 | 40984 | 0 | 0.18412 | 0 | 99999 | 99999 | 99999 | 1 | 0 | 1 | -360 | 360 | 0 | 0 | 0 | 0 | 0 | 0 | 0 | 0
30372 | 40168 | 0 | 13.8596 | 0 | 99999 | 99999 | 99999 | 1 | 0 | 1 | -360 | 360 | 0 | 0 | 0 | 0 | 0 | 0 | 0 | 0
30372 | 40786 | 0 | 0.19802 | 0 | 99999 | 99999 | 99999 | 1 | 0 | 1 | -360 | 360 | 0 | 0 | 0 | 0 | 0 | 0 | 0 | 0
30372 | 40756 | 0 | 1.5997 | 0 | 99999 | 99999 | 99999 | 1 | 0 | 1 | -360 | 360 | 0 | 0 | 0 | 0 | 0 | 0 | 0 | 0
30372 | 40076 | 0 | 9.6404 | 0 | 99999 | 99999 | 99999 | 1 | 0 | 1 | -360 | 360 | 0 | 0 | 0 | 0 | 0 | 0 | 0 | 0
30372 | 40162 | 0 | 19.8711 | 0 | 99999 | 99999 | 99999 | 1 | 0 | 1 | -360 | 360 | 0 | 0 | 0 | 0 | 0 | 0 | 0 | 0
30372 | 30451 | 0 | 0.62807 | 0 | 99999 | 99999 | 99999 | 1 | 0 | 1 | -360 | 360 | 0 | 0 | 0 | 0 | 0 | 0 | 0 | 0
30390 | 70125 | 0 | 13.594 | 0 | 99999 | 99999 | 99999 | 1 | 0 | 1 | -360 | 360 | 0 | 0 | 0 | 0 | 0 | 0 | 0 | 0
30390 | 50448 | 0 | 12.6322 | 0 | 99999 | 99999 | 99999 | 1 | 0 | 1 | -360 | 360 | 0 | 0 | 0 | 0 | 0 | 0 | 0 | 0
30390 | 50443 | 0 | 9.7673 | 0 | 99999 | 99999 | 99999 | 1 | 0 | 1 | -360 | 360 | 0 | 0 | 0 | 0 | 0 | 0 | 0 | 0
30390 | 50397 | 0 | 8.6576 | 0 | 99999 | 99999 | 99999 | 1 | 0 | 1 | -360 | 360 | 0 | 0 | 0 | 0 | 0 | 0 | 0 | 0
30390 | 50385 | 0 | 4.0818 | 0 | 99999 | 99999 | 99999 | 1 | 0 | 1 | -360 | 360 | 0 | 0 | 0 | 0 | 0 | 0 | 0 | 0
30390 | 50077 | 0 | 13.1304 | 0 | 99999 | 99999 | 99999 | 1 | 0 | 1 | -360 | 360 | 0 | 0 | 0 | 0 | 0 | 0 | 0 | 0
30390 | 50196 | 0 | 10.3828 | 0 | 99999 | 99999 | 99999 | 1 | 0 | 1 | -360 | 360 | 0 | 0 | 0 | 0 | 0 | 0 | 0 | 0
30390 | 50024 | 0 | 2.3276 | 0 | 99999 | 99999 | 99999 | 1 | 0 | 1 | -360 | 360 | 0 | 0 | 0 | 0 | 0 | 0 | 0 | 0
30390 | 50000 | 0 | 15.3249 | 0 | 99999 | 99999 | 99999 | 1 | 0 | 1 | -360 | 360 | 0 | 0 | 0 | 0 | 0 | 0 | 0 | 0
30390 | 50007 | 0 | 3.8831 | 0 | 99999 | 99999 | 99999 | 1 | 0 | 1 | -360 | 360 | 0 | 0 | 0 | 0 | 0 | 0 | 0 | 0
30390 | 40786 | 0 | 18.0681 | 0 | 99999 | 99999 | 99999 | 1 | 0 | 1 | -360 | 360 | 0 | 0 | 0 | 0 | 0 | 0 | 0 | 0
30390 | 74001 | 0 | 2.6563 | 0 | 99999 | 99999 | 99999 | 1 | 0 | 1 | -360 | 360 | 0 | 0 | 0 | 0 | 0 | 0 | 0 | 0
30390 | 74104 | 0 | 1.6768 | 0 | 99999 | 99999 | 99999 | 1 | 0 | 1 | -360 | 360 | 0 | 0 | 0 | 0 | 0 | 0 | 0 | 0
30451 | 40984 | 0 | 1.6643 | 0 | 99999 | 99999 | 99999 | 1 | 0 | 1 | -360 | 360 | 0 | 0 | 0 | 0 | 0 | 0 | 0 | 0
30451 | 40786 | 0 | 2.1854 | 0 | 99999 | 99999 | 99999 | 1 | 0 | 1 | -360 | 360 | 0 | 0 | 0 | 0 | 0 | 0 | 0 | 0
30451 | 40756 | 0 | 10.1702 | 0 | 99999 | 99999 | 99999 | 1 | 0 | 1 | -360 | 360 | 0 | 0 | 0 | 0 | 0 | 0 | 0 | 0
40000 | 40993 | 0 | 6.4382 | 0 | 99999 | 99999 | 99999 | 1 | 0 | 1 | -360 | 360 | 0 | 0 | 0 | 0 | 0 | 0 | 0 | 0
40000 | 40912 | 0 | 5.7387 | 0 | 99999 | 99999 | 99999 | 1 | 0 | 1 | -360 | 360 | 0 | 0 | 0 | 0 | 0 | 0 | 0 | 0
40000 | 40001 | 0 | 0.5451 | 0 | 99999 | 99999 | 99999 | 1 | 0 | 1 | -360 | 360 | 0 | 0 | 0 | 0 | 0 | 0 | 0 | 0
40000 | 40003 | 0 | 2.3951 | 0 | 99999 | 99999 | 99999 | 1 | 0 | 1 | -360 | 360 | 0 | 0 | 0 | 0 | 0 | 0 | 0 | 0
40000 | 40843 | 0 | 8.1402 | 0 | 99999 | 99999 | 99999 | 1 | 0 | 1 | -360 | 360 | 0 | 0 | 0 | 0 | 0 | 0 | 0 | 0
40000 | 40168 | 0 | 15.1646 | 0 | 99999 | 99999 | 99999 | 1 | 0 | 1 | -360 | 360 | 0 | 0 | 0 | 0 | 0 | 0 | 0 | 0
40000 | 40756 | 0 | 11.7537 | 0 | 99999 | 99999 | 99999 | 1 | 0 | 1 | -360 | 360 | 0 | 0 | 0 | 0 | 0 | 0 | 0 | 0
40000 | 40004 | 0 | 0.30391 | 0 | 99999 | 99999 | 99999 | 1 | 0 | 1 | -360 | 360 | 0 | 0 | 0 | 0 | 0 | 0 | 0 | 0
40000 | 40076 | 0 | 3.0503 | 0 | 99999 | 99999 | 99999 | 1 | 0 | 1 | -360 | 360 | 0 | 0 | 0 | 0 | 0 | 0 | 0 | 0
40001 | 40993 | 0 | 7.5582 | 0 | 99999 | 99999 | 99999 | 1 | 0 | 1 | -360 | 360 | 0 | 0 | 0 | 0 | 0 | 0 | 0 | 0
40001 | 40912 | 0 | 5.5725 | 0 | 99999 | 99999 | 99999 | 1 | 0 | 1 | -360 | 360 | 0 | 0 | 0 | 0 | 0 | 0 | 0 | 0
40001 | 40003 | 0 | 0.14836 | 0 | 99999 | 99999 | 99999 | 1 | 0 | 1 | -360 | 360 | 0 | 0 | 0 | 0 | 0 | 0 | 0 | 0
40001 | 40843 | 0 | 8.5318 | 0 | 99999 | 99999 | 99999 | 1 | 0 | 1 | -360 | 360 | 0 | 0 | 0 | 0 | 0 | 0 | 0 | 0
40001 | 40168 | 0 | 17.3394 | 0 | 99999 | 99999 | 99999 | 1 | 0 | 1 | -360 | 360 | 0 | 0 | 0 | 0 | 0 | 0 | 0 | 0
40001 | 40756 | 0 | 6.8769 | 0 | 99999 | 99999 | 99999 | 1 | 0 | 1 | -360 | 360 | 0 | 0 | 0 | 0 | 0 | 0 | 0 | 0
40001 | 40004 | 0 | 0.041256 | 0 | 99999 | 99999 | 99999 | 1 | 0 | 1 | -360 | 360 | 0 | 0 | 0 | 0 | 0 | 0 | 0 | 0
40001 | 40076 | 0 | 3.5602 | 0 | 99999 | 99999 | 99999 | 1 | 0 | 1 | -360 | 360 | 0 | 0 | 0 | 0 | 0 | 0 | 0 | 0
40003 | 40993 | 0 | 6.5247 | 0 | 99999 | 99999 | 99999 | 1 | 0 | 1 | -360 | 360 | 0 | 0 | 0 | 0 | 0 | 0 | 0 | 0
40003 | 40984 | 0 | 17.5473 | 0 | 99999 | 99999 | 99999 | 1 | 0 | 1 | -360 | 360 | 0 | 0 | 0 | 0 | 0 | 0 | 0 | 0
40003 | 40912 | 0 | 4.0399 | 0 | 99999 | 99999 | 99999 | 1 | 0 | 1 | -360 | 360 | 0 | 0 | 0 | 0 | 0 | 0 | 0 | 0
40003 | 40843 | 0 | 6.5974 | 0 | 99999 | 99999 | 99999 | 1 | 0 | 1 | -360 | 360 | 0 | 0 | 0 | 0 | 0 | 0 | 0 | 0
40003 | 40168 | 0 | 14.0968 | 0 | 99999 | 99999 | 99999 | 1 | 0 | 1 | -360 | 360 | 0 | 0 | 0 | 0 | 0 | 0 | 0 | 0
40003 | 40756 | 0 | 2.6811 | 0 | 99999 | 99999 | 99999 | 1 | 0 | 1 | -360 | 360 | 0 | 0 | 0 | 0 | 0 | 0 | 0 | 0
40003 | 40004 | 0 | 0.018566 | 0 | 99999 | 99999 | 99999 | 1 | 0 | 1 | -360 | 360 | 0 | 0 | 0 | 0 | 0 | 0 | 0 | 0
40003 | 40076 | 0 | 3.0914 | 0 | 99999 | 99999 | 99999 | 1 | 0 | 1 | -360 | 360 | 0 | 0 | 0 | 0 | 0 | 0 | 0 | 0
40003 | 40050 | 0 | 1.044 | 0 | 99999 | 99999 | 99999 | 1 | 0 | 1 | -360 | 360 | 0 | 0 | 0 | 0 | 0 | 0 | 0 | 0
40004 | 40993 | 0 | 1.5177 | 0 | 99999 | 99999 | 99999 | 1 | 0 | 1 | -360 | 360 | 0 | 0 | 0 | 0 | 0 | 0 | 0 | 0
40004 | 40984 | 0 | 5.9538 | 0 | 99999 | 99999 | 99999 | 1 | 0 | 1 | -360 | 360 | 0 | 0 | 0 | 0 | 0 | 0 | 0 | 0
40004 | 40912 | 0 | 0.88197 | 0 | 99999 | 99999 | 99999 | 1 | 0 | 1 | -360 | 360 | 0 | 0 | 0 | 0 | 0 | 0 | 0 | 0
40004 | 40367 | 0 | 21.3306 | 0 | 99999 | 99999 | 99999 | 1 | 0 | 1 | -360 | 360 | 0 | 0 | 0 | 0 | 0 | 0 | 0 | 0
40004 | 40369 | 0 | 14.4685 | 0 | 99999 | 99999 | 99999 | 1 | 0 | 1 | -360 | 360 | 0 | 0 | 0 | 0 | 0 | 0 | 0 | 0
40004 | 40903 | 0 | 6.2974 | 0 | 99999 | 99999 | 99999 | 1 | 0 | 1 | -360 | 360 | 0 | 0 | 0 | 0 | 0 | 0 | 0 | 0
40004 | 40884 | 0 | 16.7809 | 0 | 99999 | 99999 | 99999 | 1 | 0 | 1 | -360 | 360 | 0 | 0 | 0 | 0 | 0 | 0 | 0 | 0
40004 | 40073 | 0 | 19.9594 | 0 | 99999 | 99999 | 99999 | 1 | 0 | 1 | -360 | 360 | 0 | 0 | 0 | 0 | 0 | 0 | 0 | 0
40004 | 40854 | 0 | 18.903 | 0 | 99999 | 99999 | 99999 | 1 | 0 | 1 | -360 | 360 | 0 | 0 | 0 | 0 | 0 | 0 | 0 | 0
40004 | 40843 | 0 | 1.4664 | 0 | 99999 | 99999 | 99999 | 1 | 0 | 1 | -360 | 360 | 0 | 0 | 0 | 0 | 0 | 0 | 0 | 0
40004 | 40824 | 0 | 8.3394 | 0 | 99999 | 99999 | 99999 | 1 | 0 | 1 | -360 | 360 | 0 | 0 | 0 | 0 | 0 | 0 | 0 | 0
40004 | 40160 | 0 | 9.6924 | 0 | 99999 | 99999 | 99999 | 1 | 0 | 1 | -360 | 360 | 0 | 0 | 0 | 0 | 0 | 0 | 0 | 0
40004 | 40168 | 0 | 3.3372 | 0 | 99999 | 99999 | 99999 | 1 | 0 | 1 | -360 | 360 | 0 | 0 | 0 | 0 | 0 | 0 | 0 | 0
40004 | 40169 | 0 | 12.6555 | 0 | 99999 | 99999 | 99999 | 1 | 0 | 1 | -360 | 360 | 0 | 0 | 0 | 0 | 0 | 0 | 0 | 0
40004 | 40154 | 0 | 16.6394 | 0 | 99999 | 99999 | 99999 | 1 | 0 | 1 | -360 | 360 | 0 | 0 | 0 | 0 | 0 | 0 | 0 | 0
40004 | 40786 | 0 | 15.7545 | 0 | 99999 | 99999 | 99999 | 1 | 0 | 1 | -360 | 360 | 0 | 0 | 0 | 0 | 0 | 0 | 0 | 0
40004 | 40756 | 0 | 0.77301 | 0 | 99999 | 99999 | 99999 | 1 | 0 | 1 | -360 | 360 | 0 | 0 | 0 | 0 | 0 | 0 | 0 | 0
40004 | 40739 | 0 | 20.898 | 0 | 99999 | 99999 | 99999 | 1 | 0 | 1 | -360 | 360 | 0 | 0 | 0 | 0 | 0 | 0 | 0 | 0
40004 | 40310 | 0 | 17.4813 | 0 | 99999 | 99999 | 99999 | 1 | 0 | 1 | -360 | 360 | 0 | 0 | 0 | 0 | 0 | 0 | 0 | 0
40004 | 40299 | 0 | 7.2264 | 0 | 99999 | 99999 | 99999 | 1 | 0 | 1 | -360 | 360 | 0 | 0 | 0 | 0 | 0 | 0 | 0 | 0
40004 | 40281 | 0 | 15.08 | 0 | 99999 | 99999 | 99999 | 1 | 0 | 1 | -360 | 360 | 0 | 0 | 0 | 0 | 0 | 0 | 0 | 0
40004 | 40151 | 0 | 7.4957 | 0 | 99999 | 99999 | 99999 | 1 | 0 | 1 | -360 | 360 | 0 | 0 | 0 | 0 | 0 | 0 | 0 | 0
40004 | 40191 | 0 | 11.8186 | 0 | 99999 | 99999 | 99999 | 1 | 0 | 1 | -360 | 360 | 0 | 0 | 0 | 0 | 0 | 0 | 0 | 0
40004 | 40076 | 0 | 0.70215 | 0 | 99999 | 99999 | 99999 | 1 | 0 | 1 | -360 | 360 | 0 | 0 | 0 | 0 | 0 | 0 | 0 | 0
40004 | 40279 | 0 | 14.2934 | 0 | 99999 | 99999 | 99999 | 1 | 0 | 1 | -360 | 360 | 0 | 0 | 0 | 0 | 0 | 0 | 0 | 0
40004 | 40162 | 0 | 11.5201 | 0 | 99999 | 99999 | 99999 | 1 | 0 | 1 | -360 | 360 | 0 | 0 | 0 | 0 | 0 | 0 | 0 | 0
40004 | 40145 | 0 | 8.3293 | 0 | 99999 | 99999 | 99999 | 1 | 0 | 1 | -360 | 360 | 0 | 0 | 0 | 0 | 0 | 0 | 0 | 0
40004 | 40050 | 0 | 13.62 | 0 | 99999 | 99999 | 99999 | 1 | 0 | 1 | -360 | 360 | 0 | 0 | 0 | 0 | 0 | 0 | 0 | 0
40004 | 40836 | 0 | 10.2851 | 0 | 99999 | 99999 | 99999 | 1 | 0 | 1 | -360 | 360 | 0 | 0 | 0 | 0 | 0 | 0 | 0 | 0
40004 | 40934 | 0 | 15.5539 | 0 | 99999 | 99999 | 99999 | 1 | 0 | 1 | -360 | 360 | 0 | 0 | 0 | 0 | 0 | 0 | 0 | 0
40050 | 40993 | 0 | 2.7211 | 0 | 99999 | 99999 | 99999 | 1 | 0 | 1 | -360 | 360 | 0 | 0 | 0 | 0 | 0 | 0 | 0 | 0
40050 | 40984 | 0 | 14.9514 | 0 | 99999 | 99999 | 99999 | 1 | 0 | 1 | -360 | 360 | 0 | 0 | 0 | 0 | 0 | 0 | 0 | 0
40050 | 40912 | 0 | 3.3119 | 0 | 99999 | 99999 | 99999 | 1 | 0 | 1 | -360 | 360 | 0 | 0 | 0 | 0 | 0 | 0 | 0 | 0
40050 | 40903 | 0 | 16.9314 | 0 | 99999 | 99999 | 99999 | 1 | 0 | 1 | -360 | 360 | 0 | 0 | 0 | 0 | 0 | 0 | 0 | 0
40050 | 40843 | 0 | 4.0159 | 0 | 99999 | 99999 | 99999 | 1 | 0 | 1 | -360 | 360 | 0 | 0 | 0 | 0 | 0 | 0 | 0 | 0
40050 | 40160 | 0 | 11.1242 | 0 | 99999 | 99999 | 99999 | 1 | 0 | 1 | -360 | 360 | 0 | 0 | 0 | 0 | 0 | 0 | 0 | 0
40050 | 40168 | 0 | 3.6927 | 0 | 99999 | 99999 | 99999 | 1 | 0 | 1 | -360 | 360 | 0 | 0 | 0 | 0 | 0 | 0 | 0 | 0
40050 | 40169 | 0 | 18.4923 | 0 | 99999 | 99999 | 99999 | 1 | 0 | 1 | -360 | 360 | 0 | 0 | 0 | 0 | 0 | 0 | 0 | 0
40050 | 40786 | 0 | 4.1568 | 0 | 99999 | 99999 | 99999 | 1 | 0 | 1 | -360 | 360 | 0 | 0 | 0 | 0 | 0 | 0 | 0 | 0
40050 | 40756 | 0 | 3.5842 | 0 | 99999 | 99999 | 99999 | 1 | 0 | 1 | -360 | 360 | 0 | 0 | 0 | 0 | 0 | 0 | 0 | 0
40050 | 40299 | 0 | 10.759 | 0 | 99999 | 99999 | 99999 | 1 | 0 | 1 | -360 | 360 | 0 | 0 | 0 | 0 | 0 | 0 | 0 | 0
40050 | 40281 | 0 | 16.5359 | 0 | 99999 | 99999 | 99999 | 1 | 0 | 1 | -360 | 360 | 0 | 0 | 0 | 0 | 0 | 0 | 0 | 0
40050 | 40151 | 0 | 11.8123 | 0 | 99999 | 99999 | 99999 | 1 | 0 | 1 | -360 | 360 | 0 | 0 | 0 | 0 | 0 | 0 | 0 | 0
40050 | 40191 | 0 | 18.6857 | 0 | 99999 | 99999 | 99999 | 1 | 0 | 1 | -360 | 360 | 0 | 0 | 0 | 0 | 0 | 0 | 0 | 0
40050 | 40076 | 0 | 1.2744 | 0 | 99999 | 99999 | 99999 | 1 | 0 | 1 | -360 | 360 | 0 | 0 | 0 | 0 | 0 | 0 | 0 | 0
40050 | 40279 | 0 | 12.3522 | 0 | 99999 | 99999 | 99999 | 1 | 0 | 1 | -360 | 360 | 0 | 0 | 0 | 0 | 0 | 0 | 0 | 0
40050 | 40162 | 0 | 6.2062 | 0 | 99999 | 99999 | 99999 | 1 | 0 | 1 | -360 | 360 | 0 | 0 | 0 | 0 | 0 | 0 | 0 | 0
40050 | 40145 | 0 | 6.0138 | 0 | 99999 | 99999 | 99999 | 1 | 0 | 1 | -360 | 360 | 0 | 0 | 0 | 0 | 0 | 0 | 0 | 0
40050 | 40836 | 0 | 18.2384 | 0 | 99999 | 99999 | 99999 | 1 | 0 | 1 | -360 | 360 | 0 | 0 | 0 | 0 | 0 | 0 | 0 | 0
40066 | 53253 | 0 | 8.4968 | 0 | 99999 | 99999 | 99999 | 1 | 0 | 1 | -360 | 360 | 0 | 0 | 0 | 0 | 0 | 0 | 0 | 0
40066 | 40993 | 0 | 5.0888 | 0 | 99999 | 99999 | 99999 | 1 | 0 | 1 | -360 | 360 | 0 | 0 | 0 | 0 | 0 | 0 | 0 | 0
40066 | 40518 | 0 | 2.6193 | 0 | 99999 | 99999 | 99999 | 1 | 0 | 1 | -360 | 360 | 0 | 0 | 0 | 0 | 0 | 0 | 0 | 0
40066 | 40534 | 0 | 19.3939 | 0 | 99999 | 99999 | 99999 | 1 | 0 | 1 | -360 | 360 | 0 | 0 | 0 | 0 | 0 | 0 | 0 | 0
40066 | 40535 | 0 | 2.5584 | 0 | 99999 | 99999 | 99999 | 1 | 0 | 1 | -360 | 360 | 0 | 0 | 0 | 0 | 0 | 0 | 0 | 0
40066 | 40563 | 0 | 5.9039 | 0 | 99999 | 99999 | 99999 | 1 | 0 | 1 | -360 | 360 | 0 | 0 | 0 | 0 | 0 | 0 | 0 | 0
40066 | 40912 | 0 | 4.942 | 0 | 99999 | 99999 | 99999 | 1 | 0 | 1 | -360 | 360 | 0 | 0 | 0 | 0 | 0 | 0 | 0 | 0
40066 | 40369 | 0 | 15.0869 | 0 | 99999 | 99999 | 99999 | 1 | 0 | 1 | -360 | 360 | 0 | 0 | 0 | 0 | 0 | 0 | 0 | 0
40066 | 40903 | 0 | 8.3734 | 0 | 99999 | 99999 | 99999 | 1 | 0 | 1 | -360 | 360 | 0 | 0 | 0 | 0 | 0 | 0 | 0 | 0
40066 | 40884 | 0 | 0.63631 | 0 | 99999 | 99999 | 99999 | 1 | 0 | 1 | -360 | 360 | 0 | 0 | 0 | 0 | 0 | 0 | 0 | 0
40066 | 40073 | 0 | 0.97871 | 0 | 99999 | 99999 | 99999 | 1 | 0 | 1 | -360 | 360 | 0 | 0 | 0 | 0 | 0 | 0 | 0 | 0
40066 | 40564 | 0 | 13.5256 | 0 | 99999 | 99999 | 99999 | 1 | 0 | 1 | -360 | 360 | 0 | 0 | 0 | 0 | 0 | 0 | 0 | 0
40066 | 40854 | 0 | 6.9627 | 0 | 99999 | 99999 | 99999 | 1 | 0 | 1 | -360 | 360 | 0 | 0 | 0 | 0 | 0 | 0 | 0 | 0
40066 | 40843 | 0 | 3.6185 | 0 | 99999 | 99999 | 99999 | 1 | 0 | 1 | -360 | 360 | 0 | 0 | 0 | 0 | 0 | 0 | 0 | 0
40066 | 40519 | 0 | 8.4415 | 0 | 99999 | 99999 | 99999 | 1 | 0 | 1 | -360 | 360 | 0 | 0 | 0 | 0 | 0 | 0 | 0 | 0
40066 | 40824 | 0 | 6.7561 | 0 | 99999 | 99999 | 99999 | 1 | 0 | 1 | -360 | 360 | 0 | 0 | 0 | 0 | 0 | 0 | 0 | 0
40066 | 40160 | 0 | 19.9731 | 0 | 99999 | 99999 | 99999 | 1 | 0 | 1 | -360 | 360 | 0 | 0 | 0 | 0 | 0 | 0 | 0 | 0
40066 | 40168 | 0 | 6.574 | 0 | 99999 | 99999 | 99999 | 1 | 0 | 1 | -360 | 360 | 0 | 0 | 0 | 0 | 0 | 0 | 0 | 0
40066 | 40154 | 0 | 20.0253 | 0 | 99999 | 99999 | 99999 | 1 | 0 | 1 | -360 | 360 | 0 | 0 | 0 | 0 | 0 | 0 | 0 | 0
40066 | 40739 | 0 | 19.6002 | 0 | 99999 | 99999 | 99999 | 1 | 0 | 1 | -360 | 360 | 0 | 0 | 0 | 0 | 0 | 0 | 0 | 0
40066 | 40390 | 0 | 16.4642 | 0 | 99999 | 99999 | 99999 | 1 | 0 | 1 | -360 | 360 | 0 | 0 | 0 | 0 | 0 | 0 | 0 | 0
40066 | 40310 | 0 | 20.1333 | 0 | 99999 | 99999 | 99999 | 1 | 0 | 1 | -360 | 360 | 0 | 0 | 0 | 0 | 0 | 0 | 0 | 0
40066 | 40299 | 0 | 7.5845 | 0 | 99999 | 99999 | 99999 | 1 | 0 | 1 | -360 | 360 | 0 | 0 | 0 | 0 | 0 | 0 | 0 | 0
40066 | 40301 | 0 | 18.9386 | 0 | 99999 | 99999 | 99999 | 1 | 0 | 1 | -360 | 360 | 0 | 0 | 0 | 0 | 0 | 0 | 0 | 0
40066 | 40281 | 0 | 21.2583 | 0 | 99999 | 99999 | 99999 | 1 | 0 | 1 | -360 | 360 | 0 | 0 | 0 | 0 | 0 | 0 | 0 | 0
40066 | 40151 | 0 | 6.2251 | 0 | 99999 | 99999 | 99999 | 1 | 0 | 1 | -360 | 360 | 0 | 0 | 0 | 0 | 0 | 0 | 0 | 0
40066 | 40191 | 0 | 11.2574 | 0 | 99999 | 99999 | 99999 | 1 | 0 | 1 | -360 | 360 | 0 | 0 | 0 | 0 | 0 | 0 | 0 | 0
40066 | 40076 | 0 | 0.58788 | 0 | 99999 | 99999 | 99999 | 1 | 0 | 1 | -360 | 360 | 0 | 0 | 0 | 0 | 0 | 0 | 0 | 0
40066 | 40145 | 0 | 20.7147 | 0 | 99999 | 99999 | 99999 | 1 | 0 | 1 | -360 | 360 | 0 | 0 | 0 | 0 | 0 | 0 | 0 | 0
40066 | 40192 | 0 | 12.8961 | 0 | 99999 | 99999 | 99999 | 1 | 0 | 1 | -360 | 360 | 0 | 0 | 0 | 0 | 0 | 0 | 0 | 0
40066 | 40934 | 0 | 17.042 | 0 | 99999 | 99999 | 99999 | 1 | 0 | 1 | -360 | 360 | 0 | 0 | 0 | 0 | 0 | 0 | 0 | 0
40073 | 40993 | 0 | 1.5248 | 0 | 99999 | 99999 | 99999 | 1 | 0 | 1 | -360 | 360 | 0 | 0 | 0 | 0 | 0 | 0 | 0 | 0
40073 | 40518 | 0 | 8.3643 | 0 | 99999 | 99999 | 99999 | 1 | 0 | 1 | -360 | 360 | 0 | 0 | 0 | 0 | 0 | 0 | 0 | 0
40073 | 40535 | 0 | 21.1756 | 0 | 99999 | 99999 | 99999 | 1 | 0 | 1 | -360 | 360 | 0 | 0 | 0 | 0 | 0 | 0 | 0 | 0
40073 | 40563 | 0 | 12.971 | 0 | 99999 | 99999 | 99999 | 1 | 0 | 1 | -360 | 360 | 0 | 0 | 0 | 0 | 0 | 0 | 0 | 0
40073 | 40912 | 0 | 1.659 | 0 | 99999 | 99999 | 99999 | 1 | 0 | 1 | -360 | 360 | 0 | 0 | 0 | 0 | 0 | 0 | 0 | 0
40073 | 40391 | 0 | 12.0232 | 0 | 99999 | 99999 | 99999 | 1 | 0 | 1 | -360 | 360 | 0 | 0 | 0 | 0 | 0 | 0 | 0 | 0
40073 | 40367 | 0 | 7.3182 | 0 | 99999 | 99999 | 99999 | 1 | 0 | 1 | -360 | 360 | 0 | 0 | 0 | 0 | 0 | 0 | 0 | 0
40073 | 40369 | 0 | 4.8116 | 0 | 99999 | 99999 | 99999 | 1 | 0 | 1 | -360 | 360 | 0 | 0 | 0 | 0 | 0 | 0 | 0 | 0
40073 | 40903 | 0 | 2.9084 | 0 | 99999 | 99999 | 99999 | 1 | 0 | 1 | -360 | 360 | 0 | 0 | 0 | 0 | 0 | 0 | 0 | 0
40073 | 40884 | 0 | 0.23184 | 0 | 99999 | 99999 | 99999 | 1 | 0 | 1 | -360 | 360 | 0 | 0 | 0 | 0 | 0 | 0 | 0 | 0
40073 | 40399 | 0 | 20.6772 | 0 | 99999 | 99999 | 99999 | 1 | 0 | 1 | -360 | 360 | 0 | 0 | 0 | 0 | 0 | 0 | 0 | 0
40073 | 40401 | 0 | 11.8667 | 0 | 99999 | 99999 | 99999 | 1 | 0 | 1 | -360 | 360 | 0 | 0 | 0 | 0 | 0 | 0 | 0 | 0
40073 | 40854 | 0 | 6.1841 | 0 | 99999 | 99999 | 99999 | 1 | 0 | 1 | -360 | 360 | 0 | 0 | 0 | 0 | 0 | 0 | 0 | 0
40073 | 40843 | 0 | 1.2077 | 0 | 99999 | 99999 | 99999 | 1 | 0 | 1 | -360 | 360 | 0 | 0 | 0 | 0 | 0 | 0 | 0 | 0
40073 | 40763 | 0 | 17.4888 | 0 | 99999 | 99999 | 99999 | 1 | 0 | 1 | -360 | 360 | 0 | 0 | 0 | 0 | 0 | 0 | 0 | 0
40073 | 40824 | 0 | 2.724 | 0 | 99999 | 99999 | 99999 | 1 | 0 | 1 | -360 | 360 | 0 | 0 | 0 | 0 | 0 | 0 | 0 | 0
40073 | 40160 | 0 | 6.1845 | 0 | 99999 | 99999 | 99999 | 1 | 0 | 1 | -360 | 360 | 0 | 0 | 0 | 0 | 0 | 0 | 0 | 0
40073 | 40168 | 0 | 2.0176 | 0 | 99999 | 99999 | 99999 | 1 | 0 | 1 | -360 | 360 | 0 | 0 | 0 | 0 | 0 | 0 | 0 | 0
40073 | 40169 | 0 | 7.1149 | 0 | 99999 | 99999 | 99999 | 1 | 0 | 1 | -360 | 360 | 0 | 0 | 0 | 0 | 0 | 0 | 0 | 0
40073 | 40154 | 0 | 6.172 | 0 | 99999 | 99999 | 99999 | 1 | 0 | 1 | -360 | 360 | 0 | 0 | 0 | 0 | 0 | 0 | 0 | 0
40073 | 40756 | 0 | 19.2995 | 0 | 99999 | 99999 | 99999 | 1 | 0 | 1 | -360 | 360 | 0 | 0 | 0 | 0 | 0 | 0 | 0 | 0
40073 | 40739 | 0 | 3.9215 | 0 | 99999 | 99999 | 99999 | 1 | 0 | 1 | -360 | 360 | 0 | 0 | 0 | 0 | 0 | 0 | 0 | 0
40073 | 40390 | 0 | 2.6125 | 0 | 99999 | 99999 | 99999 | 1 | 0 | 1 | -360 | 360 | 0 | 0 | 0 | 0 | 0 | 0 | 0 | 0
40073 | 40310 | 0 | 4.9375 | 0 | 99999 | 99999 | 99999 | 1 | 0 | 1 | -360 | 360 | 0 | 0 | 0 | 0 | 0 | 0 | 0 | 0
40073 | 40309 | 0 | 9.5178 | 0 | 99999 | 99999 | 99999 | 1 | 0 | 1 | -360 | 360 | 0 | 0 | 0 | 0 | 0 | 0 | 0 | 0
40073 | 40299 | 0 | 2.2057 | 0 | 99999 | 99999 | 99999 | 1 | 0 | 1 | -360 | 360 | 0 | 0 | 0 | 0 | 0 | 0 | 0 | 0
40073 | 40301 | 0 | 2.4486 | 0 | 99999 | 99999 | 99999 | 1 | 0 | 1 | -360 | 360 | 0 | 0 | 0 | 0 | 0 | 0 | 0 | 0
40073 | 40281 | 0 | 6.1739 | 0 | 99999 | 99999 | 99999 | 1 | 0 | 1 | -360 | 360 | 0 | 0 | 0 | 0 | 0 | 0 | 0 | 0
40073 | 40151 | 0 | 1.9189 | 0 | 99999 | 99999 | 99999 | 1 | 0 | 1 | -360 | 360 | 0 | 0 | 0 | 0 | 0 | 0 | 0 | 0
40073 | 40191 | 0 | 3.2283 | 0 | 99999 | 99999 | 99999 | 1 | 0 | 1 | -360 | 360 | 0 | 0 | 0 | 0 | 0 | 0 | 0 | 0
40073 | 40076 | 0 | 0.16272 | 0 | 99999 | 99999 | 99999 | 1 | 0 | 1 | -360 | 360 | 0 | 0 | 0 | 0 | 0 | 0 | 0 | 0
40073 | 40279 | 0 | 8.4597 | 0 | 99999 | 99999 | 99999 | 1 | 0 | 1 | -360 | 360 | 0 | 0 | 0 | 0 | 0 | 0 | 0 | 0
40073 | 40162 | 0 | 7.6359 | 0 | 99999 | 99999 | 99999 | 1 | 0 | 1 | -360 | 360 | 0 | 0 | 0 | 0 | 0 | 0 | 0 | 0
40073 | 40145 | 0 | 6.5182 | 0 | 99999 | 99999 | 99999 | 1 | 0 | 1 | -360 | 360 | 0 | 0 | 0 | 0 | 0 | 0 | 0 | 0
40073 | 40192 | 0 | 4.6212 | 0 | 99999 | 99999 | 99999 | 1 | 0 | 1 | -360 | 360 | 0 | 0 | 0 | 0 | 0 | 0 | 0 | 0
40073 | 40836 | 0 | 9.5881 | 0 | 99999 | 99999 | 99999 | 1 | 0 | 1 | -360 | 360 | 0 | 0 | 0 | 0 | 0 | 0 | 0 | 0
40073 | 40934 | 0 | 6.881 | 0 | 99999 | 99999 | 99999 | 1 | 0 | 1 | -360 | 360 | 0 | 0 | 0 | 0 | 0 | 0 | 0 | 0
40076 | 53253 | 0 | 7.9794 | 0 | 99999 | 99999 | 99999 | 1 | 0 | 1 | -360 | 360 | 0 | 0 | 0 | 0 | 0 | 0 | 0 | 0
40076 | 53215 | 0 | 2.881 | 0 | 99999 | 99999 | 99999 | 1 | 0 | 1 | -360 | 360 | 0 | 0 | 0 | 0 | 0 | 0 | 0 | 0
40076 | 50397 | 0 | 19.7665 | 0 | 99999 | 99999 | 99999 | 1 | 0 | 1 | -360 | 360 | 0 | 0 | 0 | 0 | 0 | 0 | 0 | 0
40076 | 40602 | 0 | 21.2089 | 0 | 99999 | 99999 | 99999 | 1 | 0 | 1 | -360 | 360 | 0 | 0 | 0 | 0 | 0 | 0 | 0 | 0
40076 | 53297 | 0 | 2.5379 | 0 | 99999 | 99999 | 99999 | 1 | 0 | 1 | -360 | 360 | 0 | 0 | 0 | 0 | 0 | 0 | 0 | 0
40076 | 50385 | 0 | 7.5113 | 0 | 99999 | 99999 | 99999 | 1 | 0 | 1 | -360 | 360 | 0 | 0 | 0 | 0 | 0 | 0 | 0 | 0
40076 | 50024 | 0 | 16.2533 | 0 | 99999 | 99999 | 99999 | 1 | 0 | 1 | -360 | 360 | 0 | 0 | 0 | 0 | 0 | 0 | 0 | 0
40076 | 40993 | 0 | 0.024961 | 0 | 99999 | 99999 | 99999 | 1 | 0 | 1 | -360 | 360 | 0 | 0 | 0 | 0 | 0 | 0 | 0 | 0
40076 | 40984 | 0 | 2.8689 | 0 | 99999 | 99999 | 99999 | 1 | 0 | 1 | -360 | 360 | 0 | 0 | 0 | 0 | 0 | 0 | 0 | 0
40076 | 40518 | 0 | 0.50325 | 0 | 99999 | 99999 | 99999 | 1 | 0 | 1 | -360 | 360 | 0 | 0 | 0 | 0 | 0 | 0 | 0 | 0
40076 | 40534 | 0 | 9.4549 | 0 | 99999 | 99999 | 99999 | 1 | 0 | 1 | -360 | 360 | 0 | 0 | 0 | 0 | 0 | 0 | 0 | 0
40076 | 40535 | 0 | 1.3138 | 0 | 99999 | 99999 | 99999 | 1 | 0 | 1 | -360 | 360 | 0 | 0 | 0 | 0 | 0 | 0 | 0 | 0
40076 | 40563 | 0 | 0.79154 | 0 | 99999 | 99999 | 99999 | 1 | 0 | 1 | -360 | 360 | 0 | 0 | 0 | 0 | 0 | 0 | 0 | 0
40076 | 40912 | 0 | 0.061213 | 0 | 99999 | 99999 | 99999 | 1 | 0 | 1 | -360 | 360 | 0 | 0 | 0 | 0 | 0 | 0 | 0 | 0
40076 | 40391 | 0 | 0.45418 | 0 | 99999 | 99999 | 99999 | 1 | 0 | 1 | -360 | 360 | 0 | 0 | 0 | 0 | 0 | 0 | 0 | 0
40076 | 40367 | 0 | 0.28436 | 0 | 99999 | 99999 | 99999 | 1 | 0 | 1 | -360 | 360 | 0 | 0 | 0 | 0 | 0 | 0 | 0 | 0
40076 | 40369 | 0 | 0.21717 | 0 | 99999 | 99999 | 99999 | 1 | 0 | 1 | -360 | 360 | 0 | 0 | 0 | 0 | 0 | 0 | 0 | 0
40076 | 40903 | 0 | 0.14402 | 0 | 99999 | 99999 | 99999 | 1 | 0 | 1 | -360 | 360 | 0 | 0 | 0 | 0 | 0 | 0 | 0 | 0
40076 | 40884 | 0 | 0.14413 | 0 | 99999 | 99999 | 99999 | 1 | 0 | 1 | -360 | 360 | 0 | 0 | 0 | 0 | 0 | 0 | 0 | 0
40076 | 40878 | 0 | 1.1944 | 0 | 99999 | 99999 | 99999 | 1 | 0 | 1 | -360 | 360 | 0 | 0 | 0 | 0 | 0 | 0 | 0 | 0
40076 | 40399 | 0 | 1.1079 | 0 | 99999 | 99999 | 99999 | 1 | 0 | 1 | -360 | 360 | 0 | 0 | 0 | 0 | 0 | 0 | 0 | 0
40076 | 40401 | 0 | 0.63361 | 0 | 99999 | 99999 | 99999 | 1 | 0 | 1 | -360 | 360 | 0 | 0 | 0 | 0 | 0 | 0 | 0 | 0
40076 | 40564 | 0 | 1.5057 | 0 | 99999 | 99999 | 99999 | 1 | 0 | 1 | -360 | 360 | 0 | 0 | 0 | 0 | 0 | 0 | 0 | 0
40076 | 40854 | 0 | 0.38731 | 0 | 99999 | 99999 | 99999 | 1 | 0 | 1 | -360 | 360 | 0 | 0 | 0 | 0 | 0 | 0 | 0 | 0
40076 | 40843 | 0 | 0.03947 | 0 | 99999 | 99999 | 99999 | 1 | 0 | 1 | -360 | 360 | 0 | 0 | 0 | 0 | 0 | 0 | 0 | 0
40076 | 40519 | 0 | 1.2652 | 0 | 99999 | 99999 | 99999 | 1 | 0 | 1 | -360 | 360 | 0 | 0 | 0 | 0 | 0 | 0 | 0 | 0
40076 | 40763 | 0 | 0.72771 | 0 | 99999 | 99999 | 99999 | 1 | 0 | 1 | -360 | 360 | 0 | 0 | 0 | 0 | 0 | 0 | 0 | 0
40076 | 40824 | 0 | 0.17217 | 0 | 99999 | 99999 | 99999 | 1 | 0 | 1 | -360 | 360 | 0 | 0 | 0 | 0 | 0 | 0 | 0 | 0
40076 | 40160 | 0 | 0.13026 | 0 | 99999 | 99999 | 99999 | 1 | 0 | 1 | -360 | 360 | 0 | 0 | 0 | 0 | 0 | 0 | 0 | 0
40076 | 40168 | 0 | 0.041558 | 0 | 99999 | 99999 | 99999 | 1 | 0 | 1 | -360 | 360 | 0 | 0 | 0 | 0 | 0 | 0 | 0 | 0
40076 | 40169 | 0 | 0.1811 | 0 | 99999 | 99999 | 99999 | 1 | 0 | 1 | -360 | 360 | 0 | 0 | 0 | 0 | 0 | 0 | 0 | 0
40076 | 40154 | 0 | 0.13853 | 0 | 99999 | 99999 | 99999 | 1 | 0 | 1 | -360 | 360 | 0 | 0 | 0 | 0 | 0 | 0 | 0 | 0
40076 | 40786 | 0 | 0.84414 | 0 | 99999 | 99999 | 99999 | 1 | 0 | 1 | -360 | 360 | 0 | 0 | 0 | 0 | 0 | 0 | 0 | 0
40076 | 40756 | 0 | 0.52552 | 0 | 99999 | 99999 | 99999 | 1 | 0 | 1 | -360 | 360 | 0 | 0 | 0 | 0 | 0 | 0 | 0 | 0
40076 | 40739 | 0 | 0.26363 | 0 | 99999 | 99999 | 99999 | 1 | 0 | 1 | -360 | 360 | 0 | 0 | 0 | 0 | 0 | 0 | 0 | 0
40076 | 40691 | 0 | 7.3123 | 0 | 99999 | 99999 | 99999 | 1 | 0 | 1 | -360 | 360 | 0 | 0 | 0 | 0 | 0 | 0 | 0 | 0
40076 | 40390 | 0 | 0.20057 | 0 | 99999 | 99999 | 99999 | 1 | 0 | 1 | -360 | 360 | 0 | 0 | 0 | 0 | 0 | 0 | 0 | 0
40076 | 40310 | 0 | 0.15002 | 0 | 99999 | 99999 | 99999 | 1 | 0 | 1 | -360 | 360 | 0 | 0 | 0 | 0 | 0 | 0 | 0 | 0
40076 | 40309 | 0 | 0.40078 | 0 | 99999 | 99999 | 99999 | 1 | 0 | 1 | -360 | 360 | 0 | 0 | 0 | 0 | 0 | 0 | 0 | 0
40076 | 40299 | 0 | 0.039487 | 0 | 99999 | 99999 | 99999 | 1 | 0 | 1 | -360 | 360 | 0 | 0 | 0 | 0 | 0 | 0 | 0 | 0
40076 | 40301 | 0 | 0.24075 | 0 | 99999 | 99999 | 99999 | 1 | 0 | 1 | -360 | 360 | 0 | 0 | 0 | 0 | 0 | 0 | 0 | 0
40076 | 40281 | 0 | 0.13095 | 0 | 99999 | 99999 | 99999 | 1 | 0 | 1 | -360 | 360 | 0 | 0 | 0 | 0 | 0 | 0 | 0 | 0
40076 | 40151 | 0 | 0.044386 | 0 | 99999 | 99999 | 99999 | 1 | 0 | 1 | -360 | 360 | 0 | 0 | 0 | 0 | 0 | 0 | 0 | 0
40076 | 40191 | 0 | 0.042617 | 0 | 99999 | 99999 | 99999 | 1 | 0 | 1 | -360 | 360 | 0 | 0 | 0 | 0 | 0 | 0 | 0 | 0
40076 | 40208 | 0 | 6.7735 | 0 | 99999 | 99999 | 99999 | 1 | 0 | 1 | -360 | 360 | 0 | 0 | 0 | 0 | 0 | 0 | 0 | 0
40076 | 40206 | 0 | 0.63247 | 0 | 99999 | 99999 | 99999 | 1 | 0 | 1 | -360 | 360 | 0 | 0 | 0 | 0 | 0 | 0 | 0 | 0
40076 | 40279 | 0 | 0.16605 | 0 | 99999 | 99999 | 99999 | 1 | 0 | 1 | -360 | 360 | 0 | 0 | 0 | 0 | 0 | 0 | 0 | 0
40076 | 40144 | 0 | 0.46379 | 0 | 99999 | 99999 | 99999 | 1 | 0 | 1 | -360 | 360 | 0 | 0 | 0 | 0 | 0 | 0 | 0 | 0
40076 | 40162 | 0 | 0.14908 | 0 | 99999 | 99999 | 99999 | 1 | 0 | 1 | -360 | 360 | 0 | 0 | 0 | 0 | 0 | 0 | 0 | 0
40076 | 40145 | 0 | 0.14112 | 0 | 99999 | 99999 | 99999 | 1 | 0 | 1 | -360 | 360 | 0 | 0 | 0 | 0 | 0 | 0 | 0 | 0
40076 | 40192 | 0 | 0.69562 | 0 | 99999 | 99999 | 99999 | 1 | 0 | 1 | -360 | 360 | 0 | 0 | 0 | 0 | 0 | 0 | 0 | 0
40076 | 40836 | 0 | 0.16647 | 0 | 99999 | 99999 | 99999 | 1 | 0 | 1 | -360 | 360 | 0 | 0 | 0 | 0 | 0 | 0 | 0 | 0
40076 | 40934 | 0 | 0.29945 | 0 | 99999 | 99999 | 99999 | 1 | 0 | 1 | -360 | 360 | 0 | 0 | 0 | 0 | 0 | 0 | 0 | 0
40144 | 40993 | 0 | 1.4069 | 0 | 99999 | 99999 | 99999 | 1 | 0 | 1 | -360 | 360 | 0 | 0 | 0 | 0 | 0 | 0 | 0 | 0
40144 | 40912 | 0 | 3.6503 | 0 | 99999 | 99999 | 99999 | 1 | 0 | 1 | -360 | 360 | 0 | 0 | 0 | 0 | 0 | 0 | 0 | 0
40144 | 40391 | 0 | 14.7531 | 0 | 99999 | 99999 | 99999 | 1 | 0 | 1 | -360 | 360 | 0 | 0 | 0 | 0 | 0 | 0 | 0 | 0
40144 | 40367 | 0 | 9.381 | 0 | 99999 | 99999 | 99999 | 1 | 0 | 1 | -360 | 360 | 0 | 0 | 0 | 0 | 0 | 0 | 0 | 0
40144 | 40369 | 0 | 8.1631 | 0 | 99999 | 99999 | 99999 | 1 | 0 | 1 | -360 | 360 | 0 | 0 | 0 | 0 | 0 | 0 | 0 | 0
40144 | 40903 | 0 | 7.1757 | 0 | 99999 | 99999 | 99999 | 1 | 0 | 1 | -360 | 360 | 0 | 0 | 0 | 0 | 0 | 0 | 0 | 0
40144 | 40884 | 0 | 19.1639 | 0 | 99999 | 99999 | 99999 | 1 | 0 | 1 | -360 | 360 | 0 | 0 | 0 | 0 | 0 | 0 | 0 | 0
40144 | 40843 | 0 | 2.3815 | 0 | 99999 | 99999 | 99999 | 1 | 0 | 1 | -360 | 360 | 0 | 0 | 0 | 0 | 0 | 0 | 0 | 0
40144 | 40824 | 0 | 10.5998 | 0 | 99999 | 99999 | 99999 | 1 | 0 | 1 | -360 | 360 | 0 | 0 | 0 | 0 | 0 | 0 | 0 | 0
40144 | 40160 | 0 | 0.044525 | 0 | 99999 | 99999 | 99999 | 1 | 0 | 1 | -360 | 360 | 0 | 0 | 0 | 0 | 0 | 0 | 0 | 0
40144 | 40168 | 0 | 0.20737 | 0 | 99999 | 99999 | 99999 | 1 | 0 | 1 | -360 | 360 | 0 | 0 | 0 | 0 | 0 | 0 | 0 | 0
40144 | 40169 | 0 | 1.7728 | 0 | 99999 | 99999 | 99999 | 1 | 0 | 1 | -360 | 360 | 0 | 0 | 0 | 0 | 0 | 0 | 0 | 0
40144 | 40154 | 0 | 2.4805 | 0 | 99999 | 99999 | 99999 | 1 | 0 | 1 | -360 | 360 | 0 | 0 | 0 | 0 | 0 | 0 | 0 | 0
40144 | 40786 | 0 | 8.4971 | 0 | 99999 | 99999 | 99999 | 1 | 0 | 1 | -360 | 360 | 0 | 0 | 0 | 0 | 0 | 0 | 0 | 0
40144 | 40756 | 0 | 8.7045 | 0 | 99999 | 99999 | 99999 | 1 | 0 | 1 | -360 | 360 | 0 | 0 | 0 | 0 | 0 | 0 | 0 | 0
40144 | 40739 | 0 | 11.3441 | 0 | 99999 | 99999 | 99999 | 1 | 0 | 1 | -360 | 360 | 0 | 0 | 0 | 0 | 0 | 0 | 0 | 0
40144 | 40390 | 0 | 7.7901 | 0 | 99999 | 99999 | 99999 | 1 | 0 | 1 | -360 | 360 | 0 | 0 | 0 | 0 | 0 | 0 | 0 | 0
40144 | 40310 | 0 | 2.6948 | 0 | 99999 | 99999 | 99999 | 1 | 0 | 1 | -360 | 360 | 0 | 0 | 0 | 0 | 0 | 0 | 0 | 0
40144 | 40309 | 0 | 5.9006 | 0 | 99999 | 99999 | 99999 | 1 | 0 | 1 | -360 | 360 | 0 | 0 | 0 | 0 | 0 | 0 | 0 | 0
40144 | 40299 | 0 | 1.8114 | 0 | 99999 | 99999 | 99999 | 1 | 0 | 1 | -360 | 360 | 0 | 0 | 0 | 0 | 0 | 0 | 0 | 0
40144 | 40301 | 0 | 9.3287 | 0 | 99999 | 99999 | 99999 | 1 | 0 | 1 | -360 | 360 | 0 | 0 | 0 | 0 | 0 | 0 | 0 | 0
40144 | 40281 | 0 | 1.6492 | 0 | 99999 | 99999 | 99999 | 1 | 0 | 1 | -360 | 360 | 0 | 0 | 0 | 0 | 0 | 0 | 0 | 0
40144 | 40151 | 0 | 2.5368 | 0 | 99999 | 99999 | 99999 | 1 | 0 | 1 | -360 | 360 | 0 | 0 | 0 | 0 | 0 | 0 | 0 | 0
40144 | 40191 | 0 | 2.9171 | 0 | 99999 | 99999 | 99999 | 1 | 0 | 1 | -360 | 360 | 0 | 0 | 0 | 0 | 0 | 0 | 0 | 0
40144 | 40206 | 0 | 6.9866 | 0 | 99999 | 99999 | 99999 | 1 | 0 | 1 | -360 | 360 | 0 | 0 | 0 | 0 | 0 | 0 | 0 | 0
40144 | 40279 | 0 | 0.3869 | 0 | 99999 | 99999 | 99999 | 1 | 0 | 1 | -360 | 360 | 0 | 0 | 0 | 0 | 0 | 0 | 0 | 0
40144 | 40162 | 0 | 0.38814 | 0 | 99999 | 99999 | 99999 | 1 | 0 | 1 | -360 | 360 | 0 | 0 | 0 | 0 | 0 | 0 | 0 | 0
40144 | 40145 | 0 | 1.5327 | 0 | 99999 | 99999 | 99999 | 1 | 0 | 1 | -360 | 360 | 0 | 0 | 0 | 0 | 0 | 0 | 0 | 0
40144 | 40192 | 0 | 15.3892 | 0 | 99999 | 99999 | 99999 | 1 | 0 | 1 | -360 | 360 | 0 | 0 | 0 | 0 | 0 | 0 | 0 | 0
40144 | 40836 | 0 | 8.9846 | 0 | 99999 | 99999 | 99999 | 1 | 0 | 1 | -360 | 360 | 0 | 0 | 0 | 0 | 0 | 0 | 0 | 0
40144 | 40934 | 0 | 11.5219 | 0 | 99999 | 99999 | 99999 | 1 | 0 | 1 | -360 | 360 | 0 | 0 | 0 | 0 | 0 | 0 | 0 | 0
40145 | 50385 | 0 | 20.9781 | 0 | 99999 | 99999 | 99999 | 1 | 0 | 1 | -360 | 360 | 0 | 0 | 0 | 0 | 0 | 0 | 0 | 0
40145 | 40993 | 0 | 0.25115 | 0 | 99999 | 99999 | 99999 | 1 | 0 | 1 | -360 | 360 | 0 | 0 | 0 | 0 | 0 | 0 | 0 | 0
40145 | 40984 | 0 | 9.4213 | 0 | 99999 | 99999 | 99999 | 1 | 0 | 1 | -360 | 360 | 0 | 0 | 0 | 0 | 0 | 0 | 0 | 0
40145 | 40518 | 0 | 10.8665 | 0 | 99999 | 99999 | 99999 | 1 | 0 | 1 | -360 | 360 | 0 | 0 | 0 | 0 | 0 | 0 | 0 | 0
40145 | 40563 | 0 | 17.1382 | 0 | 99999 | 99999 | 99999 | 1 | 0 | 1 | -360 | 360 | 0 | 0 | 0 | 0 | 0 | 0 | 0 | 0
40145 | 40912 | 0 | 0.92933 | 0 | 99999 | 99999 | 99999 | 1 | 0 | 1 | -360 | 360 | 0 | 0 | 0 | 0 | 0 | 0 | 0 | 0
40145 | 40391 | 0 | 8.6594 | 0 | 99999 | 99999 | 99999 | 1 | 0 | 1 | -360 | 360 | 0 | 0 | 0 | 0 | 0 | 0 | 0 | 0
40145 | 40367 | 0 | 5.4507 | 0 | 99999 | 99999 | 99999 | 1 | 0 | 1 | -360 | 360 | 0 | 0 | 0 | 0 | 0 | 0 | 0 | 0
40145 | 40369 | 0 | 4.3149 | 0 | 99999 | 99999 | 99999 | 1 | 0 | 1 | -360 | 360 | 0 | 0 | 0 | 0 | 0 | 0 | 0 | 0
40145 | 40903 | 0 | 2.783 | 0 | 99999 | 99999 | 99999 | 1 | 0 | 1 | -360 | 360 | 0 | 0 | 0 | 0 | 0 | 0 | 0 | 0
40145 | 40884 | 0 | 5.0333 | 0 | 99999 | 99999 | 99999 | 1 | 0 | 1 | -360 | 360 | 0 | 0 | 0 | 0 | 0 | 0 | 0 | 0
40145 | 40878 | 0 | 19.7892 | 0 | 99999 | 99999 | 99999 | 1 | 0 | 1 | -360 | 360 | 0 | 0 | 0 | 0 | 0 | 0 | 0 | 0
40145 | 40401 | 0 | 13.1936 | 0 | 99999 | 99999 | 99999 | 1 | 0 | 1 | -360 | 360 | 0 | 0 | 0 | 0 | 0 | 0 | 0 | 0
40145 | 40854 | 0 | 8.5022 | 0 | 99999 | 99999 | 99999 | 1 | 0 | 1 | -360 | 360 | 0 | 0 | 0 | 0 | 0 | 0 | 0 | 0
40145 | 40843 | 0 | 0.5964 | 0 | 99999 | 99999 | 99999 | 1 | 0 | 1 | -360 | 360 | 0 | 0 | 0 | 0 | 0 | 0 | 0 | 0
40145 | 40763 | 0 | 12.1581 | 0 | 99999 | 99999 | 99999 | 1 | 0 | 1 | -360 | 360 | 0 | 0 | 0 | 0 | 0 | 0 | 0 | 0
40145 | 40824 | 0 | 3.8047 | 0 | 99999 | 99999 | 99999 | 1 | 0 | 1 | -360 | 360 | 0 | 0 | 0 | 0 | 0 | 0 | 0 | 0
40145 | 40160 | 0 | 0.191 | 0 | 99999 | 99999 | 99999 | 1 | 0 | 1 | -360 | 360 | 0 | 0 | 0 | 0 | 0 | 0 | 0 | 0
40145 | 40168 | 0 | 0.095167 | 0 | 99999 | 99999 | 99999 | 1 | 0 | 1 | -360 | 360 | 0 | 0 | 0 | 0 | 0 | 0 | 0 | 0
40145 | 40169 | 0 | 0.18651 | 0 | 99999 | 99999 | 99999 | 1 | 0 | 1 | -360 | 360 | 0 | 0 | 0 | 0 | 0 | 0 | 0 | 0
40145 | 40154 | 0 | 2.4934 | 0 | 99999 | 99999 | 99999 | 1 | 0 | 1 | -360 | 360 | 0 | 0 | 0 | 0 | 0 | 0 | 0 | 0
40145 | 40786 | 0 | 2.2136 | 0 | 99999 | 99999 | 99999 | 1 | 0 | 1 | -360 | 360 | 0 | 0 | 0 | 0 | 0 | 0 | 0 | 0
40145 | 40756 | 0 | 2.2253 | 0 | 99999 | 99999 | 99999 | 1 | 0 | 1 | -360 | 360 | 0 | 0 | 0 | 0 | 0 | 0 | 0 | 0
40145 | 40739 | 0 | 5.9923 | 0 | 99999 | 99999 | 99999 | 1 | 0 | 1 | -360 | 360 | 0 | 0 | 0 | 0 | 0 | 0 | 0 | 0
40145 | 40390 | 0 | 4.788 | 0 | 99999 | 99999 | 99999 | 1 | 0 | 1 | -360 | 360 | 0 | 0 | 0 | 0 | 0 | 0 | 0 | 0
40145 | 40310 | 0 | 2.8229 | 0 | 99999 | 99999 | 99999 | 1 | 0 | 1 | -360 | 360 | 0 | 0 | 0 | 0 | 0 | 0 | 0 | 0
40145 | 40309 | 0 | 5.6599 | 0 | 99999 | 99999 | 99999 | 1 | 0 | 1 | -360 | 360 | 0 | 0 | 0 | 0 | 0 | 0 | 0 | 0
40145 | 40299 | 0 | 1.2925 | 0 | 99999 | 99999 | 99999 | 1 | 0 | 1 | -360 | 360 | 0 | 0 | 0 | 0 | 0 | 0 | 0 | 0
40145 | 40301 | 0 | 7.3501 | 0 | 99999 | 99999 | 99999 | 1 | 0 | 1 | -360 | 360 | 0 | 0 | 0 | 0 | 0 | 0 | 0 | 0
40145 | 40281 | 0 | 1.8278 | 0 | 99999 | 99999 | 99999 | 1 | 0 | 1 | -360 | 360 | 0 | 0 | 0 | 0 | 0 | 0 | 0 | 0
40145 | 40151 | 0 | 1.2532 | 0 | 99999 | 99999 | 99999 | 1 | 0 | 1 | -360 | 360 | 0 | 0 | 0 | 0 | 0 | 0 | 0 | 0
40145 | 40191 | 0 | 2.0213 | 0 | 99999 | 99999 | 99999 | 1 | 0 | 1 | -360 | 360 | 0 | 0 | 0 | 0 | 0 | 0 | 0 | 0
40145 | 40206 | 0 | 12.0295 | 0 | 99999 | 99999 | 99999 | 1 | 0 | 1 | -360 | 360 | 0 | 0 | 0 | 0 | 0 | 0 | 0 | 0
40145 | 40279 | 0 | 0.73546 | 0 | 99999 | 99999 | 99999 | 1 | 0 | 1 | -360 | 360 | 0 | 0 | 0 | 0 | 0 | 0 | 0 | 0
40145 | 40162 | 0 | 0.039644 | 0 | 99999 | 99999 | 99999 | 1 | 0 | 1 | -360 | 360 | 0 | 0 | 0 | 0 | 0 | 0 | 0 | 0
40145 | 40192 | 0 | 2.1309 | 0 | 99999 | 99999 | 99999 | 1 | 0 | 1 | -360 | 360 | 0 | 0 | 0 | 0 | 0 | 0 | 0 | 0
40145 | 40836 | 0 | 1.5363 | 0 | 99999 | 99999 | 99999 | 1 | 0 | 1 | -360 | 360 | 0 | 0 | 0 | 0 | 0 | 0 | 0 | 0
40145 | 40934 | 0 | 5.2592 | 0 | 99999 | 99999 | 99999 | 1 | 0 | 1 | -360 | 360 | 0 | 0 | 0 | 0 | 0 | 0 | 0 | 0
40151 | 53215 | 0 | 17.373 | 0 | 99999 | 99999 | 99999 | 1 | 0 | 1 | -360 | 360 | 0 | 0 | 0 | 0 | 0 | 0 | 0 | 0
40151 | 53297 | 0 | 15.418 | 0 | 99999 | 99999 | 99999 | 1 | 0 | 1 | -360 | 360 | 0 | 0 | 0 | 0 | 0 | 0 | 0 | 0
40151 | 40993 | 0 | 0.30885 | 0 | 99999 | 99999 | 99999 | 1 | 0 | 1 | -360 | 360 | 0 | 0 | 0 | 0 | 0 | 0 | 0 | 0
40151 | 40984 | 0 | 17.7928 | 0 | 99999 | 99999 | 99999 | 1 | 0 | 1 | -360 | 360 | 0 | 0 | 0 | 0 | 0 | 0 | 0 | 0
40151 | 40518 | 0 | 4.1533 | 0 | 99999 | 99999 | 99999 | 1 | 0 | 1 | -360 | 360 | 0 | 0 | 0 | 0 | 0 | 0 | 0 | 0
40151 | 40535 | 0 | 11.145 | 0 | 99999 | 99999 | 99999 | 1 | 0 | 1 | -360 | 360 | 0 | 0 | 0 | 0 | 0 | 0 | 0 | 0
40151 | 40563 | 0 | 6.6425 | 0 | 99999 | 99999 | 99999 | 1 | 0 | 1 | -360 | 360 | 0 | 0 | 0 | 0 | 0 | 0 | 0 | 0
40151 | 40912 | 0 | 0.56771 | 0 | 99999 | 99999 | 99999 | 1 | 0 | 1 | -360 | 360 | 0 | 0 | 0 | 0 | 0 | 0 | 0 | 0
40151 | 40391 | 0 | 2.7546 | 0 | 99999 | 99999 | 99999 | 1 | 0 | 1 | -360 | 360 | 0 | 0 | 0 | 0 | 0 | 0 | 0 | 0
40151 | 40367 | 0 | 1.7405 | 0 | 99999 | 99999 | 99999 | 1 | 0 | 1 | -360 | 360 | 0 | 0 | 0 | 0 | 0 | 0 | 0 | 0
40151 | 40369 | 0 | 1.4298 | 0 | 99999 | 99999 | 99999 | 1 | 0 | 1 | -360 | 360 | 0 | 0 | 0 | 0 | 0 | 0 | 0 | 0
40151 | 40903 | 0 | 1.1255 | 0 | 99999 | 99999 | 99999 | 1 | 0 | 1 | -360 | 360 | 0 | 0 | 0 | 0 | 0 | 0 | 0 | 0
40151 | 40884 | 0 | 1.5192 | 0 | 99999 | 99999 | 99999 | 1 | 0 | 1 | -360 | 360 | 0 | 0 | 0 | 0 | 0 | 0 | 0 | 0
40151 | 40878 | 0 | 7.8968 | 0 | 99999 | 99999 | 99999 | 1 | 0 | 1 | -360 | 360 | 0 | 0 | 0 | 0 | 0 | 0 | 0 | 0
40151 | 40399 | 0 | 8.2282 | 0 | 99999 | 99999 | 99999 | 1 | 0 | 1 | -360 | 360 | 0 | 0 | 0 | 0 | 0 | 0 | 0 | 0
40151 | 40401 | 0 | 4.6947 | 0 | 99999 | 99999 | 99999 | 1 | 0 | 1 | -360 | 360 | 0 | 0 | 0 | 0 | 0 | 0 | 0 | 0
40151 | 40564 | 0 | 12.4684 | 0 | 99999 | 99999 | 99999 | 1 | 0 | 1 | -360 | 360 | 0 | 0 | 0 | 0 | 0 | 0 | 0 | 0
40151 | 40854 | 0 | 3.3457 | 0 | 99999 | 99999 | 99999 | 1 | 0 | 1 | -360 | 360 | 0 | 0 | 0 | 0 | 0 | 0 | 0 | 0
40151 | 40843 | 0 | 0.38141 | 0 | 99999 | 99999 | 99999 | 1 | 0 | 1 | -360 | 360 | 0 | 0 | 0 | 0 | 0 | 0 | 0 | 0
40151 | 40519 | 0 | 9.6818 | 0 | 99999 | 99999 | 99999 | 1 | 0 | 1 | -360 | 360 | 0 | 0 | 0 | 0 | 0 | 0 | 0 | 0
40151 | 40763 | 0 | 4.8488 | 0 | 99999 | 99999 | 99999 | 1 | 0 | 1 | -360 | 360 | 0 | 0 | 0 | 0 | 0 | 0 | 0 | 0
40151 | 40824 | 0 | 1.5023 | 0 | 99999 | 99999 | 99999 | 1 | 0 | 1 | -360 | 360 | 0 | 0 | 0 | 0 | 0 | 0 | 0 | 0
40151 | 40160 | 0 | 0.84034 | 0 | 99999 | 99999 | 99999 | 1 | 0 | 1 | -360 | 360 | 0 | 0 | 0 | 0 | 0 | 0 | 0 | 0
40151 | 40168 | 0 | 0.23637 | 0 | 99999 | 99999 | 99999 | 1 | 0 | 1 | -360 | 360 | 0 | 0 | 0 | 0 | 0 | 0 | 0 | 0
40151 | 40169 | 0 | 1.1371 | 0 | 99999 | 99999 | 99999 | 1 | 0 | 1 | -360 | 360 | 0 | 0 | 0 | 0 | 0 | 0 | 0 | 0
40151 | 40154 | 0 | 0.2616 | 0 | 99999 | 99999 | 99999 | 1 | 0 | 1 | -360 | 360 | 0 | 0 | 0 | 0 | 0 | 0 | 0 | 0
40151 | 40786 | 0 | 4.663 | 0 | 99999 | 99999 | 99999 | 1 | 0 | 1 | -360 | 360 | 0 | 0 | 0 | 0 | 0 | 0 | 0 | 0
40151 | 40756 | 0 | 3.6427 | 0 | 99999 | 99999 | 99999 | 1 | 0 | 1 | -360 | 360 | 0 | 0 | 0 | 0 | 0 | 0 | 0 | 0
40151 | 40739 | 0 | 1.968 | 0 | 99999 | 99999 | 99999 | 1 | 0 | 1 | -360 | 360 | 0 | 0 | 0 | 0 | 0 | 0 | 0 | 0
40151 | 40390 | 0 | 1.5178 | 0 | 99999 | 99999 | 99999 | 1 | 0 | 1 | -360 | 360 | 0 | 0 | 0 | 0 | 0 | 0 | 0 | 0
40151 | 40310 | 0 | 0.71773 | 0 | 99999 | 99999 | 99999 | 1 | 0 | 1 | -360 | 360 | 0 | 0 | 0 | 0 | 0 | 0 | 0 | 0
40151 | 40309 | 0 | 2.3341 | 0 | 99999 | 99999 | 99999 | 1 | 0 | 1 | -360 | 360 | 0 | 0 | 0 | 0 | 0 | 0 | 0 | 0
40151 | 40299 | 0 | 0.16666 | 0 | 99999 | 99999 | 99999 | 1 | 0 | 1 | -360 | 360 | 0 | 0 | 0 | 0 | 0 | 0 | 0 | 0
40151 | 40301 | 0 | 1.6528 | 0 | 99999 | 99999 | 99999 | 1 | 0 | 1 | -360 | 360 | 0 | 0 | 0 | 0 | 0 | 0 | 0 | 0
40151 | 40281 | 0 | 0.61954 | 0 | 99999 | 99999 | 99999 | 1 | 0 | 1 | -360 | 360 | 0 | 0 | 0 | 0 | 0 | 0 | 0 | 0
40151 | 40191 | 0 | 0.050967 | 0 | 99999 | 99999 | 99999 | 1 | 0 | 1 | -360 | 360 | 0 | 0 | 0 | 0 | 0 | 0 | 0 | 0
40151 | 40208 | 0 | 0.024322 | 0 | 99999 | 99999 | 99999 | 1 | 0 | 1 | -360 | 360 | 0 | 0 | 0 | 0 | 0 | 0 | 0 | 0
40151 | 40206 | 0 | 1.5845 | 0 | 99999 | 99999 | 99999 | 1 | 0 | 1 | -360 | 360 | 0 | 0 | 0 | 0 | 0 | 0 | 0 | 0
40151 | 40279 | 0 | 0.85494 | 0 | 99999 | 99999 | 99999 | 1 | 0 | 1 | -360 | 360 | 0 | 0 | 0 | 0 | 0 | 0 | 0 | 0
40151 | 40162 | 0 | 0.83209 | 0 | 99999 | 99999 | 99999 | 1 | 0 | 1 | -360 | 360 | 0 | 0 | 0 | 0 | 0 | 0 | 0 | 0
40151 | 40192 | 0 | 0.12649 | 0 | 99999 | 99999 | 99999 | 1 | 0 | 1 | -360 | 360 | 0 | 0 | 0 | 0 | 0 | 0 | 0 | 0
40151 | 40836 | 0 | 1.9935 | 0 | 99999 | 99999 | 99999 | 1 | 0 | 1 | -360 | 360 | 0 | 0 | 0 | 0 | 0 | 0 | 0 | 0
40151 | 40934 | 0 | 2.0802 | 0 | 99999 | 99999 | 99999 | 1 | 0 | 1 | -360 | 360 | 0 | 0 | 0 | 0 | 0 | 0 | 0 | 0
40154 | 40993 | 0 | 0.67905 | 0 | 99999 | 99999 | 99999 | 1 | 0 | 1 | -360 | 360 | 0 | 0 | 0 | 0 | 0 | 0 | 0 | 0
40154 | 40518 | 0 | 9.3733 | 0 | 99999 | 99999 | 99999 | 1 | 0 | 1 | -360 | 360 | 0 | 0 | 0 | 0 | 0 | 0 | 0 | 0
40154 | 40563 | 0 | 15.07 | 0 | 99999 | 99999 | 99999 | 1 | 0 | 1 | -360 | 360 | 0 | 0 | 0 | 0 | 0 | 0 | 0 | 0
40154 | 40912 | 0 | 1.2247 | 0 | 99999 | 99999 | 99999 | 1 | 0 | 1 | -360 | 360 | 0 | 0 | 0 | 0 | 0 | 0 | 0 | 0
40154 | 40391 | 0 | 5.7083 | 0 | 99999 | 99999 | 99999 | 1 | 0 | 1 | -360 | 360 | 0 | 0 | 0 | 0 | 0 | 0 | 0 | 0
40154 | 40367 | 0 | 3.6121 | 0 | 99999 | 99999 | 99999 | 1 | 0 | 1 | -360 | 360 | 0 | 0 | 0 | 0 | 0 | 0 | 0 | 0
40154 | 40369 | 0 | 3.0298 | 0 | 99999 | 99999 | 99999 | 1 | 0 | 1 | -360 | 360 | 0 | 0 | 0 | 0 | 0 | 0 | 0 | 0
40154 | 40903 | 0 | 2.4475 | 0 | 99999 | 99999 | 99999 | 1 | 0 | 1 | -360 | 360 | 0 | 0 | 0 | 0 | 0 | 0 | 0 | 0
40154 | 40884 | 0 | 4.9116 | 0 | 99999 | 99999 | 99999 | 1 | 0 | 1 | -360 | 360 | 0 | 0 | 0 | 0 | 0 | 0 | 0 | 0
40154 | 40878 | 0 | 16.5478 | 0 | 99999 | 99999 | 99999 | 1 | 0 | 1 | -360 | 360 | 0 | 0 | 0 | 0 | 0 | 0 | 0 | 0
40154 | 40399 | 0 | 17.989 | 0 | 99999 | 99999 | 99999 | 1 | 0 | 1 | -360 | 360 | 0 | 0 | 0 | 0 | 0 | 0 | 0 | 0
40154 | 40401 | 0 | 10.2591 | 0 | 99999 | 99999 | 99999 | 1 | 0 | 1 | -360 | 360 | 0 | 0 | 0 | 0 | 0 | 0 | 0 | 0
40154 | 40854 | 0 | 7.6666 | 0 | 99999 | 99999 | 99999 | 1 | 0 | 1 | -360 | 360 | 0 | 0 | 0 | 0 | 0 | 0 | 0 | 0
40154 | 40843 | 0 | 0.82331 | 0 | 99999 | 99999 | 99999 | 1 | 0 | 1 | -360 | 360 | 0 | 0 | 0 | 0 | 0 | 0 | 0 | 0
40154 | 40519 | 0 | 21.3736 | 0 | 99999 | 99999 | 99999 | 1 | 0 | 1 | -360 | 360 | 0 | 0 | 0 | 0 | 0 | 0 | 0 | 0
40154 | 40763 | 0 | 10.1742 | 0 | 99999 | 99999 | 99999 | 1 | 0 | 1 | -360 | 360 | 0 | 0 | 0 | 0 | 0 | 0 | 0 | 0
40154 | 40824 | 0 | 3.4552 | 0 | 99999 | 99999 | 99999 | 1 | 0 | 1 | -360 | 360 | 0 | 0 | 0 | 0 | 0 | 0 | 0 | 0
40154 | 40160 | 0 | 1.0566 | 0 | 99999 | 99999 | 99999 | 1 | 0 | 1 | -360 | 360 | 0 | 0 | 0 | 0 | 0 | 0 | 0 | 0
40154 | 40168 | 0 | 0.07262 | 0 | 99999 | 99999 | 99999 | 1 | 0 | 1 | -360 | 360 | 0 | 0 | 0 | 0 | 0 | 0 | 0 | 0
40154 | 40169 | 0 | 0.034014 | 0 | 99999 | 99999 | 99999 | 1 | 0 | 1 | -360 | 360 | 0 | 0 | 0 | 0 | 0 | 0 | 0 | 0
40154 | 40786 | 0 | 7.6007 | 0 | 99999 | 99999 | 99999 | 1 | 0 | 1 | -360 | 360 | 0 | 0 | 0 | 0 | 0 | 0 | 0 | 0
40154 | 40756 | 0 | 6.4882 | 0 | 99999 | 99999 | 99999 | 1 | 0 | 1 | -360 | 360 | 0 | 0 | 0 | 0 | 0 | 0 | 0 | 0
40154 | 40739 | 0 | 4.2178 | 0 | 99999 | 99999 | 99999 | 1 | 0 | 1 | -360 | 360 | 0 | 0 | 0 | 0 | 0 | 0 | 0 | 0
40154 | 40390 | 0 | 3.145 | 0 | 99999 | 99999 | 99999 | 1 | 0 | 1 | -360 | 360 | 0 | 0 | 0 | 0 | 0 | 0 | 0 | 0
40154 | 40310 | 0 | 0.84192 | 0 | 99999 | 99999 | 99999 | 1 | 0 | 1 | -360 | 360 | 0 | 0 | 0 | 0 | 0 | 0 | 0 | 0
40154 | 40309 | 0 | 3.4743 | 0 | 99999 | 99999 | 99999 | 1 | 0 | 1 | -360 | 360 | 0 | 0 | 0 | 0 | 0 | 0 | 0 | 0
40154 | 40299 | 0 | 0.44959 | 0 | 99999 | 99999 | 99999 | 1 | 0 | 1 | -360 | 360 | 0 | 0 | 0 | 0 | 0 | 0 | 0 | 0
40154 | 40301 | 0 | 2.7455 | 0 | 99999 | 99999 | 99999 | 1 | 0 | 1 | -360 | 360 | 0 | 0 | 0 | 0 | 0 | 0 | 0 | 0
40154 | 40281 | 0 | 0.70689 | 0 | 99999 | 99999 | 99999 | 1 | 0 | 1 | -360 | 360 | 0 | 0 | 0 | 0 | 0 | 0 | 0 | 0
40154 | 40191 | 0 | 0.066666 | 0 | 99999 | 99999 | 99999 | 1 | 0 | 1 | -360 | 360 | 0 | 0 | 0 | 0 | 0 | 0 | 0 | 0
40154 | 40206 | 0 | 1.8815 | 0 | 99999 | 99999 | 99999 | 1 | 0 | 1 | -360 | 360 | 0 | 0 | 0 | 0 | 0 | 0 | 0 | 0
40154 | 40279 | 0 | 0.61928 | 0 | 99999 | 99999 | 99999 | 1 | 0 | 1 | -360 | 360 | 0 | 0 | 0 | 0 | 0 | 0 | 0 | 0
40154 | 40162 | 0 | 0.88281 | 0 | 99999 | 99999 | 99999 | 1 | 0 | 1 | -360 | 360 | 0 | 0 | 0 | 0 | 0 | 0 | 0 | 0
40154 | 40192 | 0 | 0.49651 | 0 | 99999 | 99999 | 99999 | 1 | 0 | 1 | -360 | 360 | 0 | 0 | 0 | 0 | 0 | 0 | 0 | 0
40154 | 40836 | 0 | 4.496 | 0 | 99999 | 99999 | 99999 | 1 | 0 | 1 | -360 | 360 | 0 | 0 | 0 | 0 | 0 | 0 | 0 | 0
40154 | 40934 | 0 | 4.4062 | 0 | 99999 | 99999 | 99999 | 1 | 0 | 1 | -360 | 360 | 0 | 0 | 0 | 0 | 0 | 0 | 0 | 0
40160 | 40993 | 0 | 0.3102 | 0 | 99999 | 99999 | 99999 | 1 | 0 | 1 | -360 | 360 | 0 | 0 | 0 | 0 | 0 | 0 | 0 | 0
40160 | 40984 | 0 | 14.7457 | 0 | 99999 | 99999 | 99999 | 1 | 0 | 1 | -360 | 360 | 0 | 0 | 0 | 0 | 0 | 0 | 0 | 0
40160 | 40518 | 0 | 8.2774 | 0 | 99999 | 99999 | 99999 | 1 | 0 | 1 | -360 | 360 | 0 | 0 | 0 | 0 | 0 | 0 | 0 | 0
40160 | 40563 | 0 | 13.3306 | 0 | 99999 | 99999 | 99999 | 1 | 0 | 1 | -360 | 360 | 0 | 0 | 0 | 0 | 0 | 0 | 0 | 0
40160 | 40912 | 0 | 0.95329 | 0 | 99999 | 99999 | 99999 | 1 | 0 | 1 | -360 | 360 | 0 | 0 | 0 | 0 | 0 | 0 | 0 | 0
40160 | 40391 | 0 | 4.8153 | 0 | 99999 | 99999 | 99999 | 1 | 0 | 1 | -360 | 360 | 0 | 0 | 0 | 0 | 0 | 0 | 0 | 0
40160 | 40367 | 0 | 3.0517 | 0 | 99999 | 99999 | 99999 | 1 | 0 | 1 | -360 | 360 | 0 | 0 | 0 | 0 | 0 | 0 | 0 | 0
40160 | 40369 | 0 | 2.5911 | 0 | 99999 | 99999 | 99999 | 1 | 0 | 1 | -360 | 360 | 0 | 0 | 0 | 0 | 0 | 0 | 0 | 0
40160 | 40903 | 0 | 2.1294 | 0 | 99999 | 99999 | 99999 | 1 | 0 | 1 | -360 | 360 | 0 | 0 | 0 | 0 | 0 | 0 | 0 | 0
40160 | 40884 | 0 | 4.8887 | 0 | 99999 | 99999 | 99999 | 1 | 0 | 1 | -360 | 360 | 0 | 0 | 0 | 0 | 0 | 0 | 0 | 0
40160 | 40878 | 0 | 13.3681 | 0 | 99999 | 99999 | 99999 | 1 | 0 | 1 | -360 | 360 | 0 | 0 | 0 | 0 | 0 | 0 | 0 | 0
40160 | 40399 | 0 | 15.6382 | 0 | 99999 | 99999 | 99999 | 1 | 0 | 1 | -360 | 360 | 0 | 0 | 0 | 0 | 0 | 0 | 0 | 0
40160 | 40401 | 0 | 8.9151 | 0 | 99999 | 99999 | 99999 | 1 | 0 | 1 | -360 | 360 | 0 | 0 | 0 | 0 | 0 | 0 | 0 | 0
40160 | 40854 | 0 | 6.8293 | 0 | 99999 | 99999 | 99999 | 1 | 0 | 1 | -360 | 360 | 0 | 0 | 0 | 0 | 0 | 0 | 0 | 0
40160 | 40843 | 0 | 0.61437 | 0 | 99999 | 99999 | 99999 | 1 | 0 | 1 | -360 | 360 | 0 | 0 | 0 | 0 | 0 | 0 | 0 | 0
40160 | 40519 | 0 | 18.6237 | 0 | 99999 | 99999 | 99999 | 1 | 0 | 1 | -360 | 360 | 0 | 0 | 0 | 0 | 0 | 0 | 0 | 0
40160 | 40763 | 0 | 8.2549 | 0 | 99999 | 99999 | 99999 | 1 | 0 | 1 | -360 | 360 | 0 | 0 | 0 | 0 | 0 | 0 | 0 | 0
40160 | 40824 | 0 | 3.0883 | 0 | 99999 | 99999 | 99999 | 1 | 0 | 1 | -360 | 360 | 0 | 0 | 0 | 0 | 0 | 0 | 0 | 0
40160 | 40168 | 0 | 0.022799 | 0 | 99999 | 99999 | 99999 | 1 | 0 | 1 | -360 | 360 | 0 | 0 | 0 | 0 | 0 | 0 | 0 | 0
40160 | 40169 | 0 | 0.1137 | 0 | 99999 | 99999 | 99999 | 1 | 0 | 1 | -360 | 360 | 0 | 0 | 0 | 0 | 0 | 0 | 0 | 0
40160 | 40786 | 0 | 3.5438 | 0 | 99999 | 99999 | 99999 | 1 | 0 | 1 | -360 | 360 | 0 | 0 | 0 | 0 | 0 | 0 | 0 | 0
40160 | 40756 | 0 | 3.3446 | 0 | 99999 | 99999 | 99999 | 1 | 0 | 1 | -360 | 360 | 0 | 0 | 0 | 0 | 0 | 0 | 0 | 0
40160 | 40739 | 0 | 3.6146 | 0 | 99999 | 99999 | 99999 | 1 | 0 | 1 | -360 | 360 | 0 | 0 | 0 | 0 | 0 | 0 | 0 | 0
40160 | 40390 | 0 | 2.6278 | 0 | 99999 | 99999 | 99999 | 1 | 0 | 1 | -360 | 360 | 0 | 0 | 0 | 0 | 0 | 0 | 0 | 0
40160 | 40310 | 0 | 1.1439 | 0 | 99999 | 99999 | 99999 | 1 | 0 | 1 | -360 | 360 | 0 | 0 | 0 | 0 | 0 | 0 | 0 | 0
40160 | 40309 | 0 | 2.4885 | 0 | 99999 | 99999 | 99999 | 1 | 0 | 1 | -360 | 360 | 0 | 0 | 0 | 0 | 0 | 0 | 0 | 0
40160 | 40299 | 0 | 0.6787 | 0 | 99999 | 99999 | 99999 | 1 | 0 | 1 | -360 | 360 | 0 | 0 | 0 | 0 | 0 | 0 | 0 | 0
40160 | 40301 | 0 | 3.6194 | 0 | 99999 | 99999 | 99999 | 1 | 0 | 1 | -360 | 360 | 0 | 0 | 0 | 0 | 0 | 0 | 0 | 0
40160 | 40281 | 0 | 0.71567 | 0 | 99999 | 99999 | 99999 | 1 | 0 | 1 | -360 | 360 | 0 | 0 | 0 | 0 | 0 | 0 | 0 | 0
40160 | 40191 | 0 | 1.1325 | 0 | 99999 | 99999 | 99999 | 1 | 0 | 1 | -360 | 360 | 0 | 0 | 0 | 0 | 0 | 0 | 0 | 0
40160 | 40206 | 0 | 3.3875 | 0 | 99999 | 99999 | 99999 | 1 | 0 | 1 | -360 | 360 | 0 | 0 | 0 | 0 | 0 | 0 | 0 | 0
40160 | 40279 | 0 | 0.16088 | 0 | 99999 | 99999 | 99999 | 1 | 0 | 1 | -360 | 360 | 0 | 0 | 0 | 0 | 0 | 0 | 0 | 0
40160 | 40162 | 0 | 0.18958 | 0 | 99999 | 99999 | 99999 | 1 | 0 | 1 | -360 | 360 | 0 | 0 | 0 | 0 | 0 | 0 | 0 | 0
40160 | 40192 | 0 | 2.601 | 0 | 99999 | 99999 | 99999 | 1 | 0 | 1 | -360 | 360 | 0 | 0 | 0 | 0 | 0 | 0 | 0 | 0
40160 | 40836 | 0 | 1.9522 | 0 | 99999 | 99999 | 99999 | 1 | 0 | 1 | -360 | 360 | 0 | 0 | 0 | 0 | 0 | 0 | 0 | 0
40160 | 40934 | 0 | 3.658 | 0 | 99999 | 99999 | 99999 | 1 | 0 | 1 | -360 | 360 | 0 | 0 | 0 | 0 | 0 | 0 | 0 | 0
40162 | 53215 | 0 | 20.3927 | 0 | 99999 | 99999 | 99999 | 1 | 0 | 1 | -360 | 360 | 0 | 0 | 0 | 0 | 0 | 0 | 0 | 0
40162 | 53297 | 0 | 18.3921 | 0 | 99999 | 99999 | 99999 | 1 | 0 | 1 | -360 | 360 | 0 | 0 | 0 | 0 | 0 | 0 | 0 | 0
40162 | 50385 | 0 | 14.9368 | 0 | 99999 | 99999 | 99999 | 1 | 0 | 1 | -360 | 360 | 0 | 0 | 0 | 0 | 0 | 0 | 0 | 0
40162 | 40993 | 0 | 0.45062 | 0 | 99999 | 99999 | 99999 | 1 | 0 | 1 | -360 | 360 | 0 | 0 | 0 | 0 | 0 | 0 | 0 | 0
40162 | 40984 | 0 | 6.8834 | 0 | 99999 | 99999 | 99999 | 1 | 0 | 1 | -360 | 360 | 0 | 0 | 0 | 0 | 0 | 0 | 0 | 0
40162 | 40518 | 0 | 8.7835 | 0 | 99999 | 99999 | 99999 | 1 | 0 | 1 | -360 | 360 | 0 | 0 | 0 | 0 | 0 | 0 | 0 | 0
40162 | 40563 | 0 | 14.1792 | 0 | 99999 | 99999 | 99999 | 1 | 0 | 1 | -360 | 360 | 0 | 0 | 0 | 0 | 0 | 0 | 0 | 0
40162 | 40912 | 0 | 1.1614 | 0 | 99999 | 99999 | 99999 | 1 | 0 | 1 | -360 | 360 | 0 | 0 | 0 | 0 | 0 | 0 | 0 | 0
40162 | 40391 | 0 | 4.614 | 0 | 99999 | 99999 | 99999 | 1 | 0 | 1 | -360 | 360 | 0 | 0 | 0 | 0 | 0 | 0 | 0 | 0
40162 | 40367 | 0 | 2.9395 | 0 | 99999 | 99999 | 99999 | 1 | 0 | 1 | -360 | 360 | 0 | 0 | 0 | 0 | 0 | 0 | 0 | 0
40162 | 40369 | 0 | 2.5757 | 0 | 99999 | 99999 | 99999 | 1 | 0 | 1 | -360 | 360 | 0 | 0 | 0 | 0 | 0 | 0 | 0 | 0
40162 | 40903 | 0 | 2.2741 | 0 | 99999 | 99999 | 99999 | 1 | 0 | 1 | -360 | 360 | 0 | 0 | 0 | 0 | 0 | 0 | 0 | 0
40162 | 40884 | 0 | 6.2267 | 0 | 99999 | 99999 | 99999 | 1 | 0 | 1 | -360 | 360 | 0 | 0 | 0 | 0 | 0 | 0 | 0 | 0
40162 | 40878 | 0 | 11.572 | 0 | 99999 | 99999 | 99999 | 1 | 0 | 1 | -360 | 360 | 0 | 0 | 0 | 0 | 0 | 0 | 0 | 0
40162 | 40399 | 0 | 16.0806 | 0 | 99999 | 99999 | 99999 | 1 | 0 | 1 | -360 | 360 | 0 | 0 | 0 | 0 | 0 | 0 | 0 | 0
40162 | 40401 | 0 | 9.1577 | 0 | 99999 | 99999 | 99999 | 1 | 0 | 1 | -360 | 360 | 0 | 0 | 0 | 0 | 0 | 0 | 0 | 0
40162 | 40854 | 0 | 7.3853 | 0 | 99999 | 99999 | 99999 | 1 | 0 | 1 | -360 | 360 | 0 | 0 | 0 | 0 | 0 | 0 | 0 | 0
40162 | 40843 | 0 | 0.75828 | 0 | 99999 | 99999 | 99999 | 1 | 0 | 1 | -360 | 360 | 0 | 0 | 0 | 0 | 0 | 0 | 0 | 0
40162 | 40519 | 0 | 19.1702 | 0 | 99999 | 99999 | 99999 | 1 | 0 | 1 | -360 | 360 | 0 | 0 | 0 | 0 | 0 | 0 | 0 | 0
40162 | 40763 | 0 | 7.228 | 0 | 99999 | 99999 | 99999 | 1 | 0 | 1 | -360 | 360 | 0 | 0 | 0 | 0 | 0 | 0 | 0 | 0
40162 | 40824 | 0 | 3.369 | 0 | 99999 | 99999 | 99999 | 1 | 0 | 1 | -360 | 360 | 0 | 0 | 0 | 0 | 0 | 0 | 0 | 0
40162 | 40168 | 0 | 0.083442 | 0 | 99999 | 99999 | 99999 | 1 | 0 | 1 | -360 | 360 | 0 | 0 | 0 | 0 | 0 | 0 | 0 | 0
40162 | 40169 | 0 | 0.80737 | 0 | 99999 | 99999 | 99999 | 1 | 0 | 1 | -360 | 360 | 0 | 0 | 0 | 0 | 0 | 0 | 0 | 0
40162 | 40786 | 0 | 1.5589 | 0 | 99999 | 99999 | 99999 | 1 | 0 | 1 | -360 | 360 | 0 | 0 | 0 | 0 | 0 | 0 | 0 | 0
40162 | 40756 | 0 | 1.6936 | 0 | 99999 | 99999 | 99999 | 1 | 0 | 1 | -360 | 360 | 0 | 0 | 0 | 0 | 0 | 0 | 0 | 0
40162 | 40739 | 0 | 3.5755 | 0 | 99999 | 99999 | 99999 | 1 | 0 | 1 | -360 | 360 | 0 | 0 | 0 | 0 | 0 | 0 | 0 | 0
40162 | 40390 | 0 | 2.4016 | 0 | 99999 | 99999 | 99999 | 1 | 0 | 1 | -360 | 360 | 0 | 0 | 0 | 0 | 0 | 0 | 0 | 0
40162 | 40310 | 0 | 0.88392 | 0 | 99999 | 99999 | 99999 | 1 | 0 | 1 | -360 | 360 | 0 | 0 | 0 | 0 | 0 | 0 | 0 | 0
40162 | 40309 | 0 | 1.6593 | 0 | 99999 | 99999 | 99999 | 1 | 0 | 1 | -360 | 360 | 0 | 0 | 0 | 0 | 0 | 0 | 0 | 0
40162 | 40299 | 0 | 0.60444 | 0 | 99999 | 99999 | 99999 | 1 | 0 | 1 | -360 | 360 | 0 | 0 | 0 | 0 | 0 | 0 | 0 | 0
40162 | 40301 | 0 | 3.1291 | 0 | 99999 | 99999 | 99999 | 1 | 0 | 1 | -360 | 360 | 0 | 0 | 0 | 0 | 0 | 0 | 0 | 0
40162 | 40281 | 0 | 0.49686 | 0 | 99999 | 99999 | 99999 | 1 | 0 | 1 | -360 | 360 | 0 | 0 | 0 | 0 | 0 | 0 | 0 | 0
40162 | 40191 | 0 | 1.0186 | 0 | 99999 | 99999 | 99999 | 1 | 0 | 1 | -360 | 360 | 0 | 0 | 0 | 0 | 0 | 0 | 0 | 0
40162 | 40206 | 0 | 2.5528 | 0 | 99999 | 99999 | 99999 | 1 | 0 | 1 | -360 | 360 | 0 | 0 | 0 | 0 | 0 | 0 | 0 | 0
40162 | 40279 | 0 | 0.15028 | 0 | 99999 | 99999 | 99999 | 1 | 0 | 1 | -360 | 360 | 0 | 0 | 0 | 0 | 0 | 0 | 0 | 0
40162 | 40192 | 0 | 5.4686 | 0 | 99999 | 99999 | 99999 | 1 | 0 | 1 | -360 | 360 | 0 | 0 | 0 | 0 | 0 | 0 | 0 | 0
40162 | 40836 | 0 | 2.6845 | 0 | 99999 | 99999 | 99999 | 1 | 0 | 1 | -360 | 360 | 0 | 0 | 0 | 0 | 0 | 0 | 0 | 0
40162 | 40934 | 0 | 3.4006 | 0 | 99999 | 99999 | 99999 | 1 | 0 | 1 | -360 | 360 | 0 | 0 | 0 | 0 | 0 | 0 | 0 | 0
40168 | 53215 | 0 | 7.1879 | 0 | 99999 | 99999 | 99999 | 1 | 0 | 1 | -360 | 360 | 0 | 0 | 0 | 0 | 0 | 0 | 0 | 0
40168 | 53297 | 0 | 6.4257 | 0 | 99999 | 99999 | 99999 | 1 | 0 | 1 | -360 | 360 | 0 | 0 | 0 | 0 | 0 | 0 | 0 | 0
40168 | 50385 | 0 | 10.4974 | 0 | 99999 | 99999 | 99999 | 1 | 0 | 1 | -360 | 360 | 0 | 0 | 0 | 0 | 0 | 0 | 0 | 0
40168 | 40993 | 0 | 0.11187 | 0 | 99999 | 99999 | 99999 | 1 | 0 | 1 | -360 | 360 | 0 | 0 | 0 | 0 | 0 | 0 | 0 | 0
40168 | 40984 | 0 | 4.649 | 0 | 99999 | 99999 | 99999 | 1 | 0 | 1 | -360 | 360 | 0 | 0 | 0 | 0 | 0 | 0 | 0 | 0
40168 | 40518 | 0 | 2.3687 | 0 | 99999 | 99999 | 99999 | 1 | 0 | 1 | -360 | 360 | 0 | 0 | 0 | 0 | 0 | 0 | 0 | 0
40168 | 40535 | 0 | 6.5355 | 0 | 99999 | 99999 | 99999 | 1 | 0 | 1 | -360 | 360 | 0 | 0 | 0 | 0 | 0 | 0 | 0 | 0
40168 | 40563 | 0 | 3.8486 | 0 | 99999 | 99999 | 99999 | 1 | 0 | 1 | -360 | 360 | 0 | 0 | 0 | 0 | 0 | 0 | 0 | 0
40168 | 40912 | 0 | 0.31403 | 0 | 99999 | 99999 | 99999 | 1 | 0 | 1 | -360 | 360 | 0 | 0 | 0 | 0 | 0 | 0 | 0 | 0
40168 | 40391 | 0 | 1.24 | 0 | 99999 | 99999 | 99999 | 1 | 0 | 1 | -360 | 360 | 0 | 0 | 0 | 0 | 0 | 0 | 0 | 0
40168 | 40367 | 0 | 0.78697 | 0 | 99999 | 99999 | 99999 | 1 | 0 | 1 | -360 | 360 | 0 | 0 | 0 | 0 | 0 | 0 | 0 | 0
40168 | 40369 | 0 | 0.68004 | 0 | 99999 | 99999 | 99999 | 1 | 0 | 1 | -360 | 360 | 0 | 0 | 0 | 0 | 0 | 0 | 0 | 0
40168 | 40903 | 0 | 0.60939 | 0 | 99999 | 99999 | 99999 | 1 | 0 | 1 | -360 | 360 | 0 | 0 | 0 | 0 | 0 | 0 | 0 | 0
40168 | 40884 | 0 | 1.6162 | 0 | 99999 | 99999 | 99999 | 1 | 0 | 1 | -360 | 360 | 0 | 0 | 0 | 0 | 0 | 0 | 0 | 0
40168 | 40878 | 0 | 3.606 | 0 | 99999 | 99999 | 99999 | 1 | 0 | 1 | -360 | 360 | 0 | 0 | 0 | 0 | 0 | 0 | 0 | 0
40168 | 40399 | 0 | 4.2727 | 0 | 99999 | 99999 | 99999 | 1 | 0 | 1 | -360 | 360 | 0 | 0 | 0 | 0 | 0 | 0 | 0 | 0
40168 | 40401 | 0 | 2.4339 | 0 | 99999 | 99999 | 99999 | 1 | 0 | 1 | -360 | 360 | 0 | 0 | 0 | 0 | 0 | 0 | 0 | 0
40168 | 40564 | 0 | 7.1343 | 0 | 99999 | 99999 | 99999 | 1 | 0 | 1 | -360 | 360 | 0 | 0 | 0 | 0 | 0 | 0 | 0 | 0
40168 | 40854 | 0 | 2.0012 | 0 | 99999 | 99999 | 99999 | 1 | 0 | 1 | -360 | 360 | 0 | 0 | 0 | 0 | 0 | 0 | 0 | 0
40168 | 40843 | 0 | 0.20169 | 0 | 99999 | 99999 | 99999 | 1 | 0 | 1 | -360 | 360 | 0 | 0 | 0 | 0 | 0 | 0 | 0 | 0
40168 | 40519 | 0 | 5.1568 | 0 | 99999 | 99999 | 99999 | 1 | 0 | 1 | -360 | 360 | 0 | 0 | 0 | 0 | 0 | 0 | 0 | 0
40168 | 40763 | 0 | 2.232 | 0 | 99999 | 99999 | 99999 | 1 | 0 | 1 | -360 | 360 | 0 | 0 | 0 | 0 | 0 | 0 | 0 | 0
40168 | 40824 | 0 | 0.90971 | 0 | 99999 | 99999 | 99999 | 1 | 0 | 1 | -360 | 360 | 0 | 0 | 0 | 0 | 0 | 0 | 0 | 0
40168 | 40169 | 0 | 0.012226 | 0 | 99999 | 99999 | 99999 | 1 | 0 | 1 | -360 | 360 | 0 | 0 | 0 | 0 | 0 | 0 | 0 | 0
40168 | 40786 | 0 | 1.1102 | 0 | 99999 | 99999 | 99999 | 1 | 0 | 1 | -360 | 360 | 0 | 0 | 0 | 0 | 0 | 0 | 0 | 0
40168 | 40756 | 0 | 1.0623 | 0 | 99999 | 99999 | 99999 | 1 | 0 | 1 | -360 | 360 | 0 | 0 | 0 | 0 | 0 | 0 | 0 | 0
40168 | 40739 | 0 | 0.95222 | 0 | 99999 | 99999 | 99999 | 1 | 0 | 1 | -360 | 360 | 0 | 0 | 0 | 0 | 0 | 0 | 0 | 0
40168 | 40691 | 0 | 16.8176 | 0 | 99999 | 99999 | 99999 | 1 | 0 | 1 | -360 | 360 | 0 | 0 | 0 | 0 | 0 | 0 | 0 | 0
40168 | 40390 | 0 | 0.68255 | 0 | 99999 | 99999 | 99999 | 1 | 0 | 1 | -360 | 360 | 0 | 0 | 0 | 0 | 0 | 0 | 0 | 0
40168 | 40310 | 0 | 0.28299 | 0 | 99999 | 99999 | 99999 | 1 | 0 | 1 | -360 | 360 | 0 | 0 | 0 | 0 | 0 | 0 | 0 | 0
40168 | 40309 | 0 | 0.66162 | 0 | 99999 | 99999 | 99999 | 1 | 0 | 1 | -360 | 360 | 0 | 0 | 0 | 0 | 0 | 0 | 0 | 0
40168 | 40299 | 0 | 0.17964 | 0 | 99999 | 99999 | 99999 | 1 | 0 | 1 | -360 | 360 | 0 | 0 | 0 | 0 | 0 | 0 | 0 | 0
40168 | 40301 | 0 | 0.91664 | 0 | 99999 | 99999 | 99999 | 1 | 0 | 1 | -360 | 360 | 0 | 0 | 0 | 0 | 0 | 0 | 0 | 0
40168 | 40281 | 0 | 0.18129 | 0 | 99999 | 99999 | 99999 | 1 | 0 | 1 | -360 | 360 | 0 | 0 | 0 | 0 | 0 | 0 | 0 | 0
40168 | 40191 | 0 | 0.21281 | 0 | 99999 | 99999 | 99999 | 1 | 0 | 1 | -360 | 360 | 0 | 0 | 0 | 0 | 0 | 0 | 0 | 0
40168 | 40208 | 0 | 12.8606 | 0 | 99999 | 99999 | 99999 | 1 | 0 | 1 | -360 | 360 | 0 | 0 | 0 | 0 | 0 | 0 | 0 | 0
40168 | 40206 | 0 | 0.76272 | 0 | 99999 | 99999 | 99999 | 1 | 0 | 1 | -360 | 360 | 0 | 0 | 0 | 0 | 0 | 0 | 0 | 0
40168 | 40279 | 0 | 0.021625 | 0 | 99999 | 99999 | 99999 | 1 | 0 | 1 | -360 | 360 | 0 | 0 | 0 | 0 | 0 | 0 | 0 | 0
40168 | 40192 | 0 | 0.84771 | 0 | 99999 | 99999 | 99999 | 1 | 0 | 1 | -360 | 360 | 0 | 0 | 0 | 0 | 0 | 0 | 0 | 0
40168 | 40836 | 0 | 0.71592 | 0 | 99999 | 99999 | 99999 | 1 | 0 | 1 | -360 | 360 | 0 | 0 | 0 | 0 | 0 | 0 | 0 | 0
40168 | 40934 | 0 | 1.0008 | 0 | 99999 | 99999 | 99999 | 1 | 0 | 1 | -360 | 360 | 0 | 0 | 0 | 0 | 0 | 0 | 0 | 0
40169 | 40993 | 0 | 0.37772 | 0 | 99999 | 99999 | 99999 | 1 | 0 | 1 | -360 | 360 | 0 | 0 | 0 | 0 | 0 | 0 | 0 | 0
40169 | 40518 | 0 | 11.9848 | 0 | 99999 | 99999 | 99999 | 1 | 0 | 1 | -360 | 360 | 0 | 0 | 0 | 0 | 0 | 0 | 0 | 0
40169 | 40563 | 0 | 19.2218 | 0 | 99999 | 99999 | 99999 | 1 | 0 | 1 | -360 | 360 | 0 | 0 | 0 | 0 | 0 | 0 | 0 | 0
40169 | 40912 | 0 | 1.2645 | 0 | 99999 | 99999 | 99999 | 1 | 0 | 1 | -360 | 360 | 0 | 0 | 0 | 0 | 0 | 0 | 0 | 0
40169 | 40391 | 0 | 7.6012 | 0 | 99999 | 99999 | 99999 | 1 | 0 | 1 | -360 | 360 | 0 | 0 | 0 | 0 | 0 | 0 | 0 | 0
40169 | 40367 | 0 | 4.8004 | 0 | 99999 | 99999 | 99999 | 1 | 0 | 1 | -360 | 360 | 0 | 0 | 0 | 0 | 0 | 0 | 0 | 0
40169 | 40369 | 0 | 3.9745 | 0 | 99999 | 99999 | 99999 | 1 | 0 | 1 | -360 | 360 | 0 | 0 | 0 | 0 | 0 | 0 | 0 | 0
40169 | 40903 | 0 | 3.0802 | 0 | 99999 | 99999 | 99999 | 1 | 0 | 1 | -360 | 360 | 0 | 0 | 0 | 0 | 0 | 0 | 0 | 0
40169 | 40884 | 0 | 5.3662 | 0 | 99999 | 99999 | 99999 | 1 | 0 | 1 | -360 | 360 | 0 | 0 | 0 | 0 | 0 | 0 | 0 | 0
40169 | 40878 | 0 | 21.3167 | 0 | 99999 | 99999 | 99999 | 1 | 0 | 1 | -360 | 360 | 0 | 0 | 0 | 0 | 0 | 0 | 0 | 0
40169 | 40401 | 0 | 13.2913 | 0 | 99999 | 99999 | 99999 | 1 | 0 | 1 | -360 | 360 | 0 | 0 | 0 | 0 | 0 | 0 | 0 | 0
40169 | 40854 | 0 | 9.744 | 0 | 99999 | 99999 | 99999 | 1 | 0 | 1 | -360 | 360 | 0 | 0 | 0 | 0 | 0 | 0 | 0 | 0
40169 | 40843 | 0 | 0.8078 | 0 | 99999 | 99999 | 99999 | 1 | 0 | 1 | -360 | 360 | 0 | 0 | 0 | 0 | 0 | 0 | 0 | 0
40169 | 40763 | 0 | 13.0891 | 0 | 99999 | 99999 | 99999 | 1 | 0 | 1 | -360 | 360 | 0 | 0 | 0 | 0 | 0 | 0 | 0 | 0
40169 | 40824 | 0 | 4.3867 | 0 | 99999 | 99999 | 99999 | 1 | 0 | 1 | -360 | 360 | 0 | 0 | 0 | 0 | 0 | 0 | 0 | 0
40169 | 40786 | 0 | 8.6335 | 0 | 99999 | 99999 | 99999 | 1 | 0 | 1 | -360 | 360 | 0 | 0 | 0 | 0 | 0 | 0 | 0 | 0
40169 | 40756 | 0 | 6.9447 | 0 | 99999 | 99999 | 99999 | 1 | 0 | 1 | -360 | 360 | 0 | 0 | 0 | 0 | 0 | 0 | 0 | 0
40169 | 40739 | 0 | 5.5647 | 0 | 99999 | 99999 | 99999 | 1 | 0 | 1 | -360 | 360 | 0 | 0 | 0 | 0 | 0 | 0 | 0 | 0
40169 | 40390 | 0 | 4.3054 | 0 | 99999 | 99999 | 99999 | 1 | 0 | 1 | -360 | 360 | 0 | 0 | 0 | 0 | 0 | 0 | 0 | 0
40169 | 40310 | 0 | 2.6687 | 0 | 99999 | 99999 | 99999 | 1 | 0 | 1 | -360 | 360 | 0 | 0 | 0 | 0 | 0 | 0 | 0 | 0
40169 | 40309 | 0 | 5.8381 | 0 | 99999 | 99999 | 99999 | 1 | 0 | 1 | -360 | 360 | 0 | 0 | 0 | 0 | 0 | 0 | 0 | 0
40169 | 40299 | 0 | 1.2588 | 0 | 99999 | 99999 | 99999 | 1 | 0 | 1 | -360 | 360 | 0 | 0 | 0 | 0 | 0 | 0 | 0 | 0
40169 | 40301 | 0 | 7.1399 | 0 | 99999 | 99999 | 99999 | 1 | 0 | 1 | -360 | 360 | 0 | 0 | 0 | 0 | 0 | 0 | 0 | 0
40169 | 40281 | 0 | 1.7718 | 0 | 99999 | 99999 | 99999 | 1 | 0 | 1 | -360 | 360 | 0 | 0 | 0 | 0 | 0 | 0 | 0 | 0
40169 | 40191 | 0 | 1.0883 | 0 | 99999 | 99999 | 99999 | 1 | 0 | 1 | -360 | 360 | 0 | 0 | 0 | 0 | 0 | 0 | 0 | 0
40169 | 40206 | 0 | 11.2294 | 0 | 99999 | 99999 | 99999 | 1 | 0 | 1 | -360 | 360 | 0 | 0 | 0 | 0 | 0 | 0 | 0 | 0
40169 | 40279 | 0 | 0.37764 | 0 | 99999 | 99999 | 99999 | 1 | 0 | 1 | -360 | 360 | 0 | 0 | 0 | 0 | 0 | 0 | 0 | 0
40169 | 40192 | 0 | 1.6247 | 0 | 99999 | 99999 | 99999 | 1 | 0 | 1 | -360 | 360 | 0 | 0 | 0 | 0 | 0 | 0 | 0 | 0
40169 | 40836 | 0 | 2.2046 | 0 | 99999 | 99999 | 99999 | 1 | 0 | 1 | -360 | 360 | 0 | 0 | 0 | 0 | 0 | 0 | 0 | 0
40169 | 40934 | 0 | 5.6396 | 0 | 99999 | 99999 | 99999 | 1 | 0 | 1 | -360 | 360 | 0 | 0 | 0 | 0 | 0 | 0 | 0 | 0
40191 | 40993 | 0 | 0.44351 | 0 | 99999 | 99999 | 99999 | 1 | 0 | 1 | -360 | 360 | 0 | 0 | 0 | 0 | 0 | 0 | 0 | 0
40191 | 40518 | 0 | 7.464 | 0 | 99999 | 99999 | 99999 | 1 | 0 | 1 | -360 | 360 | 0 | 0 | 0 | 0 | 0 | 0 | 0 | 0
40191 | 40535 | 0 | 19.8933 | 0 | 99999 | 99999 | 99999 | 1 | 0 | 1 | -360 | 360 | 0 | 0 | 0 | 0 | 0 | 0 | 0 | 0
40191 | 40563 | 0 | 11.8885 | 0 | 99999 | 99999 | 99999 | 1 | 0 | 1 | -360 | 360 | 0 | 0 | 0 | 0 | 0 | 0 | 0 | 0
40191 | 40912 | 0 | 0.96002 | 0 | 99999 | 99999 | 99999 | 1 | 0 | 1 | -360 | 360 | 0 | 0 | 0 | 0 | 0 | 0 | 0 | 0
40191 | 40391 | 0 | 5.2556 | 0 | 99999 | 99999 | 99999 | 1 | 0 | 1 | -360 | 360 | 0 | 0 | 0 | 0 | 0 | 0 | 0 | 0
40191 | 40367 | 0 | 3.3145 | 0 | 99999 | 99999 | 99999 | 1 | 0 | 1 | -360 | 360 | 0 | 0 | 0 | 0 | 0 | 0 | 0 | 0
40191 | 40369 | 0 | 2.7044 | 0 | 99999 | 99999 | 99999 | 1 | 0 | 1 | -360 | 360 | 0 | 0 | 0 | 0 | 0 | 0 | 0 | 0
40191 | 40903 | 0 | 2.0396 | 0 | 99999 | 99999 | 99999 | 1 | 0 | 1 | -360 | 360 | 0 | 0 | 0 | 0 | 0 | 0 | 0 | 0
40191 | 40884 | 0 | 2.7594 | 0 | 99999 | 99999 | 99999 | 1 | 0 | 1 | -360 | 360 | 0 | 0 | 0 | 0 | 0 | 0 | 0 | 0
40191 | 40878 | 0 | 14.9342 | 0 | 99999 | 99999 | 99999 | 1 | 0 | 1 | -360 | 360 | 0 | 0 | 0 | 0 | 0 | 0 | 0 | 0
40191 | 40399 | 0 | 15.1596 | 0 | 99999 | 99999 | 99999 | 1 | 0 | 1 | -360 | 360 | 0 | 0 | 0 | 0 | 0 | 0 | 0 | 0
40191 | 40401 | 0 | 8.6562 | 0 | 99999 | 99999 | 99999 | 1 | 0 | 1 | -360 | 360 | 0 | 0 | 0 | 0 | 0 | 0 | 0 | 0
40191 | 40854 | 0 | 5.9442 | 0 | 99999 | 99999 | 99999 | 1 | 0 | 1 | -360 | 360 | 0 | 0 | 0 | 0 | 0 | 0 | 0 | 0
40191 | 40843 | 0 | 0.63058 | 0 | 99999 | 99999 | 99999 | 1 | 0 | 1 | -360 | 360 | 0 | 0 | 0 | 0 | 0 | 0 | 0 | 0
40191 | 40519 | 0 | 17.7438 | 0 | 99999 | 99999 | 99999 | 1 | 0 | 1 | -360 | 360 | 0 | 0 | 0 | 0 | 0 | 0 | 0 | 0
40191 | 40763 | 0 | 9.1526 | 0 | 99999 | 99999 | 99999 | 1 | 0 | 1 | -360 | 360 | 0 | 0 | 0 | 0 | 0 | 0 | 0 | 0
40191 | 40824 | 0 | 2.6622 | 0 | 99999 | 99999 | 99999 | 1 | 0 | 1 | -360 | 360 | 0 | 0 | 0 | 0 | 0 | 0 | 0 | 0
40191 | 40786 | 0 | 8.2278 | 0 | 99999 | 99999 | 99999 | 1 | 0 | 1 | -360 | 360 | 0 | 0 | 0 | 0 | 0 | 0 | 0 | 0
40191 | 40756 | 0 | 6.2915 | 0 | 99999 | 99999 | 99999 | 1 | 0 | 1 | -360 | 360 | 0 | 0 | 0 | 0 | 0 | 0 | 0 | 0
40191 | 40739 | 0 | 3.5018 | 0 | 99999 | 99999 | 99999 | 1 | 0 | 1 | -360 | 360 | 0 | 0 | 0 | 0 | 0 | 0 | 0 | 0
40191 | 40390 | 0 | 2.5305 | 0 | 99999 | 99999 | 99999 | 1 | 0 | 1 | -360 | 360 | 0 | 0 | 0 | 0 | 0 | 0 | 0 | 0
40191 | 40310 | 0 | 0.54111 | 0 | 99999 | 99999 | 99999 | 1 | 0 | 1 | -360 | 360 | 0 | 0 | 0 | 0 | 0 | 0 | 0 | 0
40191 | 40309 | 0 | 2.7132 | 0 | 99999 | 99999 | 99999 | 1 | 0 | 1 | -360 | 360 | 0 | 0 | 0 | 0 | 0 | 0 | 0 | 0
40191 | 40299 | 0 | 0.083667 | 0 | 99999 | 99999 | 99999 | 1 | 0 | 1 | -360 | 360 | 0 | 0 | 0 | 0 | 0 | 0 | 0 | 0
40191 | 40301 | 0 | 1.2261 | 0 | 99999 | 99999 | 99999 | 1 | 0 | 1 | -360 | 360 | 0 | 0 | 0 | 0 | 0 | 0 | 0 | 0
40191 | 40281 | 0 | 0.48864 | 0 | 99999 | 99999 | 99999 | 1 | 0 | 1 | -360 | 360 | 0 | 0 | 0 | 0 | 0 | 0 | 0 | 0
40191 | 40208 | 0 | 0.0099521 | 0 | 99999 | 99999 | 99999 | 1 | 0 | 1 | -360 | 360 | 0 | 0 | 0 | 0 | 0 | 0 | 0 | 0
40191 | 40206 | 0 | 0.11415 | 0 | 99999 | 99999 | 99999 | 1 | 0 | 1 | -360 | 360 | 0 | 0 | 0 | 0 | 0 | 0 | 0 | 0
40191 | 40279 | 0 | 0.76782 | 0 | 99999 | 99999 | 99999 | 1 | 0 | 1 | -360 | 360 | 0 | 0 | 0 | 0 | 0 | 0 | 0 | 0
40191 | 40192 | 0 | 0.65537 | 0 | 99999 | 99999 | 99999 | 1 | 0 | 1 | -360 | 360 | 0 | 0 | 0 | 0 | 0 | 0 | 0 | 0
40191 | 40836 | 0 | 2.9389 | 0 | 99999 | 99999 | 99999 | 1 | 0 | 1 | -360 | 360 | 0 | 0 | 0 | 0 | 0 | 0 | 0 | 0
40191 | 40934 | 0 | 3.8891 | 0 | 99999 | 99999 | 99999 | 1 | 0 | 1 | -360 | 360 | 0 | 0 | 0 | 0 | 0 | 0 | 0 | 0
40192 | 40993 | 0 | 2.1078 | 0 | 99999 | 99999 | 99999 | 1 | 0 | 1 | -360 | 360 | 0 | 0 | 0 | 0 | 0 | 0 | 0 | 0
40192 | 40912 | 0 | 5.3506 | 0 | 99999 | 99999 | 99999 | 1 | 0 | 1 | -360 | 360 | 0 | 0 | 0 | 0 | 0 | 0 | 0 | 0
40192 | 40369 | 0 | 19.4578 | 0 | 99999 | 99999 | 99999 | 1 | 0 | 1 | -360 | 360 | 0 | 0 | 0 | 0 | 0 | 0 | 0 | 0
40192 | 40903 | 0 | 12.8164 | 0 | 99999 | 99999 | 99999 | 1 | 0 | 1 | -360 | 360 | 0 | 0 | 0 | 0 | 0 | 0 | 0 | 0
40192 | 40884 | 0 | 3.0169 | 0 | 99999 | 99999 | 99999 | 1 | 0 | 1 | -360 | 360 | 0 | 0 | 0 | 0 | 0 | 0 | 0 | 0
40192 | 40843 | 0 | 3.5172 | 0 | 99999 | 99999 | 99999 | 1 | 0 | 1 | -360 | 360 | 0 | 0 | 0 | 0 | 0 | 0 | 0 | 0
40192 | 40824 | 0 | 15.455 | 0 | 99999 | 99999 | 99999 | 1 | 0 | 1 | -360 | 360 | 0 | 0 | 0 | 0 | 0 | 0 | 0 | 0
40192 | 40390 | 0 | 20.517 | 0 | 99999 | 99999 | 99999 | 1 | 0 | 1 | -360 | 360 | 0 | 0 | 0 | 0 | 0 | 0 | 0 | 0
40192 | 40310 | 0 | 8.4789 | 0 | 99999 | 99999 | 99999 | 1 | 0 | 1 | -360 | 360 | 0 | 0 | 0 | 0 | 0 | 0 | 0 | 0
40192 | 40299 | 0 | 4.1262 | 0 | 99999 | 99999 | 99999 | 1 | 0 | 1 | -360 | 360 | 0 | 0 | 0 | 0 | 0 | 0 | 0 | 0
40192 | 40281 | 0 | 6.9886 | 0 | 99999 | 99999 | 99999 | 1 | 0 | 1 | -360 | 360 | 0 | 0 | 0 | 0 | 0 | 0 | 0 | 0
40192 | 40279 | 0 | 5.0449 | 0 | 99999 | 99999 | 99999 | 1 | 0 | 1 | -360 | 360 | 0 | 0 | 0 | 0 | 0 | 0 | 0 | 0
40192 | 40836 | 0 | 6.4771 | 0 | 99999 | 99999 | 99999 | 1 | 0 | 1 | -360 | 360 | 0 | 0 | 0 | 0 | 0 | 0 | 0 | 0
40206 | 40993 | 0 | 4.1188 | 0 | 99999 | 99999 | 99999 | 1 | 0 | 1 | -360 | 360 | 0 | 0 | 0 | 0 | 0 | 0 | 0 | 0
40206 | 40912 | 0 | 8.598 | 0 | 99999 | 99999 | 99999 | 1 | 0 | 1 | -360 | 360 | 0 | 0 | 0 | 0 | 0 | 0 | 0 | 0
40206 | 40391 | 0 | 18.4418 | 0 | 99999 | 99999 | 99999 | 1 | 0 | 1 | -360 | 360 | 0 | 0 | 0 | 0 | 0 | 0 | 0 | 0
40206 | 40367 | 0 | 11.8341 | 0 | 99999 | 99999 | 99999 | 1 | 0 | 1 | -360 | 360 | 0 | 0 | 0 | 0 | 0 | 0 | 0 | 0
40206 | 40369 | 0 | 11.2513 | 0 | 99999 | 99999 | 99999 | 1 | 0 | 1 | -360 | 360 | 0 | 0 | 0 | 0 | 0 | 0 | 0 | 0
40206 | 40903 | 0 | 11.7354 | 0 | 99999 | 99999 | 99999 | 1 | 0 | 1 | -360 | 360 | 0 | 0 | 0 | 0 | 0 | 0 | 0 | 0
40206 | 40843 | 0 | 5.6947 | 0 | 99999 | 99999 | 99999 | 1 | 0 | 1 | -360 | 360 | 0 | 0 | 0 | 0 | 0 | 0 | 0 | 0
40206 | 40824 | 0 | 18.129 | 0 | 99999 | 99999 | 99999 | 1 | 0 | 1 | -360 | 360 | 0 | 0 | 0 | 0 | 0 | 0 | 0 | 0
40206 | 40739 | 0 | 14.5708 | 0 | 99999 | 99999 | 99999 | 1 | 0 | 1 | -360 | 360 | 0 | 0 | 0 | 0 | 0 | 0 | 0 | 0
40206 | 40390 | 0 | 7.7309 | 0 | 99999 | 99999 | 99999 | 1 | 0 | 1 | -360 | 360 | 0 | 0 | 0 | 0 | 0 | 0 | 0 | 0
40206 | 40310 | 0 | 0.41729 | 0 | 99999 | 99999 | 99999 | 1 | 0 | 1 | -360 | 360 | 0 | 0 | 0 | 0 | 0 | 0 | 0 | 0
40206 | 40309 | 0 | 3.0853 | 0 | 99999 | 99999 | 99999 | 1 | 0 | 1 | -360 | 360 | 0 | 0 | 0 | 0 | 0 | 0 | 0 | 0
40206 | 40299 | 0 | 0.045381 | 0 | 99999 | 99999 | 99999 | 1 | 0 | 1 | -360 | 360 | 0 | 0 | 0 | 0 | 0 | 0 | 0 | 0
40206 | 40301 | 0 | 1.5817 | 0 | 99999 | 99999 | 99999 | 1 | 0 | 1 | -360 | 360 | 0 | 0 | 0 | 0 | 0 | 0 | 0 | 0
40206 | 40281 | 0 | 0.37441 | 0 | 99999 | 99999 | 99999 | 1 | 0 | 1 | -360 | 360 | 0 | 0 | 0 | 0 | 0 | 0 | 0 | 0
40206 | 40208 | 0 | 15.2045 | 0 | 99999 | 99999 | 99999 | 1 | 0 | 1 | -360 | 360 | 0 | 0 | 0 | 0 | 0 | 0 | 0 | 0
40206 | 40279 | 0 | 1.5926 | 0 | 99999 | 99999 | 99999 | 1 | 0 | 1 | -360 | 360 | 0 | 0 | 0 | 0 | 0 | 0 | 0 | 0
40206 | 40934 | 0 | 18.4031 | 0 | 99999 | 99999 | 99999 | 1 | 0 | 1 | -360 | 360 | 0 | 0 | 0 | 0 | 0 | 0 | 0 | 0
40208 | 40390 | 0 | 19.0227 | 0 | 99999 | 99999 | 99999 | 1 | 0 | 1 | -360 | 360 | 0 | 0 | 0 | 0 | 0 | 0 | 0 | 0
40208 | 40310 | 0 | 1.1903 | 0 | 99999 | 99999 | 99999 | 1 | 0 | 1 | -360 | 360 | 0 | 0 | 0 | 0 | 0 | 0 | 0 | 0
40208 | 40309 | 0 | 11.7668 | 0 | 99999 | 99999 | 99999 | 1 | 0 | 1 | -360 | 360 | 0 | 0 | 0 | 0 | 0 | 0 | 0 | 0
40208 | 40299 | 0 | 0.073303 | 0 | 99999 | 99999 | 99999 | 1 | 0 | 1 | -360 | 360 | 0 | 0 | 0 | 0 | 0 | 0 | 0 | 0
40208 | 40301 | 0 | 0.5722 | 0 | 99999 | 99999 | 99999 | 1 | 0 | 1 | -360 | 360 | 0 | 0 | 0 | 0 | 0 | 0 | 0 | 0
40208 | 40281 | 0 | 2.2 | 0 | 99999 | 99999 | 99999 | 1 | 0 | 1 | -360 | 360 | 0 | 0 | 0 | 0 | 0 | 0 | 0 | 0
40279 | 40993 | 0 | 0.53255 | 0 | 99999 | 99999 | 99999 | 1 | 0 | 1 | -360 | 360 | 0 | 0 | 0 | 0 | 0 | 0 | 0 | 0
40279 | 40984 | 0 | 13.0828 | 0 | 99999 | 99999 | 99999 | 1 | 0 | 1 | -360 | 360 | 0 | 0 | 0 | 0 | 0 | 0 | 0 | 0
40279 | 40518 | 0 | 9.6231 | 0 | 99999 | 99999 | 99999 | 1 | 0 | 1 | -360 | 360 | 0 | 0 | 0 | 0 | 0 | 0 | 0 | 0
40279 | 40563 | 0 | 15.6169 | 0 | 99999 | 99999 | 99999 | 1 | 0 | 1 | -360 | 360 | 0 | 0 | 0 | 0 | 0 | 0 | 0 | 0
40279 | 40912 | 0 | 1.3265 | 0 | 99999 | 99999 | 99999 | 1 | 0 | 1 | -360 | 360 | 0 | 0 | 0 | 0 | 0 | 0 | 0 | 0
40279 | 40391 | 0 | 4.9344 | 0 | 99999 | 99999 | 99999 | 1 | 0 | 1 | -360 | 360 | 0 | 0 | 0 | 0 | 0 | 0 | 0 | 0
40279 | 40367 | 0 | 3.1403 | 0 | 99999 | 99999 | 99999 | 1 | 0 | 1 | -360 | 360 | 0 | 0 | 0 | 0 | 0 | 0 | 0 | 0
40279 | 40369 | 0 | 2.7555 | 0 | 99999 | 99999 | 99999 | 1 | 0 | 1 | -360 | 360 | 0 | 0 | 0 | 0 | 0 | 0 | 0 | 0
40279 | 40903 | 0 | 2.4866 | 0 | 99999 | 99999 | 99999 | 1 | 0 | 1 | -360 | 360 | 0 | 0 | 0 | 0 | 0 | 0 | 0 | 0
40279 | 40884 | 0 | 6.9094 | 0 | 99999 | 99999 | 99999 | 1 | 0 | 1 | -360 | 360 | 0 | 0 | 0 | 0 | 0 | 0 | 0 | 0
40279 | 40878 | 0 | 13.8798 | 0 | 99999 | 99999 | 99999 | 1 | 0 | 1 | -360 | 360 | 0 | 0 | 0 | 0 | 0 | 0 | 0 | 0
40279 | 40399 | 0 | 17.358 | 0 | 99999 | 99999 | 99999 | 1 | 0 | 1 | -360 | 360 | 0 | 0 | 0 | 0 | 0 | 0 | 0 | 0
40279 | 40401 | 0 | 9.8863 | 0 | 99999 | 99999 | 99999 | 1 | 0 | 1 | -360 | 360 | 0 | 0 | 0 | 0 | 0 | 0 | 0 | 0
40279 | 40854 | 0 | 8.1377 | 0 | 99999 | 99999 | 99999 | 1 | 0 | 1 | -360 | 360 | 0 | 0 | 0 | 0 | 0 | 0 | 0 | 0
40279 | 40843 | 0 | 0.86604 | 0 | 99999 | 99999 | 99999 | 1 | 0 | 1 | -360 | 360 | 0 | 0 | 0 | 0 | 0 | 0 | 0 | 0
40279 | 40519 | 0 | 20.8976 | 0 | 99999 | 99999 | 99999 | 1 | 0 | 1 | -360 | 360 | 0 | 0 | 0 | 0 | 0 | 0 | 0 | 0
40279 | 40763 | 0 | 8.622 | 0 | 99999 | 99999 | 99999 | 1 | 0 | 1 | -360 | 360 | 0 | 0 | 0 | 0 | 0 | 0 | 0 | 0
40279 | 40824 | 0 | 3.7054 | 0 | 99999 | 99999 | 99999 | 1 | 0 | 1 | -360 | 360 | 0 | 0 | 0 | 0 | 0 | 0 | 0 | 0
40279 | 40786 | 0 | 3.0278 | 0 | 99999 | 99999 | 99999 | 1 | 0 | 1 | -360 | 360 | 0 | 0 | 0 | 0 | 0 | 0 | 0 | 0
40279 | 40756 | 0 | 3.115 | 0 | 99999 | 99999 | 99999 | 1 | 0 | 1 | -360 | 360 | 0 | 0 | 0 | 0 | 0 | 0 | 0 | 0
40279 | 40739 | 0 | 3.8223 | 0 | 99999 | 99999 | 99999 | 1 | 0 | 1 | -360 | 360 | 0 | 0 | 0 | 0 | 0 | 0 | 0 | 0
40279 | 40390 | 0 | 2.5777 | 0 | 99999 | 99999 | 99999 | 1 | 0 | 1 | -360 | 360 | 0 | 0 | 0 | 0 | 0 | 0 | 0 | 0
40279 | 40310 | 0 | 0.72402 | 0 | 99999 | 99999 | 99999 | 1 | 0 | 1 | -360 | 360 | 0 | 0 | 0 | 0 | 0 | 0 | 0 | 0
40279 | 40309 | 0 | 1.8449 | 0 | 99999 | 99999 | 99999 | 1 | 0 | 1 | -360 | 360 | 0 | 0 | 0 | 0 | 0 | 0 | 0 | 0
40279 | 40299 | 0 | 0.53696 | 0 | 99999 | 99999 | 99999 | 1 | 0 | 1 | -360 | 360 | 0 | 0 | 0 | 0 | 0 | 0 | 0 | 0
40279 | 40301 | 0 | 2.576 | 0 | 99999 | 99999 | 99999 | 1 | 0 | 1 | -360 | 360 | 0 | 0 | 0 | 0 | 0 | 0 | 0 | 0
40279 | 40281 | 0 | 0.47146 | 0 | 99999 | 99999 | 99999 | 1 | 0 | 1 | -360 | 360 | 0 | 0 | 0 | 0 | 0 | 0 | 0 | 0
40279 | 40836 | 0 | 3.4239 | 0 | 99999 | 99999 | 99999 | 1 | 0 | 1 | -360 | 360 | 0 | 0 | 0 | 0 | 0 | 0 | 0 | 0
40279 | 40934 | 0 | 3.938 | 0 | 99999 | 99999 | 99999 | 1 | 0 | 1 | -360 | 360 | 0 | 0 | 0 | 0 | 0 | 0 | 0 | 0
40281 | 53215 | 0 | 9.8218 | 0 | 99999 | 99999 | 99999 | 1 | 0 | 1 | -360 | 360 | 0 | 0 | 0 | 0 | 0 | 0 | 0 | 0
40281 | 53297 | 0 | 8.7684 | 0 | 99999 | 99999 | 99999 | 1 | 0 | 1 | -360 | 360 | 0 | 0 | 0 | 0 | 0 | 0 | 0 | 0
40281 | 40993 | 0 | 0.61793 | 0 | 99999 | 99999 | 99999 | 1 | 0 | 1 | -360 | 360 | 0 | 0 | 0 | 0 | 0 | 0 | 0 | 0
40281 | 40984 | 0 | 19.2115 | 0 | 99999 | 99999 | 99999 | 1 | 0 | 1 | -360 | 360 | 0 | 0 | 0 | 0 | 0 | 0 | 0 | 0
40281 | 40518 | 0 | 3.8396 | 0 | 99999 | 99999 | 99999 | 1 | 0 | 1 | -360 | 360 | 0 | 0 | 0 | 0 | 0 | 0 | 0 | 0
40281 | 40535 | 0 | 11.2886 | 0 | 99999 | 99999 | 99999 | 1 | 0 | 1 | -360 | 360 | 0 | 0 | 0 | 0 | 0 | 0 | 0 | 0
40281 | 40563 | 0 | 6.4956 | 0 | 99999 | 99999 | 99999 | 1 | 0 | 1 | -360 | 360 | 0 | 0 | 0 | 0 | 0 | 0 | 0 | 0
40281 | 40912 | 0 | 1.1501 | 0 | 99999 | 99999 | 99999 | 1 | 0 | 1 | -360 | 360 | 0 | 0 | 0 | 0 | 0 | 0 | 0 | 0
40281 | 40391 | 0 | 1.0535 | 0 | 99999 | 99999 | 99999 | 1 | 0 | 1 | -360 | 360 | 0 | 0 | 0 | 0 | 0 | 0 | 0 | 0
40281 | 40367 | 0 | 0.69398 | 0 | 99999 | 99999 | 99999 | 1 | 0 | 1 | -360 | 360 | 0 | 0 | 0 | 0 | 0 | 0 | 0 | 0
40281 | 40369 | 0 | 0.7901 | 0 | 99999 | 99999 | 99999 | 1 | 0 | 1 | -360 | 360 | 0 | 0 | 0 | 0 | 0 | 0 | 0 | 0
40281 | 40903 | 0 | 0.98697 | 0 | 99999 | 99999 | 99999 | 1 | 0 | 1 | -360 | 360 | 0 | 0 | 0 | 0 | 0 | 0 | 0 | 0
40281 | 40884 | 0 | 5.3433 | 0 | 99999 | 99999 | 99999 | 1 | 0 | 1 | -360 | 360 | 0 | 0 | 0 | 0 | 0 | 0 | 0 | 0
40281 | 40878 | 0 | 4.933 | 0 | 99999 | 99999 | 99999 | 1 | 0 | 1 | -360 | 360 | 0 | 0 | 0 | 0 | 0 | 0 | 0 | 0
40281 | 40399 | 0 | 5.771 | 0 | 99999 | 99999 | 99999 | 1 | 0 | 1 | -360 | 360 | 0 | 0 | 0 | 0 | 0 | 0 | 0 | 0
40281 | 40401 | 0 | 3.2773 | 0 | 99999 | 99999 | 99999 | 1 | 0 | 1 | -360 | 360 | 0 | 0 | 0 | 0 | 0 | 0 | 0 | 0
40281 | 40564 | 0 | 11.6488 | 0 | 99999 | 99999 | 99999 | 1 | 0 | 1 | -360 | 360 | 0 | 0 | 0 | 0 | 0 | 0 | 0 | 0
40281 | 40854 | 0 | 3.6162 | 0 | 99999 | 99999 | 99999 | 1 | 0 | 1 | -360 | 360 | 0 | 0 | 0 | 0 | 0 | 0 | 0 | 0
40281 | 40843 | 0 | 0.77227 | 0 | 99999 | 99999 | 99999 | 1 | 0 | 1 | -360 | 360 | 0 | 0 | 0 | 0 | 0 | 0 | 0 | 0
40281 | 40519 | 0 | 7.2964 | 0 | 99999 | 99999 | 99999 | 1 | 0 | 1 | -360 | 360 | 0 | 0 | 0 | 0 | 0 | 0 | 0 | 0
40281 | 40763 | 0 | 3.0709 | 0 | 99999 | 99999 | 99999 | 1 | 0 | 1 | -360 | 360 | 0 | 0 | 0 | 0 | 0 | 0 | 0 | 0
40281 | 40824 | 0 | 1.6837 | 0 | 99999 | 99999 | 99999 | 1 | 0 | 1 | -360 | 360 | 0 | 0 | 0 | 0 | 0 | 0 | 0 | 0
40281 | 40786 | 0 | 4.5299 | 0 | 99999 | 99999 | 99999 | 1 | 0 | 1 | -360 | 360 | 0 | 0 | 0 | 0 | 0 | 0 | 0 | 0
40281 | 40756 | 0 | 4.3787 | 0 | 99999 | 99999 | 99999 | 1 | 0 | 1 | -360 | 360 | 0 | 0 | 0 | 0 | 0 | 0 | 0 | 0
40281 | 40739 | 0 | 1.028 | 0 | 99999 | 99999 | 99999 | 1 | 0 | 1 | -360 | 360 | 0 | 0 | 0 | 0 | 0 | 0 | 0 | 0
40281 | 40390 | 0 | 0.37816 | 0 | 99999 | 99999 | 99999 | 1 | 0 | 1 | -360 | 360 | 0 | 0 | 0 | 0 | 0 | 0 | 0 | 0
40281 | 40310 | 0 | 0.051925 | 0 | 99999 | 99999 | 99999 | 1 | 0 | 1 | -360 | 360 | 0 | 0 | 0 | 0 | 0 | 0 | 0 | 0
40281 | 40309 | 0 | 0.06243 | 0 | 99999 | 99999 | 99999 | 1 | 0 | 1 | -360 | 360 | 0 | 0 | 0 | 0 | 0 | 0 | 0 | 0
40281 | 40299 | 0 | 0.11039 | 0 | 99999 | 99999 | 99999 | 1 | 0 | 1 | -360 | 360 | 0 | 0 | 0 | 0 | 0 | 0 | 0 | 0
40281 | 40301 | 0 | 0.21567 | 0 | 99999 | 99999 | 99999 | 1 | 0 | 1 | -360 | 360 | 0 | 0 | 0 | 0 | 0 | 0 | 0 | 0
40281 | 40836 | 0 | 4.1537 | 0 | 99999 | 99999 | 99999 | 1 | 0 | 1 | -360 | 360 | 0 | 0 | 0 | 0 | 0 | 0 | 0 | 0
40281 | 40934 | 0 | 1.4163 | 0 | 99999 | 99999 | 99999 | 1 | 0 | 1 | -360 | 360 | 0 | 0 | 0 | 0 | 0 | 0 | 0 | 0
40299 | 53215 | 0 | 10.4512 | 0 | 99999 | 99999 | 99999 | 1 | 0 | 1 | -360 | 360 | 0 | 0 | 0 | 0 | 0 | 0 | 0 | 0
40299 | 53297 | 0 | 9.294 | 0 | 99999 | 99999 | 99999 | 1 | 0 | 1 | -360 | 360 | 0 | 0 | 0 | 0 | 0 | 0 | 0 | 0
40299 | 40993 | 0 | 0.29134 | 0 | 99999 | 99999 | 99999 | 1 | 0 | 1 | -360 | 360 | 0 | 0 | 0 | 0 | 0 | 0 | 0 | 0
40299 | 40984 | 0 | 15.62 | 0 | 99999 | 99999 | 99999 | 1 | 0 | 1 | -360 | 360 | 0 | 0 | 0 | 0 | 0 | 0 | 0 | 0
40299 | 40518 | 0 | 2.9783 | 0 | 99999 | 99999 | 99999 | 1 | 0 | 1 | -360 | 360 | 0 | 0 | 0 | 0 | 0 | 0 | 0 | 0
40299 | 40535 | 0 | 8.3473 | 0 | 99999 | 99999 | 99999 | 1 | 0 | 1 | -360 | 360 | 0 | 0 | 0 | 0 | 0 | 0 | 0 | 0
40299 | 40563 | 0 | 4.9005 | 0 | 99999 | 99999 | 99999 | 1 | 0 | 1 | -360 | 360 | 0 | 0 | 0 | 0 | 0 | 0 | 0 | 0
40299 | 40912 | 0 | 0.54752 | 0 | 99999 | 99999 | 99999 | 1 | 0 | 1 | -360 | 360 | 0 | 0 | 0 | 0 | 0 | 0 | 0 | 0
40299 | 40391 | 0 | 1.4995 | 0 | 99999 | 99999 | 99999 | 1 | 0 | 1 | -360 | 360 | 0 | 0 | 0 | 0 | 0 | 0 | 0 | 0
40299 | 40367 | 0 | 0.93554 | 0 | 99999 | 99999 | 99999 | 1 | 0 | 1 | -360 | 360 | 0 | 0 | 0 | 0 | 0 | 0 | 0 | 0
40299 | 40369 | 0 | 0.79517 | 0 | 99999 | 99999 | 99999 | 1 | 0 | 1 | -360 | 360 | 0 | 0 | 0 | 0 | 0 | 0 | 0 | 0
40299 | 40903 | 0 | 0.78314 | 0 | 99999 | 99999 | 99999 | 1 | 0 | 1 | -360 | 360 | 0 | 0 | 0 | 0 | 0 | 0 | 0 | 0
40299 | 40884 | 0 | 1.8736 | 0 | 99999 | 99999 | 99999 | 1 | 0 | 1 | -360 | 360 | 0 | 0 | 0 | 0 | 0 | 0 | 0 | 0
40299 | 40878 | 0 | 4.9161 | 0 | 99999 | 99999 | 99999 | 1 | 0 | 1 | -360 | 360 | 0 | 0 | 0 | 0 | 0 | 0 | 0 | 0
40299 | 40399 | 0 | 5.1246 | 0 | 99999 | 99999 | 99999 | 1 | 0 | 1 | -360 | 360 | 0 | 0 | 0 | 0 | 0 | 0 | 0 | 0
40299 | 40401 | 0 | 2.9249 | 0 | 99999 | 99999 | 99999 | 1 | 0 | 1 | -360 | 360 | 0 | 0 | 0 | 0 | 0 | 0 | 0 | 0
40299 | 40564 | 0 | 8.987 | 0 | 99999 | 99999 | 99999 | 1 | 0 | 1 | -360 | 360 | 0 | 0 | 0 | 0 | 0 | 0 | 0 | 0
40299 | 40854 | 0 | 2.5777 | 0 | 99999 | 99999 | 99999 | 1 | 0 | 1 | -360 | 360 | 0 | 0 | 0 | 0 | 0 | 0 | 0 | 0
40299 | 40843 | 0 | 0.36643 | 0 | 99999 | 99999 | 99999 | 1 | 0 | 1 | -360 | 360 | 0 | 0 | 0 | 0 | 0 | 0 | 0 | 0
40299 | 40519 | 0 | 6.4095 | 0 | 99999 | 99999 | 99999 | 1 | 0 | 1 | -360 | 360 | 0 | 0 | 0 | 0 | 0 | 0 | 0 | 0
40299 | 40763 | 0 | 3.0315 | 0 | 99999 | 99999 | 99999 | 1 | 0 | 1 | -360 | 360 | 0 | 0 | 0 | 0 | 0 | 0 | 0 | 0
40299 | 40824 | 0 | 1.1737 | 0 | 99999 | 99999 | 99999 | 1 | 0 | 1 | -360 | 360 | 0 | 0 | 0 | 0 | 0 | 0 | 0 | 0
40299 | 40786 | 0 | 4.0077 | 0 | 99999 | 99999 | 99999 | 1 | 0 | 1 | -360 | 360 | 0 | 0 | 0 | 0 | 0 | 0 | 0 | 0
40299 | 40756 | 0 | 3.2614 | 0 | 99999 | 99999 | 99999 | 1 | 0 | 1 | -360 | 360 | 0 | 0 | 0 | 0 | 0 | 0 | 0 | 0
40299 | 40739 | 0 | 0.93271 | 0 | 99999 | 99999 | 99999 | 1 | 0 | 1 | -360 | 360 | 0 | 0 | 0 | 0 | 0 | 0 | 0 | 0
40299 | 40390 | 0 | 0.55317 | 0 | 99999 | 99999 | 99999 | 1 | 0 | 1 | -360 | 360 | 0 | 0 | 0 | 0 | 0 | 0 | 0 | 0
40299 | 40310 | 0 | 0.091954 | 0 | 99999 | 99999 | 99999 | 1 | 0 | 1 | -360 | 360 | 0 | 0 | 0 | 0 | 0 | 0 | 0 | 0
40299 | 40309 | 0 | 0.013322 | 0 | 99999 | 99999 | 99999 | 1 | 0 | 1 | -360 | 360 | 0 | 0 | 0 | 0 | 0 | 0 | 0 | 0
40299 | 40301 | 0 | 0.074145 | 0 | 99999 | 99999 | 99999 | 1 | 0 | 1 | -360 | 360 | 0 | 0 | 0 | 0 | 0 | 0 | 0 | 0
40299 | 40836 | 0 | 1.9771 | 0 | 99999 | 99999 | 99999 | 1 | 0 | 1 | -360 | 360 | 0 | 0 | 0 | 0 | 0 | 0 | 0 | 0
40299 | 40934 | 0 | 1.3324 | 0 | 99999 | 99999 | 99999 | 1 | 0 | 1 | -360 | 360 | 0 | 0 | 0 | 0 | 0 | 0 | 0 | 0
40301 | 53215 | 0 | 16.4799 | 0 | 99999 | 99999 | 99999 | 1 | 0 | 1 | -360 | 360 | 0 | 0 | 0 | 0 | 0 | 0 | 0 | 0
40301 | 53297 | 0 | 14.547 | 0 | 99999 | 99999 | 99999 | 1 | 0 | 1 | -360 | 360 | 0 | 0 | 0 | 0 | 0 | 0 | 0 | 0
40301 | 40993 | 0 | 1.7294 | 0 | 99999 | 99999 | 99999 | 1 | 0 | 1 | -360 | 360 | 0 | 0 | 0 | 0 | 0 | 0 | 0 | 0
40301 | 40518 | 0 | 3.5412 | 0 | 99999 | 99999 | 99999 | 1 | 0 | 1 | -360 | 360 | 0 | 0 | 0 | 0 | 0 | 0 | 0 | 0
40301 | 40535 | 0 | 10.8209 | 0 | 99999 | 99999 | 99999 | 1 | 0 | 1 | -360 | 360 | 0 | 0 | 0 | 0 | 0 | 0 | 0 | 0
40301 | 40563 | 0 | 6.2099 | 0 | 99999 | 99999 | 99999 | 1 | 0 | 1 | -360 | 360 | 0 | 0 | 0 | 0 | 0 | 0 | 0 | 0
40301 | 40912 | 0 | 2.2064 | 0 | 99999 | 99999 | 99999 | 1 | 0 | 1 | -360 | 360 | 0 | 0 | 0 | 0 | 0 | 0 | 0 | 0
40301 | 40391 | 0 | 1.8775 | 0 | 99999 | 99999 | 99999 | 1 | 0 | 1 | -360 | 360 | 0 | 0 | 0 | 0 | 0 | 0 | 0 | 0
40301 | 40367 | 0 | 1.0216 | 0 | 99999 | 99999 | 99999 | 1 | 0 | 1 | -360 | 360 | 0 | 0 | 0 | 0 | 0 | 0 | 0 | 0
40301 | 40369 | 0 | 0.70539 | 0 | 99999 | 99999 | 99999 | 1 | 0 | 1 | -360 | 360 | 0 | 0 | 0 | 0 | 0 | 0 | 0 | 0
40301 | 40903 | 0 | 0.88714 | 0 | 99999 | 99999 | 99999 | 1 | 0 | 1 | -360 | 360 | 0 | 0 | 0 | 0 | 0 | 0 | 0 | 0
40301 | 40884 | 0 | 4.6704 | 0 | 99999 | 99999 | 99999 | 1 | 0 | 1 | -360 | 360 | 0 | 0 | 0 | 0 | 0 | 0 | 0 | 0
40301 | 40878 | 0 | 6.9959 | 0 | 99999 | 99999 | 99999 | 1 | 0 | 1 | -360 | 360 | 0 | 0 | 0 | 0 | 0 | 0 | 0 | 0
40301 | 40399 | 0 | 4.9234 | 0 | 99999 | 99999 | 99999 | 1 | 0 | 1 | -360 | 360 | 0 | 0 | 0 | 0 | 0 | 0 | 0 | 0
40301 | 40401 | 0 | 2.8413 | 0 | 99999 | 99999 | 99999 | 1 | 0 | 1 | -360 | 360 | 0 | 0 | 0 | 0 | 0 | 0 | 0 | 0
40301 | 40564 | 0 | 10.7907 | 0 | 99999 | 99999 | 99999 | 1 | 0 | 1 | -360 | 360 | 0 | 0 | 0 | 0 | 0 | 0 | 0 | 0
40301 | 40854 | 0 | 3.5295 | 0 | 99999 | 99999 | 99999 | 1 | 0 | 1 | -360 | 360 | 0 | 0 | 0 | 0 | 0 | 0 | 0 | 0
40301 | 40843 | 0 | 1.5554 | 0 | 99999 | 99999 | 99999 | 1 | 0 | 1 | -360 | 360 | 0 | 0 | 0 | 0 | 0 | 0 | 0 | 0
40301 | 40519 | 0 | 7.3611 | 0 | 99999 | 99999 | 99999 | 1 | 0 | 1 | -360 | 360 | 0 | 0 | 0 | 0 | 0 | 0 | 0 | 0
40301 | 40763 | 0 | 4.2473 | 0 | 99999 | 99999 | 99999 | 1 | 0 | 1 | -360 | 360 | 0 | 0 | 0 | 0 | 0 | 0 | 0 | 0
40301 | 40824 | 0 | 1.6376 | 0 | 99999 | 99999 | 99999 | 1 | 0 | 1 | -360 | 360 | 0 | 0 | 0 | 0 | 0 | 0 | 0 | 0
40301 | 40756 | 0 | 17.3947 | 0 | 99999 | 99999 | 99999 | 1 | 0 | 1 | -360 | 360 | 0 | 0 | 0 | 0 | 0 | 0 | 0 | 0
40301 | 40739 | 0 | 0.32545 | 0 | 99999 | 99999 | 99999 | 1 | 0 | 1 | -360 | 360 | 0 | 0 | 0 | 0 | 0 | 0 | 0 | 0
40301 | 40390 | 0 | 0.22275 | 0 | 99999 | 99999 | 99999 | 1 | 0 | 1 | -360 | 360 | 0 | 0 | 0 | 0 | 0 | 0 | 0 | 0
40301 | 40310 | 0 | 0.093658 | 0 | 99999 | 99999 | 99999 | 1 | 0 | 1 | -360 | 360 | 0 | 0 | 0 | 0 | 0 | 0 | 0 | 0
40301 | 40309 | 0 | 0.32754 | 0 | 99999 | 99999 | 99999 | 1 | 0 | 1 | -360 | 360 | 0 | 0 | 0 | 0 | 0 | 0 | 0 | 0
40301 | 40836 | 0 | 11.7145 | 0 | 99999 | 99999 | 99999 | 1 | 0 | 1 | -360 | 360 | 0 | 0 | 0 | 0 | 0 | 0 | 0 | 0
40301 | 40934 | 0 | 1.7556 | 0 | 99999 | 99999 | 99999 | 1 | 0 | 1 | -360 | 360 | 0 | 0 | 0 | 0 | 0 | 0 | 0 | 0
40309 | 53215 | 0 | 12.7182 | 0 | 99999 | 99999 | 99999 | 1 | 0 | 1 | -360 | 360 | 0 | 0 | 0 | 0 | 0 | 0 | 0 | 0
40309 | 53297 | 0 | 11.2667 | 0 | 99999 | 99999 | 99999 | 1 | 0 | 1 | -360 | 360 | 0 | 0 | 0 | 0 | 0 | 0 | 0 | 0
40309 | 40993 | 0 | 1.8475 | 0 | 99999 | 99999 | 99999 | 1 | 0 | 1 | -360 | 360 | 0 | 0 | 0 | 0 | 0 | 0 | 0 | 0
40309 | 40518 | 0 | 3.2039 | 0 | 99999 | 99999 | 99999 | 1 | 0 | 1 | -360 | 360 | 0 | 0 | 0 | 0 | 0 | 0 | 0 | 0
40309 | 40535 | 0 | 9.8435 | 0 | 99999 | 99999 | 99999 | 1 | 0 | 1 | -360 | 360 | 0 | 0 | 0 | 0 | 0 | 0 | 0 | 0
40309 | 40563 | 0 | 5.6275 | 0 | 99999 | 99999 | 99999 | 1 | 0 | 1 | -360 | 360 | 0 | 0 | 0 | 0 | 0 | 0 | 0 | 0
40309 | 40912 | 0 | 2.2433 | 0 | 99999 | 99999 | 99999 | 1 | 0 | 1 | -360 | 360 | 0 | 0 | 0 | 0 | 0 | 0 | 0 | 0
40309 | 40391 | 0 | 1.2084 | 0 | 99999 | 99999 | 99999 | 1 | 0 | 1 | -360 | 360 | 0 | 0 | 0 | 0 | 0 | 0 | 0 | 0
40309 | 40367 | 0 | 0.71423 | 0 | 99999 | 99999 | 99999 | 1 | 0 | 1 | -360 | 360 | 0 | 0 | 0 | 0 | 0 | 0 | 0 | 0
40309 | 40369 | 0 | 0.60975 | 0 | 99999 | 99999 | 99999 | 1 | 0 | 1 | -360 | 360 | 0 | 0 | 0 | 0 | 0 | 0 | 0 | 0
40309 | 40903 | 0 | 0.80133 | 0 | 99999 | 99999 | 99999 | 1 | 0 | 1 | -360 | 360 | 0 | 0 | 0 | 0 | 0 | 0 | 0 | 0
40309 | 40884 | 0 | 11.1056 | 0 | 99999 | 99999 | 99999 | 1 | 0 | 1 | -360 | 360 | 0 | 0 | 0 | 0 | 0 | 0 | 0 | 0
40309 | 40878 | 0 | 5.6714 | 0 | 99999 | 99999 | 99999 | 1 | 0 | 1 | -360 | 360 | 0 | 0 | 0 | 0 | 0 | 0 | 0 | 0
40309 | 40399 | 0 | 4.3885 | 0 | 99999 | 99999 | 99999 | 1 | 0 | 1 | -360 | 360 | 0 | 0 | 0 | 0 | 0 | 0 | 0 | 0
40309 | 40401 | 0 | 2.5247 | 0 | 99999 | 99999 | 99999 | 1 | 0 | 1 | -360 | 360 | 0 | 0 | 0 | 0 | 0 | 0 | 0 | 0
40309 | 40564 | 0 | 9.768 | 0 | 99999 | 99999 | 99999 | 1 | 0 | 1 | -360 | 360 | 0 | 0 | 0 | 0 | 0 | 0 | 0 | 0
40309 | 40854 | 0 | 3.2295 | 0 | 99999 | 99999 | 99999 | 1 | 0 | 1 | -360 | 360 | 0 | 0 | 0 | 0 | 0 | 0 | 0 | 0
40309 | 40843 | 0 | 1.5897 | 0 | 99999 | 99999 | 99999 | 1 | 0 | 1 | -360 | 360 | 0 | 0 | 0 | 0 | 0 | 0 | 0 | 0
40309 | 40519 | 0 | 6.4111 | 0 | 99999 | 99999 | 99999 | 1 | 0 | 1 | -360 | 360 | 0 | 0 | 0 | 0 | 0 | 0 | 0 | 0
40309 | 40763 | 0 | 3.4661 | 0 | 99999 | 99999 | 99999 | 1 | 0 | 1 | -360 | 360 | 0 | 0 | 0 | 0 | 0 | 0 | 0 | 0
40309 | 40824 | 0 | 1.506 | 0 | 99999 | 99999 | 99999 | 1 | 0 | 1 | -360 | 360 | 0 | 0 | 0 | 0 | 0 | 0 | 0 | 0
40309 | 40786 | 0 | 13.9676 | 0 | 99999 | 99999 | 99999 | 1 | 0 | 1 | -360 | 360 | 0 | 0 | 0 | 0 | 0 | 0 | 0 | 0
40309 | 40756 | 0 | 12.5054 | 0 | 99999 | 99999 | 99999 | 1 | 0 | 1 | -360 | 360 | 0 | 0 | 0 | 0 | 0 | 0 | 0 | 0
40309 | 40739 | 0 | 0.47659 | 0 | 99999 | 99999 | 99999 | 1 | 0 | 1 | -360 | 360 | 0 | 0 | 0 | 0 | 0 | 0 | 0 | 0
40309 | 40390 | 0 | 0.18738 | 0 | 99999 | 99999 | 99999 | 1 | 0 | 1 | -360 | 360 | 0 | 0 | 0 | 0 | 0 | 0 | 0 | 0
40309 | 40310 | 0 | 0.079689 | 0 | 99999 | 99999 | 99999 | 1 | 0 | 1 | -360 | 360 | 0 | 0 | 0 | 0 | 0 | 0 | 0 | 0
40309 | 40836 | 0 | 12.4791 | 0 | 99999 | 99999 | 99999 | 1 | 0 | 1 | -360 | 360 | 0 | 0 | 0 | 0 | 0 | 0 | 0 | 0
40309 | 40934 | 0 | 1.4733 | 0 | 99999 | 99999 | 99999 | 1 | 0 | 1 | -360 | 360 | 0 | 0 | 0 | 0 | 0 | 0 | 0 | 0
40310 | 53215 | 0 | 9.2182 | 0 | 99999 | 99999 | 99999 | 1 | 0 | 1 | -360 | 360 | 0 | 0 | 0 | 0 | 0 | 0 | 0 | 0
40310 | 53297 | 0 | 8.1627 | 0 | 99999 | 99999 | 99999 | 1 | 0 | 1 | -360 | 360 | 0 | 0 | 0 | 0 | 0 | 0 | 0 | 0
40310 | 40993 | 0 | 0.79242 | 0 | 99999 | 99999 | 99999 | 1 | 0 | 1 | -360 | 360 | 0 | 0 | 0 | 0 | 0 | 0 | 0 | 0
40310 | 40518 | 0 | 2.2586 | 0 | 99999 | 99999 | 99999 | 1 | 0 | 1 | -360 | 360 | 0 | 0 | 0 | 0 | 0 | 0 | 0 | 0
40310 | 40535 | 0 | 6.8554 | 0 | 99999 | 99999 | 99999 | 1 | 0 | 1 | -360 | 360 | 0 | 0 | 0 | 0 | 0 | 0 | 0 | 0
40310 | 40563 | 0 | 3.9359 | 0 | 99999 | 99999 | 99999 | 1 | 0 | 1 | -360 | 360 | 0 | 0 | 0 | 0 | 0 | 0 | 0 | 0
40310 | 40912 | 0 | 1.1432 | 0 | 99999 | 99999 | 99999 | 1 | 0 | 1 | -360 | 360 | 0 | 0 | 0 | 0 | 0 | 0 | 0 | 0
40310 | 40391 | 0 | 1.0453 | 0 | 99999 | 99999 | 99999 | 1 | 0 | 1 | -360 | 360 | 0 | 0 | 0 | 0 | 0 | 0 | 0 | 0
40310 | 40367 | 0 | 0.59673 | 0 | 99999 | 99999 | 99999 | 1 | 0 | 1 | -360 | 360 | 0 | 0 | 0 | 0 | 0 | 0 | 0 | 0
40310 | 40369 | 0 | 0.45286 | 0 | 99999 | 99999 | 99999 | 1 | 0 | 1 | -360 | 360 | 0 | 0 | 0 | 0 | 0 | 0 | 0 | 0
40310 | 40903 | 0 | 0.56658 | 0 | 99999 | 99999 | 99999 | 1 | 0 | 1 | -360 | 360 | 0 | 0 | 0 | 0 | 0 | 0 | 0 | 0
40310 | 40884 | 0 | 5.1362 | 0 | 99999 | 99999 | 99999 | 1 | 0 | 1 | -360 | 360 | 0 | 0 | 0 | 0 | 0 | 0 | 0 | 0
40310 | 40878 | 0 | 4.0863 | 0 | 99999 | 99999 | 99999 | 1 | 0 | 1 | -360 | 360 | 0 | 0 | 0 | 0 | 0 | 0 | 0 | 0
40310 | 40399 | 0 | 3.1816 | 0 | 99999 | 99999 | 99999 | 1 | 0 | 1 | -360 | 360 | 0 | 0 | 0 | 0 | 0 | 0 | 0 | 0
40310 | 40401 | 0 | 1.8315 | 0 | 99999 | 99999 | 99999 | 1 | 0 | 1 | -360 | 360 | 0 | 0 | 0 | 0 | 0 | 0 | 0 | 0
40310 | 40564 | 0 | 6.8769 | 0 | 99999 | 99999 | 99999 | 1 | 0 | 1 | -360 | 360 | 0 | 0 | 0 | 0 | 0 | 0 | 0 | 0
40310 | 40854 | 0 | 2.2285 | 0 | 99999 | 99999 | 99999 | 1 | 0 | 1 | -360 | 360 | 0 | 0 | 0 | 0 | 0 | 0 | 0 | 0
40310 | 40843 | 0 | 0.79362 | 0 | 99999 | 99999 | 99999 | 1 | 0 | 1 | -360 | 360 | 0 | 0 | 0 | 0 | 0 | 0 | 0 | 0
40310 | 40519 | 0 | 4.6243 | 0 | 99999 | 99999 | 99999 | 1 | 0 | 1 | -360 | 360 | 0 | 0 | 0 | 0 | 0 | 0 | 0 | 0
40310 | 40763 | 0 | 2.4952 | 0 | 99999 | 99999 | 99999 | 1 | 0 | 1 | -360 | 360 | 0 | 0 | 0 | 0 | 0 | 0 | 0 | 0
40310 | 40824 | 0 | 1.0346 | 0 | 99999 | 99999 | 99999 | 1 | 0 | 1 | -360 | 360 | 0 | 0 | 0 | 0 | 0 | 0 | 0 | 0
40310 | 40786 | 0 | 7.7086 | 0 | 99999 | 99999 | 99999 | 1 | 0 | 1 | -360 | 360 | 0 | 0 | 0 | 0 | 0 | 0 | 0 | 0
40310 | 40756 | 0 | 6.6105 | 0 | 99999 | 99999 | 99999 | 1 | 0 | 1 | -360 | 360 | 0 | 0 | 0 | 0 | 0 | 0 | 0 | 0
40310 | 40739 | 0 | 0.35326 | 0 | 99999 | 99999 | 99999 | 1 | 0 | 1 | -360 | 360 | 0 | 0 | 0 | 0 | 0 | 0 | 0 | 0
40310 | 40390 | 0 | 0.15502 | 0 | 99999 | 99999 | 99999 | 1 | 0 | 1 | -360 | 360 | 0 | 0 | 0 | 0 | 0 | 0 | 0 | 0
40310 | 40836 | 0 | 5.3718 | 0 | 99999 | 99999 | 99999 | 1 | 0 | 1 | -360 | 360 | 0 | 0 | 0 | 0 | 0 | 0 | 0 | 0
40310 | 40934 | 0 | 1.0564 | 0 | 99999 | 99999 | 99999 | 1 | 0 | 1 | -360 | 360 | 0 | 0 | 0 | 0 | 0 | 0 | 0 | 0
40367 | 53253 | 0 | 16.57 | 0 | 99999 | 99999 | 99999 | 1 | 0 | 1 | -360 | 360 | 0 | 0 | 0 | 0 | 0 | 0 | 0 | 0
40367 | 53215 | 0 | 3.2046 | 0 | 99999 | 99999 | 99999 | 1 | 0 | 1 | -360 | 360 | 0 | 0 | 0 | 0 | 0 | 0 | 0 | 0
40367 | 53297 | 0 | 2.8634 | 0 | 99999 | 99999 | 99999 | 1 | 0 | 1 | -360 | 360 | 0 | 0 | 0 | 0 | 0 | 0 | 0 | 0
40367 | 40993 | 0 | 1.2531 | 0 | 99999 | 99999 | 99999 | 1 | 0 | 1 | -360 | 360 | 0 | 0 | 0 | 0 | 0 | 0 | 0 | 0
40367 | 40518 | 0 | 1.1615 | 0 | 99999 | 99999 | 99999 | 1 | 0 | 1 | -360 | 360 | 0 | 0 | 0 | 0 | 0 | 0 | 0 | 0
40367 | 40535 | 0 | 3.6068 | 0 | 99999 | 99999 | 99999 | 1 | 0 | 1 | -360 | 360 | 0 | 0 | 0 | 0 | 0 | 0 | 0 | 0
40367 | 40563 | 0 | 2.0416 | 0 | 99999 | 99999 | 99999 | 1 | 0 | 1 | -360 | 360 | 0 | 0 | 0 | 0 | 0 | 0 | 0 | 0
40367 | 40912 | 0 | 1.087 | 0 | 99999 | 99999 | 99999 | 1 | 0 | 1 | -360 | 360 | 0 | 0 | 0 | 0 | 0 | 0 | 0 | 0
40367 | 40391 | 0 | 0.012512 | 0 | 99999 | 99999 | 99999 | 1 | 0 | 1 | -360 | 360 | 0 | 0 | 0 | 0 | 0 | 0 | 0 | 0
40367 | 40369 | 0 | 0.026657 | 0 | 99999 | 99999 | 99999 | 1 | 0 | 1 | -360 | 360 | 0 | 0 | 0 | 0 | 0 | 0 | 0 | 0
40367 | 40903 | 0 | 0.30414 | 0 | 99999 | 99999 | 99999 | 1 | 0 | 1 | -360 | 360 | 0 | 0 | 0 | 0 | 0 | 0 | 0 | 0
40367 | 40884 | 0 | 6.9889 | 0 | 99999 | 99999 | 99999 | 1 | 0 | 1 | -360 | 360 | 0 | 0 | 0 | 0 | 0 | 0 | 0 | 0
40367 | 40878 | 0 | 1.5815 | 0 | 99999 | 99999 | 99999 | 1 | 0 | 1 | -360 | 360 | 0 | 0 | 0 | 0 | 0 | 0 | 0 | 0
40367 | 40399 | 0 | 1.4857 | 0 | 99999 | 99999 | 99999 | 1 | 0 | 1 | -360 | 360 | 0 | 0 | 0 | 0 | 0 | 0 | 0 | 0
40367 | 40401 | 0 | 0.83921 | 0 | 99999 | 99999 | 99999 | 1 | 0 | 1 | -360 | 360 | 0 | 0 | 0 | 0 | 0 | 0 | 0 | 0
40367 | 40564 | 0 | 3.5445 | 0 | 99999 | 99999 | 99999 | 1 | 0 | 1 | -360 | 360 | 0 | 0 | 0 | 0 | 0 | 0 | 0 | 0
40367 | 40854 | 0 | 1.2008 | 0 | 99999 | 99999 | 99999 | 1 | 0 | 1 | -360 | 360 | 0 | 0 | 0 | 0 | 0 | 0 | 0 | 0
40367 | 40843 | 0 | 0.79219 | 0 | 99999 | 99999 | 99999 | 1 | 0 | 1 | -360 | 360 | 0 | 0 | 0 | 0 | 0 | 0 | 0 | 0
40367 | 40519 | 0 | 1.8946 | 0 | 99999 | 99999 | 99999 | 1 | 0 | 1 | -360 | 360 | 0 | 0 | 0 | 0 | 0 | 0 | 0 | 0
40367 | 40763 | 0 | 0.98185 | 0 | 99999 | 99999 | 99999 | 1 | 0 | 1 | -360 | 360 | 0 | 0 | 0 | 0 | 0 | 0 | 0 | 0
40367 | 40824 | 0 | 0.56698 | 0 | 99999 | 99999 | 99999 | 1 | 0 | 1 | -360 | 360 | 0 | 0 | 0 | 0 | 0 | 0 | 0 | 0
40367 | 40786 | 0 | 14.2179 | 0 | 99999 | 99999 | 99999 | 1 | 0 | 1 | -360 | 360 | 0 | 0 | 0 | 0 | 0 | 0 | 0 | 0
40367 | 40756 | 0 | 10.3601 | 0 | 99999 | 99999 | 99999 | 1 | 0 | 1 | -360 | 360 | 0 | 0 | 0 | 0 | 0 | 0 | 0 | 0
40367 | 40739 | 0 | 0.31424 | 0 | 99999 | 99999 | 99999 | 1 | 0 | 1 | -360 | 360 | 0 | 0 | 0 | 0 | 0 | 0 | 0 | 0
40367 | 40691 | 0 | 8.7857 | 0 | 99999 | 99999 | 99999 | 1 | 0 | 1 | -360 | 360 | 0 | 0 | 0 | 0 | 0 | 0 | 0 | 0
40367 | 40390 | 0 | 0.016201 | 0 | 99999 | 99999 | 99999 | 1 | 0 | 1 | -360 | 360 | 0 | 0 | 0 | 0 | 0 | 0 | 0 | 0
40367 | 40836 | 0 | 8.6375 | 0 | 99999 | 99999 | 99999 | 1 | 0 | 1 | -360 | 360 | 0 | 0 | 0 | 0 | 0 | 0 | 0 | 0
40367 | 40934 | 0 | 0.44371 | 0 | 99999 | 99999 | 99999 | 1 | 0 | 1 | -360 | 360 | 0 | 0 | 0 | 0 | 0 | 0 | 0 | 0
40369 | 53253 | 0 | 8.5107 | 0 | 99999 | 99999 | 99999 | 1 | 0 | 1 | -360 | 360 | 0 | 0 | 0 | 0 | 0 | 0 | 0 | 0
40369 | 53215 | 0 | 3.0142 | 0 | 99999 | 99999 | 99999 | 1 | 0 | 1 | -360 | 360 | 0 | 0 | 0 | 0 | 0 | 0 | 0 | 0
40369 | 53297 | 0 | 2.6661 | 0 | 99999 | 99999 | 99999 | 1 | 0 | 1 | -360 | 360 | 0 | 0 | 0 | 0 | 0 | 0 | 0 | 0
40369 | 40993 | 0 | 0.94153 | 0 | 99999 | 99999 | 99999 | 1 | 0 | 1 | -360 | 360 | 0 | 0 | 0 | 0 | 0 | 0 | 0 | 0
40369 | 40518 | 0 | 0.38337 | 0 | 99999 | 99999 | 99999 | 1 | 0 | 1 | -360 | 360 | 0 | 0 | 0 | 0 | 0 | 0 | 0 | 0
40369 | 40534 | 0 | 9.7866 | 0 | 99999 | 99999 | 99999 | 1 | 0 | 1 | -360 | 360 | 0 | 0 | 0 | 0 | 0 | 0 | 0 | 0
40369 | 40535 | 0 | 1.3732 | 0 | 99999 | 99999 | 99999 | 1 | 0 | 1 | -360 | 360 | 0 | 0 | 0 | 0 | 0 | 0 | 0 | 0
40369 | 40563 | 0 | 0.75259 | 0 | 99999 | 99999 | 99999 | 1 | 0 | 1 | -360 | 360 | 0 | 0 | 0 | 0 | 0 | 0 | 0 | 0
40369 | 40912 | 0 | 0.6914 | 0 | 99999 | 99999 | 99999 | 1 | 0 | 1 | -360 | 360 | 0 | 0 | 0 | 0 | 0 | 0 | 0 | 0
40369 | 40391 | 0 | 0.047329 | 0 | 99999 | 99999 | 99999 | 1 | 0 | 1 | -360 | 360 | 0 | 0 | 0 | 0 | 0 | 0 | 0 | 0
40369 | 40903 | 0 | 0.19038 | 0 | 99999 | 99999 | 99999 | 1 | 0 | 1 | -360 | 360 | 0 | 0 | 0 | 0 | 0 | 0 | 0 | 0
40369 | 40884 | 0 | 4.4964 | 0 | 99999 | 99999 | 99999 | 1 | 0 | 1 | -360 | 360 | 0 | 0 | 0 | 0 | 0 | 0 | 0 | 0
40369 | 40878 | 0 | 1.3093 | 0 | 99999 | 99999 | 99999 | 1 | 0 | 1 | -360 | 360 | 0 | 0 | 0 | 0 | 0 | 0 | 0 | 0
40369 | 40399 | 0 | 0.27491 | 0 | 99999 | 99999 | 99999 | 1 | 0 | 1 | -360 | 360 | 0 | 0 | 0 | 0 | 0 | 0 | 0 | 0
40369 | 40401 | 0 | 0.073389 | 0 | 99999 | 99999 | 99999 | 1 | 0 | 1 | -360 | 360 | 0 | 0 | 0 | 0 | 0 | 0 | 0 | 0
40369 | 40564 | 0 | 1.1869 | 0 | 99999 | 99999 | 99999 | 1 | 0 | 1 | -360 | 360 | 0 | 0 | 0 | 0 | 0 | 0 | 0 | 0
40369 | 40854 | 0 | 0.50766 | 0 | 99999 | 99999 | 99999 | 1 | 0 | 1 | -360 | 360 | 0 | 0 | 0 | 0 | 0 | 0 | 0 | 0
40369 | 40843 | 0 | 0.51001 | 0 | 99999 | 99999 | 99999 | 1 | 0 | 1 | -360 | 360 | 0 | 0 | 0 | 0 | 0 | 0 | 0 | 0
40369 | 40519 | 0 | 0.61579 | 0 | 99999 | 99999 | 99999 | 1 | 0 | 1 | -360 | 360 | 0 | 0 | 0 | 0 | 0 | 0 | 0 | 0
40369 | 40763 | 0 | 0.80931 | 0 | 99999 | 99999 | 99999 | 1 | 0 | 1 | -360 | 360 | 0 | 0 | 0 | 0 | 0 | 0 | 0 | 0
40369 | 40824 | 0 | 0.24471 | 0 | 99999 | 99999 | 99999 | 1 | 0 | 1 | -360 | 360 | 0 | 0 | 0 | 0 | 0 | 0 | 0 | 0
40369 | 40786 | 0 | 12.3926 | 0 | 99999 | 99999 | 99999 | 1 | 0 | 1 | -360 | 360 | 0 | 0 | 0 | 0 | 0 | 0 | 0 | 0
40369 | 40756 | 0 | 7.7613 | 0 | 99999 | 99999 | 99999 | 1 | 0 | 1 | -360 | 360 | 0 | 0 | 0 | 0 | 0 | 0 | 0 | 0
40369 | 40739 | 0 | 0.20995 | 0 | 99999 | 99999 | 99999 | 1 | 0 | 1 | -360 | 360 | 0 | 0 | 0 | 0 | 0 | 0 | 0 | 0
40369 | 40691 | 0 | 8.2677 | 0 | 99999 | 99999 | 99999 | 1 | 0 | 1 | -360 | 360 | 0 | 0 | 0 | 0 | 0 | 0 | 0 | 0
40369 | 40390 | 0 | 0.16764 | 0 | 99999 | 99999 | 99999 | 1 | 0 | 1 | -360 | 360 | 0 | 0 | 0 | 0 | 0 | 0 | 0 | 0
40369 | 40836 | 0 | 6.5141 | 0 | 99999 | 99999 | 99999 | 1 | 0 | 1 | -360 | 360 | 0 | 0 | 0 | 0 | 0 | 0 | 0 | 0
40369 | 40934 | 0 | 0.34754 | 0 | 99999 | 99999 | 99999 | 1 | 0 | 1 | -360 | 360 | 0 | 0 | 0 | 0 | 0 | 0 | 0 | 0
40390 | 53253 | 0 | 20.8055 | 0 | 99999 | 99999 | 99999 | 1 | 0 | 1 | -360 | 360 | 0 | 0 | 0 | 0 | 0 | 0 | 0 | 0
40390 | 53215 | 0 | 3.7907 | 0 | 99999 | 99999 | 99999 | 1 | 0 | 1 | -360 | 360 | 0 | 0 | 0 | 0 | 0 | 0 | 0 | 0
40390 | 53297 | 0 | 3.3906 | 0 | 99999 | 99999 | 99999 | 1 | 0 | 1 | -360 | 360 | 0 | 0 | 0 | 0 | 0 | 0 | 0 | 0
40390 | 40993 | 0 | 1.1307 | 0 | 99999 | 99999 | 99999 | 1 | 0 | 1 | -360 | 360 | 0 | 0 | 0 | 0 | 0 | 0 | 0 | 0
40390 | 40518 | 0 | 1.5356 | 0 | 99999 | 99999 | 99999 | 1 | 0 | 1 | -360 | 360 | 0 | 0 | 0 | 0 | 0 | 0 | 0 | 0
40390 | 40535 | 0 | 4.7188 | 0 | 99999 | 99999 | 99999 | 1 | 0 | 1 | -360 | 360 | 0 | 0 | 0 | 0 | 0 | 0 | 0 | 0
40390 | 40563 | 0 | 2.6738 | 0 | 99999 | 99999 | 99999 | 1 | 0 | 1 | -360 | 360 | 0 | 0 | 0 | 0 | 0 | 0 | 0 | 0
40390 | 40912 | 0 | 1.2193 | 0 | 99999 | 99999 | 99999 | 1 | 0 | 1 | -360 | 360 | 0 | 0 | 0 | 0 | 0 | 0 | 0 | 0
40390 | 40391 | 0 | 0.091372 | 0 | 99999 | 99999 | 99999 | 1 | 0 | 1 | -360 | 360 | 0 | 0 | 0 | 0 | 0 | 0 | 0 | 0
40390 | 40903 | 0 | 0.39715 | 0 | 99999 | 99999 | 99999 | 1 | 0 | 1 | -360 | 360 | 0 | 0 | 0 | 0 | 0 | 0 | 0 | 0
40390 | 40884 | 0 | 4.2227 | 0 | 99999 | 99999 | 99999 | 1 | 0 | 1 | -360 | 360 | 0 | 0 | 0 | 0 | 0 | 0 | 0 | 0
40390 | 40878 | 0 | 1.9077 | 0 | 99999 | 99999 | 99999 | 1 | 0 | 1 | -360 | 360 | 0 | 0 | 0 | 0 | 0 | 0 | 0 | 0
40390 | 40399 | 0 | 2.0456 | 0 | 99999 | 99999 | 99999 | 1 | 0 | 1 | -360 | 360 | 0 | 0 | 0 | 0 | 0 | 0 | 0 | 0
40390 | 40401 | 0 | 1.1526 | 0 | 99999 | 99999 | 99999 | 1 | 0 | 1 | -360 | 360 | 0 | 0 | 0 | 0 | 0 | 0 | 0 | 0
40390 | 40564 | 0 | 4.681 | 0 | 99999 | 99999 | 99999 | 1 | 0 | 1 | -360 | 360 | 0 | 0 | 0 | 0 | 0 | 0 | 0 | 0
40390 | 40854 | 0 | 1.5627 | 0 | 99999 | 99999 | 99999 | 1 | 0 | 1 | -360 | 360 | 0 | 0 | 0 | 0 | 0 | 0 | 0 | 0
40390 | 40843 | 0 | 0.87295 | 0 | 99999 | 99999 | 99999 | 1 | 0 | 1 | -360 | 360 | 0 | 0 | 0 | 0 | 0 | 0 | 0 | 0
40390 | 40519 | 0 | 2.5326 | 0 | 99999 | 99999 | 99999 | 1 | 0 | 1 | -360 | 360 | 0 | 0 | 0 | 0 | 0 | 0 | 0 | 0
40390 | 40763 | 0 | 1.1882 | 0 | 99999 | 99999 | 99999 | 1 | 0 | 1 | -360 | 360 | 0 | 0 | 0 | 0 | 0 | 0 | 0 | 0
40390 | 40824 | 0 | 0.73943 | 0 | 99999 | 99999 | 99999 | 1 | 0 | 1 | -360 | 360 | 0 | 0 | 0 | 0 | 0 | 0 | 0 | 0
40390 | 40786 | 0 | 12.9721 | 0 | 99999 | 99999 | 99999 | 1 | 0 | 1 | -360 | 360 | 0 | 0 | 0 | 0 | 0 | 0 | 0 | 0
40390 | 40756 | 0 | 10.0563 | 0 | 99999 | 99999 | 99999 | 1 | 0 | 1 | -360 | 360 | 0 | 0 | 0 | 0 | 0 | 0 | 0 | 0
40390 | 40739 | 0 | 0.27173 | 0 | 99999 | 99999 | 99999 | 1 | 0 | 1 | -360 | 360 | 0 | 0 | 0 | 0 | 0 | 0 | 0 | 0
40390 | 40691 | 0 | 10.3692 | 0 | 99999 | 99999 | 99999 | 1 | 0 | 1 | -360 | 360 | 0 | 0 | 0 | 0 | 0 | 0 | 0 | 0
40390 | 40836 | 0 | 7.7257 | 0 | 99999 | 99999 | 99999 | 1 | 0 | 1 | -360 | 360 | 0 | 0 | 0 | 0 | 0 | 0 | 0 | 0
40390 | 40934 | 0 | 0.54569 | 0 | 99999 | 99999 | 99999 | 1 | 0 | 1 | -360 | 360 | 0 | 0 | 0 | 0 | 0 | 0 | 0 | 0
40391 | 53253 | 0 | 21.1863 | 0 | 99999 | 99999 | 99999 | 1 | 0 | 1 | -360 | 360 | 0 | 0 | 0 | 0 | 0 | 0 | 0 | 0
40391 | 53215 | 0 | 4.458 | 0 | 99999 | 99999 | 99999 | 1 | 0 | 1 | -360 | 360 | 0 | 0 | 0 | 0 | 0 | 0 | 0 | 0
40391 | 53297 | 0 | 3.9903 | 0 | 99999 | 99999 | 99999 | 1 | 0 | 1 | -360 | 360 | 0 | 0 | 0 | 0 | 0 | 0 | 0 | 0
40391 | 40993 | 0 | 2.0066 | 0 | 99999 | 99999 | 99999 | 1 | 0 | 1 | -360 | 360 | 0 | 0 | 0 | 0 | 0 | 0 | 0 | 0
40391 | 40518 | 0 | 1.276 | 0 | 99999 | 99999 | 99999 | 1 | 0 | 1 | -360 | 360 | 0 | 0 | 0 | 0 | 0 | 0 | 0 | 0
40391 | 40535 | 0 | 4.3401 | 0 | 99999 | 99999 | 99999 | 1 | 0 | 1 | -360 | 360 | 0 | 0 | 0 | 0 | 0 | 0 | 0 | 0
40391 | 40563 | 0 | 2.3963 | 0 | 99999 | 99999 | 99999 | 1 | 0 | 1 | -360 | 360 | 0 | 0 | 0 | 0 | 0 | 0 | 0 | 0
40391 | 40912 | 0 | 1.7809 | 0 | 99999 | 99999 | 99999 | 1 | 0 | 1 | -360 | 360 | 0 | 0 | 0 | 0 | 0 | 0 | 0 | 0
40391 | 40903 | 0 | 0.53475 | 0 | 99999 | 99999 | 99999 | 1 | 0 | 1 | -360 | 360 | 0 | 0 | 0 | 0 | 0 | 0 | 0 | 0
40391 | 40884 | 0 | 11.087 | 0 | 99999 | 99999 | 99999 | 1 | 0 | 1 | -360 | 360 | 0 | 0 | 0 | 0 | 0 | 0 | 0 | 0
40391 | 40878 | 0 | 2.2722 | 0 | 99999 | 99999 | 99999 | 1 | 0 | 1 | -360 | 360 | 0 | 0 | 0 | 0 | 0 | 0 | 0 | 0
40391 | 40399 | 0 | 1.0385 | 0 | 99999 | 99999 | 99999 | 1 | 0 | 1 | -360 | 360 | 0 | 0 | 0 | 0 | 0 | 0 | 0 | 0
40391 | 40401 | 0 | 0.58143 | 0 | 99999 | 99999 | 99999 | 1 | 0 | 1 | -360 | 360 | 0 | 0 | 0 | 0 | 0 | 0 | 0 | 0
40391 | 40564 | 0 | 3.9275 | 0 | 99999 | 99999 | 99999 | 1 | 0 | 1 | -360 | 360 | 0 | 0 | 0 | 0 | 0 | 0 | 0 | 0
40391 | 40854 | 0 | 1.5482 | 0 | 99999 | 99999 | 99999 | 1 | 0 | 1 | -360 | 360 | 0 | 0 | 0 | 0 | 0 | 0 | 0 | 0
40391 | 40843 | 0 | 1.2956 | 0 | 99999 | 99999 | 99999 | 1 | 0 | 1 | -360 | 360 | 0 | 0 | 0 | 0 | 0 | 0 | 0 | 0
40391 | 40519 | 0 | 1.3281 | 0 | 99999 | 99999 | 99999 | 1 | 0 | 1 | -360 | 360 | 0 | 0 | 0 | 0 | 0 | 0 | 0 | 0
40391 | 40763 | 0 | 1.4285 | 0 | 99999 | 99999 | 99999 | 1 | 0 | 1 | -360 | 360 | 0 | 0 | 0 | 0 | 0 | 0 | 0 | 0
40391 | 40824 | 0 | 0.72332 | 0 | 99999 | 99999 | 99999 | 1 | 0 | 1 | -360 | 360 | 0 | 0 | 0 | 0 | 0 | 0 | 0 | 0
40391 | 40756 | 0 | 16.5093 | 0 | 99999 | 99999 | 99999 | 1 | 0 | 1 | -360 | 360 | 0 | 0 | 0 | 0 | 0 | 0 | 0 | 0
40391 | 40739 | 0 | 0.5914 | 0 | 99999 | 99999 | 99999 | 1 | 0 | 1 | -360 | 360 | 0 | 0 | 0 | 0 | 0 | 0 | 0 | 0
40391 | 40691 | 0 | 12.2273 | 0 | 99999 | 99999 | 99999 | 1 | 0 | 1 | -360 | 360 | 0 | 0 | 0 | 0 | 0 | 0 | 0 | 0
40391 | 40836 | 0 | 13.8235 | 0 | 99999 | 99999 | 99999 | 1 | 0 | 1 | -360 | 360 | 0 | 0 | 0 | 0 | 0 | 0 | 0 | 0
40391 | 40934 | 0 | 0.67298 | 0 | 99999 | 99999 | 99999 | 1 | 0 | 1 | -360 | 360 | 0 | 0 | 0 | 0 | 0 | 0 | 0 | 0
40399 | 53253 | 0 | 18.5855 | 0 | 99999 | 99999 | 99999 | 1 | 0 | 1 | -360 | 360 | 0 | 0 | 0 | 0 | 0 | 0 | 0 | 0
40399 | 53297 | 0 | 18.5112 | 0 | 99999 | 99999 | 99999 | 1 | 0 | 1 | -360 | 360 | 0 | 0 | 0 | 0 | 0 | 0 | 0 | 0
40399 | 40993 | 0 | 4.6965 | 0 | 99999 | 99999 | 99999 | 1 | 0 | 1 | -360 | 360 | 0 | 0 | 0 | 0 | 0 | 0 | 0 | 0
40399 | 40518 | 0 | 0.60051 | 0 | 99999 | 99999 | 99999 | 1 | 0 | 1 | -360 | 360 | 0 | 0 | 0 | 0 | 0 | 0 | 0 | 0
40399 | 40534 | 0 | 17.191 | 0 | 99999 | 99999 | 99999 | 1 | 0 | 1 | -360 | 360 | 0 | 0 | 0 | 0 | 0 | 0 | 0 | 0
40399 | 40535 | 0 | 2.4221 | 0 | 99999 | 99999 | 99999 | 1 | 0 | 1 | -360 | 360 | 0 | 0 | 0 | 0 | 0 | 0 | 0 | 0
40399 | 40563 | 0 | 1.2826 | 0 | 99999 | 99999 | 99999 | 1 | 0 | 1 | -360 | 360 | 0 | 0 | 0 | 0 | 0 | 0 | 0 | 0
40399 | 40912 | 0 | 2.8131 | 0 | 99999 | 99999 | 99999 | 1 | 0 | 1 | -360 | 360 | 0 | 0 | 0 | 0 | 0 | 0 | 0 | 0
40399 | 40903 | 0 | 0.91546 | 0 | 99999 | 99999 | 99999 | 1 | 0 | 1 | -360 | 360 | 0 | 0 | 0 | 0 | 0 | 0 | 0 | 0
40399 | 40884 | 0 | 17.075 | 0 | 99999 | 99999 | 99999 | 1 | 0 | 1 | -360 | 360 | 0 | 0 | 0 | 0 | 0 | 0 | 0 | 0
40399 | 40878 | 0 | 6.9267 | 0 | 99999 | 99999 | 99999 | 1 | 0 | 1 | -360 | 360 | 0 | 0 | 0 | 0 | 0 | 0 | 0 | 0
40399 | 40401 | 0 | 0.053084 | 0 | 99999 | 99999 | 99999 | 1 | 0 | 1 | -360 | 360 | 0 | 0 | 0 | 0 | 0 | 0 | 0 | 0
40399 | 40564 | 0 | 1.8785 | 0 | 99999 | 99999 | 99999 | 1 | 0 | 1 | -360 | 360 | 0 | 0 | 0 | 0 | 0 | 0 | 0 | 0
40399 | 40854 | 0 | 1.0068 | 0 | 99999 | 99999 | 99999 | 1 | 0 | 1 | -360 | 360 | 0 | 0 | 0 | 0 | 0 | 0 | 0 | 0
40399 | 40843 | 0 | 2.1014 | 0 | 99999 | 99999 | 99999 | 1 | 0 | 1 | -360 | 360 | 0 | 0 | 0 | 0 | 0 | 0 | 0 | 0
40399 | 40519 | 0 | 0.7938 | 0 | 99999 | 99999 | 99999 | 1 | 0 | 1 | -360 | 360 | 0 | 0 | 0 | 0 | 0 | 0 | 0 | 0
40399 | 40763 | 0 | 4.468 | 0 | 99999 | 99999 | 99999 | 1 | 0 | 1 | -360 | 360 | 0 | 0 | 0 | 0 | 0 | 0 | 0 | 0
40399 | 40824 | 0 | 0.50999 | 0 | 99999 | 99999 | 99999 | 1 | 0 | 1 | -360 | 360 | 0 | 0 | 0 | 0 | 0 | 0 | 0 | 0
40399 | 40739 | 0 | 1.4785 | 0 | 99999 | 99999 | 99999 | 1 | 0 | 1 | -360 | 360 | 0 | 0 | 0 | 0 | 0 | 0 | 0 | 0
40399 | 40934 | 0 | 2.0105 | 0 | 99999 | 99999 | 99999 | 1 | 0 | 1 | -360 | 360 | 0 | 0 | 0 | 0 | 0 | 0 | 0 | 0
40401 | 53253 | 0 | 10.5811 | 0 | 99999 | 99999 | 99999 | 1 | 0 | 1 | -360 | 360 | 0 | 0 | 0 | 0 | 0 | 0 | 0 | 0
40401 | 53215 | 0 | 11.8171 | 0 | 99999 | 99999 | 99999 | 1 | 0 | 1 | -360 | 360 | 0 | 0 | 0 | 0 | 0 | 0 | 0 | 0
40401 | 53297 | 0 | 10.0394 | 0 | 99999 | 99999 | 99999 | 1 | 0 | 1 | -360 | 360 | 0 | 0 | 0 | 0 | 0 | 0 | 0 | 0
40401 | 40993 | 0 | 2.6872 | 0 | 99999 | 99999 | 99999 | 1 | 0 | 1 | -360 | 360 | 0 | 0 | 0 | 0 | 0 | 0 | 0 | 0
40401 | 40518 | 0 | 0.3435 | 0 | 99999 | 99999 | 99999 | 1 | 0 | 1 | -360 | 360 | 0 | 0 | 0 | 0 | 0 | 0 | 0 | 0
40401 | 40534 | 0 | 9.8369 | 0 | 99999 | 99999 | 99999 | 1 | 0 | 1 | -360 | 360 | 0 | 0 | 0 | 0 | 0 | 0 | 0 | 0
40401 | 40535 | 0 | 1.386 | 0 | 99999 | 99999 | 99999 | 1 | 0 | 1 | -360 | 360 | 0 | 0 | 0 | 0 | 0 | 0 | 0 | 0
40401 | 40563 | 0 | 0.73372 | 0 | 99999 | 99999 | 99999 | 1 | 0 | 1 | -360 | 360 | 0 | 0 | 0 | 0 | 0 | 0 | 0 | 0
40401 | 40912 | 0 | 1.6147 | 0 | 99999 | 99999 | 99999 | 1 | 0 | 1 | -360 | 360 | 0 | 0 | 0 | 0 | 0 | 0 | 0 | 0
40401 | 40903 | 0 | 0.52683 | 0 | 99999 | 99999 | 99999 | 1 | 0 | 1 | -360 | 360 | 0 | 0 | 0 | 0 | 0 | 0 | 0 | 0
40401 | 40884 | 0 | 9.7911 | 0 | 99999 | 99999 | 99999 | 1 | 0 | 1 | -360 | 360 | 0 | 0 | 0 | 0 | 0 | 0 | 0 | 0
40401 | 40878 | 0 | 3.8593 | 0 | 99999 | 99999 | 99999 | 1 | 0 | 1 | -360 | 360 | 0 | 0 | 0 | 0 | 0 | 0 | 0 | 0
40401 | 40564 | 0 | 1.0745 | 0 | 99999 | 99999 | 99999 | 1 | 0 | 1 | -360 | 360 | 0 | 0 | 0 | 0 | 0 | 0 | 0 | 0
40401 | 40854 | 0 | 0.57644 | 0 | 99999 | 99999 | 99999 | 1 | 0 | 1 | -360 | 360 | 0 | 0 | 0 | 0 | 0 | 0 | 0 | 0
40401 | 40843 | 0 | 1.206 | 0 | 99999 | 99999 | 99999 | 1 | 0 | 1 | -360 | 360 | 0 | 0 | 0 | 0 | 0 | 0 | 0 | 0
40401 | 40519 | 0 | 0.44668 | 0 | 99999 | 99999 | 99999 | 1 | 0 | 1 | -360 | 360 | 0 | 0 | 0 | 0 | 0 | 0 | 0 | 0
40401 | 40763 | 0 | 2.4913 | 0 | 99999 | 99999 | 99999 | 1 | 0 | 1 | -360 | 360 | 0 | 0 | 0 | 0 | 0 | 0 | 0 | 0
40401 | 40824 | 0 | 0.29237 | 0 | 99999 | 99999 | 99999 | 1 | 0 | 1 | -360 | 360 | 0 | 0 | 0 | 0 | 0 | 0 | 0 | 0
40401 | 40739 | 0 | 0.85441 | 0 | 99999 | 99999 | 99999 | 1 | 0 | 1 | -360 | 360 | 0 | 0 | 0 | 0 | 0 | 0 | 0 | 0
40401 | 40836 | 0 | 18.68 | 0 | 99999 | 99999 | 99999 | 1 | 0 | 1 | -360 | 360 | 0 | 0 | 0 | 0 | 0 | 0 | 0 | 0
40401 | 40934 | 0 | 1.127 | 0 | 99999 | 99999 | 99999 | 1 | 0 | 1 | -360 | 360 | 0 | 0 | 0 | 0 | 0 | 0 | 0 | 0
40518 | 53253 | 0 | 0.97685 | 0 | 99999 | 99999 | 99999 | 1 | 0 | 1 | -360 | 360 | 0 | 0 | 0 | 0 | 0 | 0 | 0 | 0
40518 | 53215 | 0 | 7.1282 | 0 | 99999 | 99999 | 99999 | 1 | 0 | 1 | -360 | 360 | 0 | 0 | 0 | 0 | 0 | 0 | 0 | 0
40518 | 80091 | 0 | 5.531 | 0 | 99999 | 99999 | 99999 | 1 | 0 | 1 | -360 | 360 | 0 | 0 | 0 | 0 | 0 | 0 | 0 | 0
40518 | 80007 | 0 | 4.0307 | 0 | 99999 | 99999 | 99999 | 1 | 0 | 1 | -360 | 360 | 0 | 0 | 0 | 0 | 0 | 0 | 0 | 0
40518 | 80005 | 0 | 16.0362 | 0 | 99999 | 99999 | 99999 | 1 | 0 | 1 | -360 | 360 | 0 | 0 | 0 | 0 | 0 | 0 | 0 | 0
40518 | 80046 | 0 | 9.3884 | 0 | 99999 | 99999 | 99999 | 1 | 0 | 1 | -360 | 360 | 0 | 0 | 0 | 0 | 0 | 0 | 0 | 0
40518 | 80050 | 0 | 14.786 | 0 | 99999 | 99999 | 99999 | 1 | 0 | 1 | -360 | 360 | 0 | 0 | 0 | 0 | 0 | 0 | 0 | 0
40518 | 53297 | 0 | 5.0944 | 0 | 99999 | 99999 | 99999 | 1 | 0 | 1 | -360 | 360 | 0 | 0 | 0 | 0 | 0 | 0 | 0 | 0
40518 | 40993 | 0 | 2.0964 | 0 | 99999 | 99999 | 99999 | 1 | 0 | 1 | -360 | 360 | 0 | 0 | 0 | 0 | 0 | 0 | 0 | 0
40518 | 40534 | 0 | 0.20363 | 0 | 99999 | 99999 | 99999 | 1 | 0 | 1 | -360 | 360 | 0 | 0 | 0 | 0 | 0 | 0 | 0 | 0
40518 | 40535 | 0 | 0.021058 | 0 | 99999 | 99999 | 99999 | 1 | 0 | 1 | -360 | 360 | 0 | 0 | 0 | 0 | 0 | 0 | 0 | 0
40518 | 40563 | 0 | 0.057587 | 0 | 99999 | 99999 | 99999 | 1 | 0 | 1 | -360 | 360 | 0 | 0 | 0 | 0 | 0 | 0 | 0 | 0
40518 | 40912 | 0 | 1.1022 | 0 | 99999 | 99999 | 99999 | 1 | 0 | 1 | -360 | 360 | 0 | 0 | 0 | 0 | 0 | 0 | 0 | 0
40518 | 40903 | 0 | 0.40719 | 0 | 99999 | 99999 | 99999 | 1 | 0 | 1 | -360 | 360 | 0 | 0 | 0 | 0 | 0 | 0 | 0 | 0
40518 | 40884 | 0 | 6.3895 | 0 | 99999 | 99999 | 99999 | 1 | 0 | 1 | -360 | 360 | 0 | 0 | 0 | 0 | 0 | 0 | 0 | 0
40518 | 40878 | 0 | 1.1808 | 0 | 99999 | 99999 | 99999 | 1 | 0 | 1 | -360 | 360 | 0 | 0 | 0 | 0 | 0 | 0 | 0 | 0
40518 | 40564 | 0 | 0.045527 | 0 | 99999 | 99999 | 99999 | 1 | 0 | 1 | -360 | 360 | 0 | 0 | 0 | 0 | 0 | 0 | 0 | 0
40518 | 40854 | 0 | 0.077058 | 0 | 99999 | 99999 | 99999 | 1 | 0 | 1 | -360 | 360 | 0 | 0 | 0 | 0 | 0 | 0 | 0 | 0
40518 | 40843 | 0 | 0.82905 | 0 | 99999 | 99999 | 99999 | 1 | 0 | 1 | -360 | 360 | 0 | 0 | 0 | 0 | 0 | 0 | 0 | 0
40518 | 40519 | 0 | 0.045985 | 0 | 99999 | 99999 | 99999 | 1 | 0 | 1 | -360 | 360 | 0 | 0 | 0 | 0 | 0 | 0 | 0 | 0
40518 | 40763 | 0 | 0.9285 | 0 | 99999 | 99999 | 99999 | 1 | 0 | 1 | -360 | 360 | 0 | 0 | 0 | 0 | 0 | 0 | 0 | 0
40518 | 40824 | 0 | 0.20527 | 0 | 99999 | 99999 | 99999 | 1 | 0 | 1 | -360 | 360 | 0 | 0 | 0 | 0 | 0 | 0 | 0 | 0
40518 | 40756 | 0 | 16.6797 | 0 | 99999 | 99999 | 99999 | 1 | 0 | 1 | -360 | 360 | 0 | 0 | 0 | 0 | 0 | 0 | 0 | 0
40518 | 40739 | 0 | 1.0953 | 0 | 99999 | 99999 | 99999 | 1 | 0 | 1 | -360 | 360 | 0 | 0 | 0 | 0 | 0 | 0 | 0 | 0
40518 | 40691 | 0 | 19.2156 | 0 | 99999 | 99999 | 99999 | 1 | 0 | 1 | -360 | 360 | 0 | 0 | 0 | 0 | 0 | 0 | 0 | 0
40518 | 40836 | 0 | 14.627 | 0 | 99999 | 99999 | 99999 | 1 | 0 | 1 | -360 | 360 | 0 | 0 | 0 | 0 | 0 | 0 | 0 | 0
40518 | 40934 | 0 | 0.77172 | 0 | 99999 | 99999 | 99999 | 1 | 0 | 1 | -360 | 360 | 0 | 0 | 0 | 0 | 0 | 0 | 0 | 0
40519 | 53253 | 0 | 3.893 | 0 | 99999 | 99999 | 99999 | 1 | 0 | 1 | -360 | 360 | 0 | 0 | 0 | 0 | 0 | 0 | 0 | 0
40519 | 53215 | 0 | 13.1754 | 0 | 99999 | 99999 | 99999 | 1 | 0 | 1 | -360 | 360 | 0 | 0 | 0 | 0 | 0 | 0 | 0 | 0
40519 | 80091 | 0 | 21.2993 | 0 | 99999 | 99999 | 99999 | 1 | 0 | 1 | -360 | 360 | 0 | 0 | 0 | 0 | 0 | 0 | 0 | 0
40519 | 80007 | 0 | 13.5967 | 0 | 99999 | 99999 | 99999 | 1 | 0 | 1 | -360 | 360 | 0 | 0 | 0 | 0 | 0 | 0 | 0 | 0
40519 | 53297 | 0 | 10.2274 | 0 | 99999 | 99999 | 99999 | 1 | 0 | 1 | -360 | 360 | 0 | 0 | 0 | 0 | 0 | 0 | 0 | 0
40519 | 40993 | 0 | 5.3347 | 0 | 99999 | 99999 | 99999 | 1 | 0 | 1 | -360 | 360 | 0 | 0 | 0 | 0 | 0 | 0 | 0 | 0
40519 | 40534 | 0 | 2.5549 | 0 | 99999 | 99999 | 99999 | 1 | 0 | 1 | -360 | 360 | 0 | 0 | 0 | 0 | 0 | 0 | 0 | 0
40519 | 40535 | 0 | 0.34216 | 0 | 99999 | 99999 | 99999 | 1 | 0 | 1 | -360 | 360 | 0 | 0 | 0 | 0 | 0 | 0 | 0 | 0
40519 | 40563 | 0 | 0.29218 | 0 | 99999 | 99999 | 99999 | 1 | 0 | 1 | -360 | 360 | 0 | 0 | 0 | 0 | 0 | 0 | 0 | 0
40519 | 40912 | 0 | 3.0648 | 0 | 99999 | 99999 | 99999 | 1 | 0 | 1 | -360 | 360 | 0 | 0 | 0 | 0 | 0 | 0 | 0 | 0
40519 | 40903 | 0 | 1.0815 | 0 | 99999 | 99999 | 99999 | 1 | 0 | 1 | -360 | 360 | 0 | 0 | 0 | 0 | 0 | 0 | 0 | 0
40519 | 40884 | 0 | 18.0327 | 0 | 99999 | 99999 | 99999 | 1 | 0 | 1 | -360 | 360 | 0 | 0 | 0 | 0 | 0 | 0 | 0 | 0
40519 | 40878 | 0 | 3.0993 | 0 | 99999 | 99999 | 99999 | 1 | 0 | 1 | -360 | 360 | 0 | 0 | 0 | 0 | 0 | 0 | 0 | 0
40519 | 40564 | 0 | 0.22773 | 0 | 99999 | 99999 | 99999 | 1 | 0 | 1 | -360 | 360 | 0 | 0 | 0 | 0 | 0 | 0 | 0 | 0
40519 | 40854 | 0 | 0.35449 | 0 | 99999 | 99999 | 99999 | 1 | 0 | 1 | -360 | 360 | 0 | 0 | 0 | 0 | 0 | 0 | 0 | 0
40519 | 40843 | 0 | 2.2947 | 0 | 99999 | 99999 | 99999 | 1 | 0 | 1 | -360 | 360 | 0 | 0 | 0 | 0 | 0 | 0 | 0 | 0
40519 | 40763 | 0 | 2.3171 | 0 | 99999 | 99999 | 99999 | 1 | 0 | 1 | -360 | 360 | 0 | 0 | 0 | 0 | 0 | 0 | 0 | 0
40519 | 40824 | 0 | 0.55768 | 0 | 99999 | 99999 | 99999 | 1 | 0 | 1 | -360 | 360 | 0 | 0 | 0 | 0 | 0 | 0 | 0 | 0
40519 | 40739 | 0 | 2.2651 | 0 | 99999 | 99999 | 99999 | 1 | 0 | 1 | -360 | 360 | 0 | 0 | 0 | 0 | 0 | 0 | 0 | 0
40519 | 40934 | 0 | 1.711 | 0 | 99999 | 99999 | 99999 | 1 | 0 | 1 | -360 | 360 | 0 | 0 | 0 | 0 | 0 | 0 | 0 | 0
40534 | 53253 | 0 | 11.2519 | 0 | 99999 | 99999 | 99999 | 1 | 0 | 1 | -360 | 360 | 0 | 0 | 0 | 0 | 0 | 0 | 0 | 0
40534 | 40535 | 0 | 0.044707 | 0 | 99999 | 99999 | 99999 | 1 | 0 | 1 | -360 | 360 | 0 | 0 | 0 | 0 | 0 | 0 | 0 | 0
40534 | 40563 | 0 | 0.36016 | 0 | 99999 | 99999 | 99999 | 1 | 0 | 1 | -360 | 360 | 0 | 0 | 0 | 0 | 0 | 0 | 0 | 0
40534 | 40912 | 0 | 20.0661 | 0 | 99999 | 99999 | 99999 | 1 | 0 | 1 | -360 | 360 | 0 | 0 | 0 | 0 | 0 | 0 | 0 | 0
40534 | 40903 | 0 | 7.6219 | 0 | 99999 | 99999 | 99999 | 1 | 0 | 1 | -360 | 360 | 0 | 0 | 0 | 0 | 0 | 0 | 0 | 0
40534 | 40878 | 0 | 18.9254 | 0 | 99999 | 99999 | 99999 | 1 | 0 | 1 | -360 | 360 | 0 | 0 | 0 | 0 | 0 | 0 | 0 | 0
40534 | 40564 | 0 | 1.4424 | 0 | 99999 | 99999 | 99999 | 1 | 0 | 1 | -360 | 360 | 0 | 0 | 0 | 0 | 0 | 0 | 0 | 0
40534 | 40854 | 0 | 1.1169 | 0 | 99999 | 99999 | 99999 | 1 | 0 | 1 | -360 | 360 | 0 | 0 | 0 | 0 | 0 | 0 | 0 | 0
40534 | 40843 | 0 | 15.1136 | 0 | 99999 | 99999 | 99999 | 1 | 0 | 1 | -360 | 360 | 0 | 0 | 0 | 0 | 0 | 0 | 0 | 0
40534 | 40763 | 0 | 15.1642 | 0 | 99999 | 99999 | 99999 | 1 | 0 | 1 | -360 | 360 | 0 | 0 | 0 | 0 | 0 | 0 | 0 | 0
40534 | 40824 | 0 | 3.9257 | 0 | 99999 | 99999 | 99999 | 1 | 0 | 1 | -360 | 360 | 0 | 0 | 0 | 0 | 0 | 0 | 0 | 0
40534 | 40934 | 0 | 13.8648 | 0 | 99999 | 99999 | 99999 | 1 | 0 | 1 | -360 | 360 | 0 | 0 | 0 | 0 | 0 | 0 | 0 | 0
40535 | 53253 | 0 | 1.5964 | 0 | 99999 | 99999 | 99999 | 1 | 0 | 1 | -360 | 360 | 0 | 0 | 0 | 0 | 0 | 0 | 0 | 0
40535 | 53215 | 0 | 17.2974 | 0 | 99999 | 99999 | 99999 | 1 | 0 | 1 | -360 | 360 | 0 | 0 | 0 | 0 | 0 | 0 | 0 | 0
40535 | 80091 | 0 | 9.1731 | 0 | 99999 | 99999 | 99999 | 1 | 0 | 1 | -360 | 360 | 0 | 0 | 0 | 0 | 0 | 0 | 0 | 0
40535 | 80007 | 0 | 7.1221 | 0 | 99999 | 99999 | 99999 | 1 | 0 | 1 | -360 | 360 | 0 | 0 | 0 | 0 | 0 | 0 | 0 | 0
40535 | 80046 | 0 | 15.7264 | 0 | 99999 | 99999 | 99999 | 1 | 0 | 1 | -360 | 360 | 0 | 0 | 0 | 0 | 0 | 0 | 0 | 0
40535 | 53297 | 0 | 12.0571 | 0 | 99999 | 99999 | 99999 | 1 | 0 | 1 | -360 | 360 | 0 | 0 | 0 | 0 | 0 | 0 | 0 | 0
40535 | 40993 | 0 | 5.4516 | 0 | 99999 | 99999 | 99999 | 1 | 0 | 1 | -360 | 360 | 0 | 0 | 0 | 0 | 0 | 0 | 0 | 0
40535 | 40563 | 0 | 0.033631 | 0 | 99999 | 99999 | 99999 | 1 | 0 | 1 | -360 | 360 | 0 | 0 | 0 | 0 | 0 | 0 | 0 | 0
40535 | 40912 | 0 | 2.7856 | 0 | 99999 | 99999 | 99999 | 1 | 0 | 1 | -360 | 360 | 0 | 0 | 0 | 0 | 0 | 0 | 0 | 0
40535 | 40903 | 0 | 1.059 | 0 | 99999 | 99999 | 99999 | 1 | 0 | 1 | -360 | 360 | 0 | 0 | 0 | 0 | 0 | 0 | 0 | 0
40535 | 40884 | 0 | 15.907 | 0 | 99999 | 99999 | 99999 | 1 | 0 | 1 | -360 | 360 | 0 | 0 | 0 | 0 | 0 | 0 | 0 | 0
40535 | 40878 | 0 | 2.6659 | 0 | 99999 | 99999 | 99999 | 1 | 0 | 1 | -360 | 360 | 0 | 0 | 0 | 0 | 0 | 0 | 0 | 0
40535 | 40564 | 0 | 0.16509 | 0 | 99999 | 99999 | 99999 | 1 | 0 | 1 | -360 | 360 | 0 | 0 | 0 | 0 | 0 | 0 | 0 | 0
40535 | 40854 | 0 | 0.15419 | 0 | 99999 | 99999 | 99999 | 1 | 0 | 1 | -360 | 360 | 0 | 0 | 0 | 0 | 0 | 0 | 0 | 0
40535 | 40843 | 0 | 2.0982 | 0 | 99999 | 99999 | 99999 | 1 | 0 | 1 | -360 | 360 | 0 | 0 | 0 | 0 | 0 | 0 | 0 | 0
40535 | 40763 | 0 | 2.1336 | 0 | 99999 | 99999 | 99999 | 1 | 0 | 1 | -360 | 360 | 0 | 0 | 0 | 0 | 0 | 0 | 0 | 0
40535 | 40824 | 0 | 0.5456 | 0 | 99999 | 99999 | 99999 | 1 | 0 | 1 | -360 | 360 | 0 | 0 | 0 | 0 | 0 | 0 | 0 | 0
40535 | 40739 | 0 | 3.3953 | 0 | 99999 | 99999 | 99999 | 1 | 0 | 1 | -360 | 360 | 0 | 0 | 0 | 0 | 0 | 0 | 0 | 0
40535 | 40934 | 0 | 1.9376 | 0 | 99999 | 99999 | 99999 | 1 | 0 | 1 | -360 | 360 | 0 | 0 | 0 | 0 | 0 | 0 | 0 | 0
40563 | 53253 | 0 | 0.5128 | 0 | 99999 | 99999 | 99999 | 1 | 0 | 1 | -360 | 360 | 0 | 0 | 0 | 0 | 0 | 0 | 0 | 0
40563 | 53215 | 0 | 8.1667 | 0 | 99999 | 99999 | 99999 | 1 | 0 | 1 | -360 | 360 | 0 | 0 | 0 | 0 | 0 | 0 | 0 | 0
40563 | 80091 | 0 | 2.9798 | 0 | 99999 | 99999 | 99999 | 1 | 0 | 1 | -360 | 360 | 0 | 0 | 0 | 0 | 0 | 0 | 0 | 0
40563 | 80007 | 0 | 2.4369 | 0 | 99999 | 99999 | 99999 | 1 | 0 | 1 | -360 | 360 | 0 | 0 | 0 | 0 | 0 | 0 | 0 | 0
40563 | 80005 | 0 | 9.6274 | 0 | 99999 | 99999 | 99999 | 1 | 0 | 1 | -360 | 360 | 0 | 0 | 0 | 0 | 0 | 0 | 0 | 0
40563 | 80046 | 0 | 5.1483 | 0 | 99999 | 99999 | 99999 | 1 | 0 | 1 | -360 | 360 | 0 | 0 | 0 | 0 | 0 | 0 | 0 | 0
40563 | 80050 | 0 | 8.4146 | 0 | 99999 | 99999 | 99999 | 1 | 0 | 1 | -360 | 360 | 0 | 0 | 0 | 0 | 0 | 0 | 0 | 0
40563 | 80015 | 0 | 17.1381 | 0 | 99999 | 99999 | 99999 | 1 | 0 | 1 | -360 | 360 | 0 | 0 | 0 | 0 | 0 | 0 | 0 | 0
40563 | 53297 | 0 | 5.5644 | 0 | 99999 | 99999 | 99999 | 1 | 0 | 1 | -360 | 360 | 0 | 0 | 0 | 0 | 0 | 0 | 0 | 0
40563 | 40993 | 0 | 3.2873 | 0 | 99999 | 99999 | 99999 | 1 | 0 | 1 | -360 | 360 | 0 | 0 | 0 | 0 | 0 | 0 | 0 | 0
40563 | 40912 | 0 | 1.6975 | 0 | 99999 | 99999 | 99999 | 1 | 0 | 1 | -360 | 360 | 0 | 0 | 0 | 0 | 0 | 0 | 0 | 0
40563 | 40903 | 0 | 0.63879 | 0 | 99999 | 99999 | 99999 | 1 | 0 | 1 | -360 | 360 | 0 | 0 | 0 | 0 | 0 | 0 | 0 | 0
40563 | 40884 | 0 | 9.8016 | 0 | 99999 | 99999 | 99999 | 1 | 0 | 1 | -360 | 360 | 0 | 0 | 0 | 0 | 0 | 0 | 0 | 0
40563 | 40878 | 0 | 1.1928 | 0 | 99999 | 99999 | 99999 | 1 | 0 | 1 | -360 | 360 | 0 | 0 | 0 | 0 | 0 | 0 | 0 | 0
40563 | 40564 | 0 | 0.057356 | 0 | 99999 | 99999 | 99999 | 1 | 0 | 1 | -360 | 360 | 0 | 0 | 0 | 0 | 0 | 0 | 0 | 0
40563 | 40854 | 0 | 0.099885 | 0 | 99999 | 99999 | 99999 | 1 | 0 | 1 | -360 | 360 | 0 | 0 | 0 | 0 | 0 | 0 | 0 | 0
40563 | 40843 | 0 | 1.278 | 0 | 99999 | 99999 | 99999 | 1 | 0 | 1 | -360 | 360 | 0 | 0 | 0 | 0 | 0 | 0 | 0 | 0
40563 | 40763 | 0 | 0.97684 | 0 | 99999 | 99999 | 99999 | 1 | 0 | 1 | -360 | 360 | 0 | 0 | 0 | 0 | 0 | 0 | 0 | 0
40563 | 40824 | 0 | 0.32928 | 0 | 99999 | 99999 | 99999 | 1 | 0 | 1 | -360 | 360 | 0 | 0 | 0 | 0 | 0 | 0 | 0 | 0
40563 | 40739 | 0 | 1.9407 | 0 | 99999 | 99999 | 99999 | 1 | 0 | 1 | -360 | 360 | 0 | 0 | 0 | 0 | 0 | 0 | 0 | 0
40563 | 40934 | 0 | 1.0253 | 0 | 99999 | 99999 | 99999 | 1 | 0 | 1 | -360 | 360 | 0 | 0 | 0 | 0 | 0 | 0 | 0 | 0
40564 | 53253 | 0 | 3.3159 | 0 | 99999 | 99999 | 99999 | 1 | 0 | 1 | -360 | 360 | 0 | 0 | 0 | 0 | 0 | 0 | 0 | 0
40564 | 53215 | 0 | 21.1821 | 0 | 99999 | 99999 | 99999 | 1 | 0 | 1 | -360 | 360 | 0 | 0 | 0 | 0 | 0 | 0 | 0 | 0
40564 | 80091 | 0 | 18.5993 | 0 | 99999 | 99999 | 99999 | 1 | 0 | 1 | -360 | 360 | 0 | 0 | 0 | 0 | 0 | 0 | 0 | 0
40564 | 80007 | 0 | 13.0489 | 0 | 99999 | 99999 | 99999 | 1 | 0 | 1 | -360 | 360 | 0 | 0 | 0 | 0 | 0 | 0 | 0 | 0
40564 | 53297 | 0 | 15.0983 | 0 | 99999 | 99999 | 99999 | 1 | 0 | 1 | -360 | 360 | 0 | 0 | 0 | 0 | 0 | 0 | 0 | 0
40564 | 40993 | 0 | 6.2688 | 0 | 99999 | 99999 | 99999 | 1 | 0 | 1 | -360 | 360 | 0 | 0 | 0 | 0 | 0 | 0 | 0 | 0
40564 | 40912 | 0 | 3.2838 | 0 | 99999 | 99999 | 99999 | 1 | 0 | 1 | -360 | 360 | 0 | 0 | 0 | 0 | 0 | 0 | 0 | 0
40564 | 40903 | 0 | 1.2175 | 0 | 99999 | 99999 | 99999 | 1 | 0 | 1 | -360 | 360 | 0 | 0 | 0 | 0 | 0 | 0 | 0 | 0
40564 | 40884 | 0 | 19.0476 | 0 | 99999 | 99999 | 99999 | 1 | 0 | 1 | -360 | 360 | 0 | 0 | 0 | 0 | 0 | 0 | 0 | 0
40564 | 40878 | 0 | 3.4766 | 0 | 99999 | 99999 | 99999 | 1 | 0 | 1 | -360 | 360 | 0 | 0 | 0 | 0 | 0 | 0 | 0 | 0
40564 | 40854 | 0 | 0.22202 | 0 | 99999 | 99999 | 99999 | 1 | 0 | 1 | -360 | 360 | 0 | 0 | 0 | 0 | 0 | 0 | 0 | 0
40564 | 40843 | 0 | 2.4704 | 0 | 99999 | 99999 | 99999 | 1 | 0 | 1 | -360 | 360 | 0 | 0 | 0 | 0 | 0 | 0 | 0 | 0
40564 | 40763 | 0 | 2.7394 | 0 | 99999 | 99999 | 99999 | 1 | 0 | 1 | -360 | 360 | 0 | 0 | 0 | 0 | 0 | 0 | 0 | 0
40564 | 40824 | 0 | 0.61542 | 0 | 99999 | 99999 | 99999 | 1 | 0 | 1 | -360 | 360 | 0 | 0 | 0 | 0 | 0 | 0 | 0 | 0
40564 | 40739 | 0 | 3.3427 | 0 | 99999 | 99999 | 99999 | 1 | 0 | 1 | -360 | 360 | 0 | 0 | 0 | 0 | 0 | 0 | 0 | 0
40564 | 40934 | 0 | 2.2996 | 0 | 99999 | 99999 | 99999 | 1 | 0 | 1 | -360 | 360 | 0 | 0 | 0 | 0 | 0 | 0 | 0 | 0
40602 | 53215 | 0 | 1.7218 | 0 | 99999 | 99999 | 99999 | 1 | 0 | 1 | -360 | 360 | 0 | 0 | 0 | 0 | 0 | 0 | 0 | 0
40602 | 50448 | 0 | 11.0463 | 0 | 99999 | 99999 | 99999 | 1 | 0 | 1 | -360 | 360 | 0 | 0 | 0 | 0 | 0 | 0 | 0 | 0
40602 | 50397 | 0 | 3.6712 | 0 | 99999 | 99999 | 99999 | 1 | 0 | 1 | -360 | 360 | 0 | 0 | 0 | 0 | 0 | 0 | 0 | 0
40602 | 60872 | 0 | 4.0796 | 0 | 99999 | 99999 | 99999 | 1 | 0 | 1 | -360 | 360 | 0 | 0 | 0 | 0 | 0 | 0 | 0 | 0
40602 | 60000 | 0 | 2.7781 | 0 | 99999 | 99999 | 99999 | 1 | 0 | 1 | -360 | 360 | 0 | 0 | 0 | 0 | 0 | 0 | 0 | 0
40602 | 53297 | 0 | 1.3036 | 0 | 99999 | 99999 | 99999 | 1 | 0 | 1 | -360 | 360 | 0 | 0 | 0 | 0 | 0 | 0 | 0 | 0
40602 | 60662 | 0 | 21.2425 | 0 | 99999 | 99999 | 99999 | 1 | 0 | 1 | -360 | 360 | 0 | 0 | 0 | 0 | 0 | 0 | 0 | 0
40602 | 40878 | 0 | 12.9575 | 0 | 99999 | 99999 | 99999 | 1 | 0 | 1 | -360 | 360 | 0 | 0 | 0 | 0 | 0 | 0 | 0 | 0
40602 | 40763 | 0 | 8.3436 | 0 | 99999 | 99999 | 99999 | 1 | 0 | 1 | -360 | 360 | 0 | 0 | 0 | 0 | 0 | 0 | 0 | 0
40602 | 40786 | 0 | 4.9678 | 0 | 99999 | 99999 | 99999 | 1 | 0 | 1 | -360 | 360 | 0 | 0 | 0 | 0 | 0 | 0 | 0 | 0
40602 | 40691 | 0 | 3.0578 | 0 | 99999 | 99999 | 99999 | 1 | 0 | 1 | -360 | 360 | 0 | 0 | 0 | 0 | 0 | 0 | 0 | 0
40602 | 40934 | 0 | 4.6693 | 0 | 99999 | 99999 | 99999 | 1 | 0 | 1 | -360 | 360 | 0 | 0 | 0 | 0 | 0 | 0 | 0 | 0
40691 | 53215 | 0 | 0.35661 | 0 | 99999 | 99999 | 99999 | 1 | 0 | 1 | -360 | 360 | 0 | 0 | 0 | 0 | 0 | 0 | 0 | 0
40691 | 80007 | 0 | 20.8925 | 0 | 99999 | 99999 | 99999 | 1 | 0 | 1 | -360 | 360 | 0 | 0 | 0 | 0 | 0 | 0 | 0 | 0
40691 | 53012 | 0 | 17.3931 | 0 | 99999 | 99999 | 99999 | 1 | 0 | 1 | -360 | 360 | 0 | 0 | 0 | 0 | 0 | 0 | 0 | 0
40691 | 53000 | 0 | 12.1725 | 0 | 99999 | 99999 | 99999 | 1 | 0 | 1 | -360 | 360 | 0 | 0 | 0 | 0 | 0 | 0 | 0 | 0
40691 | 60872 | 0 | 3.5038 | 0 | 99999 | 99999 | 99999 | 1 | 0 | 1 | -360 | 360 | 0 | 0 | 0 | 0 | 0 | 0 | 0 | 0
40691 | 60000 | 0 | 10.5773 | 0 | 99999 | 99999 | 99999 | 1 | 0 | 1 | -360 | 360 | 0 | 0 | 0 | 0 | 0 | 0 | 0 | 0
40691 | 53297 | 0 | 0.28094 | 0 | 99999 | 99999 | 99999 | 1 | 0 | 1 | -360 | 360 | 0 | 0 | 0 | 0 | 0 | 0 | 0 | 0
40691 | 60662 | 0 | 4.8914 | 0 | 99999 | 99999 | 99999 | 1 | 0 | 1 | -360 | 360 | 0 | 0 | 0 | 0 | 0 | 0 | 0 | 0
40691 | 40903 | 0 | 8.3781 | 0 | 99999 | 99999 | 99999 | 1 | 0 | 1 | -360 | 360 | 0 | 0 | 0 | 0 | 0 | 0 | 0 | 0
40691 | 40878 | 0 | 1.7002 | 0 | 99999 | 99999 | 99999 | 1 | 0 | 1 | -360 | 360 | 0 | 0 | 0 | 0 | 0 | 0 | 0 | 0
40691 | 40854 | 0 | 17.5914 | 0 | 99999 | 99999 | 99999 | 1 | 0 | 1 | -360 | 360 | 0 | 0 | 0 | 0 | 0 | 0 | 0 | 0
40691 | 40843 | 0 | 20.6128 | 0 | 99999 | 99999 | 99999 | 1 | 0 | 1 | -360 | 360 | 0 | 0 | 0 | 0 | 0 | 0 | 0 | 0
40691 | 40763 | 0 | 1.1249 | 0 | 99999 | 99999 | 99999 | 1 | 0 | 1 | -360 | 360 | 0 | 0 | 0 | 0 | 0 | 0 | 0 | 0
40691 | 40824 | 0 | 15.7901 | 0 | 99999 | 99999 | 99999 | 1 | 0 | 1 | -360 | 360 | 0 | 0 | 0 | 0 | 0 | 0 | 0 | 0
40691 | 40786 | 0 | 7.6622 | 0 | 99999 | 99999 | 99999 | 1 | 0 | 1 | -360 | 360 | 0 | 0 | 0 | 0 | 0 | 0 | 0 | 0
40691 | 40739 | 0 | 14.6749 | 0 | 99999 | 99999 | 99999 | 1 | 0 | 1 | -360 | 360 | 0 | 0 | 0 | 0 | 0 | 0 | 0 | 0
40691 | 40934 | 0 | 0.86765 | 0 | 99999 | 99999 | 99999 | 1 | 0 | 1 | -360 | 360 | 0 | 0 | 0 | 0 | 0 | 0 | 0 | 0
40739 | 53253 | 0 | 19.0945 | 0 | 99999 | 99999 | 99999 | 1 | 0 | 1 | -360 | 360 | 0 | 0 | 0 | 0 | 0 | 0 | 0 | 0
40739 | 53215 | 0 | 5.3648 | 0 | 99999 | 99999 | 99999 | 1 | 0 | 1 | -360 | 360 | 0 | 0 | 0 | 0 | 0 | 0 | 0 | 0
40739 | 53297 | 0 | 4.7281 | 0 | 99999 | 99999 | 99999 | 1 | 0 | 1 | -360 | 360 | 0 | 0 | 0 | 0 | 0 | 0 | 0 | 0
40739 | 40993 | 0 | 1.305 | 0 | 99999 | 99999 | 99999 | 1 | 0 | 1 | -360 | 360 | 0 | 0 | 0 | 0 | 0 | 0 | 0 | 0
40739 | 40912 | 0 | 1.0266 | 0 | 99999 | 99999 | 99999 | 1 | 0 | 1 | -360 | 360 | 0 | 0 | 0 | 0 | 0 | 0 | 0 | 0
40739 | 40903 | 0 | 0.27167 | 0 | 99999 | 99999 | 99999 | 1 | 0 | 1 | -360 | 360 | 0 | 0 | 0 | 0 | 0 | 0 | 0 | 0
40739 | 40884 | 0 | 5.238 | 0 | 99999 | 99999 | 99999 | 1 | 0 | 1 | -360 | 360 | 0 | 0 | 0 | 0 | 0 | 0 | 0 | 0
40739 | 40878 | 0 | 2.2295 | 0 | 99999 | 99999 | 99999 | 1 | 0 | 1 | -360 | 360 | 0 | 0 | 0 | 0 | 0 | 0 | 0 | 0
40739 | 40854 | 0 | 1.1182 | 0 | 99999 | 99999 | 99999 | 1 | 0 | 1 | -360 | 360 | 0 | 0 | 0 | 0 | 0 | 0 | 0 | 0
40739 | 40843 | 0 | 0.75395 | 0 | 99999 | 99999 | 99999 | 1 | 0 | 1 | -360 | 360 | 0 | 0 | 0 | 0 | 0 | 0 | 0 | 0
40739 | 40763 | 0 | 1.3494 | 0 | 99999 | 99999 | 99999 | 1 | 0 | 1 | -360 | 360 | 0 | 0 | 0 | 0 | 0 | 0 | 0 | 0
40739 | 40824 | 0 | 0.52066 | 0 | 99999 | 99999 | 99999 | 1 | 0 | 1 | -360 | 360 | 0 | 0 | 0 | 0 | 0 | 0 | 0 | 0
40739 | 40786 | 0 | 17.9744 | 0 | 99999 | 99999 | 99999 | 1 | 0 | 1 | -360 | 360 | 0 | 0 | 0 | 0 | 0 | 0 | 0 | 0
40739 | 40756 | 0 | 11.246 | 0 | 99999 | 99999 | 99999 | 1 | 0 | 1 | -360 | 360 | 0 | 0 | 0 | 0 | 0 | 0 | 0 | 0
40739 | 40836 | 0 | 8.9966 | 0 | 99999 | 99999 | 99999 | 1 | 0 | 1 | -360 | 360 | 0 | 0 | 0 | 0 | 0 | 0 | 0 | 0
40739 | 40934 | 0 | 0.55125 | 0 | 99999 | 99999 | 99999 | 1 | 0 | 1 | -360 | 360 | 0 | 0 | 0 | 0 | 0 | 0 | 0 | 0
40756 | 50448 | 0 | 4.8258 | 0 | 99999 | 99999 | 99999 | 1 | 0 | 1 | -360 | 360 | 0 | 0 | 0 | 0 | 0 | 0 | 0 | 0
40756 | 50443 | 0 | 15.6173 | 0 | 99999 | 99999 | 99999 | 1 | 0 | 1 | -360 | 360 | 0 | 0 | 0 | 0 | 0 | 0 | 0 | 0
40756 | 50099 | 0 | 14.147 | 0 | 99999 | 99999 | 99999 | 1 | 0 | 1 | -360 | 360 | 0 | 0 | 0 | 0 | 0 | 0 | 0 | 0
40756 | 50397 | 0 | 3.1906 | 0 | 99999 | 99999 | 99999 | 1 | 0 | 1 | -360 | 360 | 0 | 0 | 0 | 0 | 0 | 0 | 0 | 0
40756 | 50385 | 0 | 1.195 | 0 | 99999 | 99999 | 99999 | 1 | 0 | 1 | -360 | 360 | 0 | 0 | 0 | 0 | 0 | 0 | 0 | 0
40756 | 50360 | 0 | 18.9083 | 0 | 99999 | 99999 | 99999 | 1 | 0 | 1 | -360 | 360 | 0 | 0 | 0 | 0 | 0 | 0 | 0 | 0
40756 | 50024 | 0 | 2.4597 | 0 | 99999 | 99999 | 99999 | 1 | 0 | 1 | -360 | 360 | 0 | 0 | 0 | 0 | 0 | 0 | 0 | 0
40756 | 50000 | 0 | 3.5201 | 0 | 99999 | 99999 | 99999 | 1 | 0 | 1 | -360 | 360 | 0 | 0 | 0 | 0 | 0 | 0 | 0 | 0
40756 | 40993 | 0 | 1.4896 | 0 | 99999 | 99999 | 99999 | 1 | 0 | 1 | -360 | 360 | 0 | 0 | 0 | 0 | 0 | 0 | 0 | 0
40756 | 40984 | 0 | 0.18497 | 0 | 99999 | 99999 | 99999 | 1 | 0 | 1 | -360 | 360 | 0 | 0 | 0 | 0 | 0 | 0 | 0 | 0
40756 | 40912 | 0 | 0.63134 | 0 | 99999 | 99999 | 99999 | 1 | 0 | 1 | -360 | 360 | 0 | 0 | 0 | 0 | 0 | 0 | 0 | 0
40756 | 40903 | 0 | 4.1268 | 0 | 99999 | 99999 | 99999 | 1 | 0 | 1 | -360 | 360 | 0 | 0 | 0 | 0 | 0 | 0 | 0 | 0
40756 | 40884 | 0 | 15.2719 | 0 | 99999 | 99999 | 99999 | 1 | 0 | 1 | -360 | 360 | 0 | 0 | 0 | 0 | 0 | 0 | 0 | 0
40756 | 40854 | 0 | 12.7134 | 0 | 99999 | 99999 | 99999 | 1 | 0 | 1 | -360 | 360 | 0 | 0 | 0 | 0 | 0 | 0 | 0 | 0
40756 | 40843 | 0 | 1.098 | 0 | 99999 | 99999 | 99999 | 1 | 0 | 1 | -360 | 360 | 0 | 0 | 0 | 0 | 0 | 0 | 0 | 0
40756 | 40763 | 0 | 16.0351 | 0 | 99999 | 99999 | 99999 | 1 | 0 | 1 | -360 | 360 | 0 | 0 | 0 | 0 | 0 | 0 | 0 | 0
40756 | 40824 | 0 | 5.6875 | 0 | 99999 | 99999 | 99999 | 1 | 0 | 1 | -360 | 360 | 0 | 0 | 0 | 0 | 0 | 0 | 0 | 0
40756 | 40786 | 0 | 0.54149 | 0 | 99999 | 99999 | 99999 | 1 | 0 | 1 | -360 | 360 | 0 | 0 | 0 | 0 | 0 | 0 | 0 | 0
40756 | 40836 | 0 | 10.023 | 0 | 99999 | 99999 | 99999 | 1 | 0 | 1 | -360 | 360 | 0 | 0 | 0 | 0 | 0 | 0 | 0 | 0
40756 | 40934 | 0 | 7.2493 | 0 | 99999 | 99999 | 99999 | 1 | 0 | 1 | -360 | 360 | 0 | 0 | 0 | 0 | 0 | 0 | 0 | 0
40763 | 53253 | 0 | 1.4014 | 0 | 99999 | 99999 | 99999 | 1 | 0 | 1 | -360 | 360 | 0 | 0 | 0 | 0 | 0 | 0 | 0 | 0
40763 | 53215 | 0 | 0.41441 | 0 | 99999 | 99999 | 99999 | 1 | 0 | 1 | -360 | 360 | 0 | 0 | 0 | 0 | 0 | 0 | 0 | 0
40763 | 80091 | 0 | 6.9382 | 0 | 99999 | 99999 | 99999 | 1 | 0 | 1 | -360 | 360 | 0 | 0 | 0 | 0 | 0 | 0 | 0 | 0
40763 | 80007 | 0 | 3.3646 | 0 | 99999 | 99999 | 99999 | 1 | 0 | 1 | -360 | 360 | 0 | 0 | 0 | 0 | 0 | 0 | 0 | 0
40763 | 80005 | 0 | 13.6273 | 0 | 99999 | 99999 | 99999 | 1 | 0 | 1 | -360 | 360 | 0 | 0 | 0 | 0 | 0 | 0 | 0 | 0
40763 | 80046 | 0 | 10.8412 | 0 | 99999 | 99999 | 99999 | 1 | 0 | 1 | -360 | 360 | 0 | 0 | 0 | 0 | 0 | 0 | 0 | 0
40763 | 80050 | 0 | 14.8503 | 0 | 99999 | 99999 | 99999 | 1 | 0 | 1 | -360 | 360 | 0 | 0 | 0 | 0 | 0 | 0 | 0 | 0
40763 | 53012 | 0 | 7.1146 | 0 | 99999 | 99999 | 99999 | 1 | 0 | 1 | -360 | 360 | 0 | 0 | 0 | 0 | 0 | 0 | 0 | 0
40763 | 53000 | 0 | 5.3654 | 0 | 99999 | 99999 | 99999 | 1 | 0 | 1 | -360 | 360 | 0 | 0 | 0 | 0 | 0 | 0 | 0 | 0
40763 | 60872 | 0 | 2.3827 | 0 | 99999 | 99999 | 99999 | 1 | 0 | 1 | -360 | 360 | 0 | 0 | 0 | 0 | 0 | 0 | 0 | 0
40763 | 60308 | 0 | 12.9764 | 0 | 99999 | 99999 | 99999 | 1 | 0 | 1 | -360 | 360 | 0 | 0 | 0 | 0 | 0 | 0 | 0 | 0
40763 | 60000 | 0 | 12.5226 | 0 | 99999 | 99999 | 99999 | 1 | 0 | 1 | -360 | 360 | 0 | 0 | 0 | 0 | 0 | 0 | 0 | 0
40763 | 53297 | 0 | 0.27171 | 0 | 99999 | 99999 | 99999 | 1 | 0 | 1 | -360 | 360 | 0 | 0 | 0 | 0 | 0 | 0 | 0 | 0
40763 | 60662 | 0 | 1.8618 | 0 | 99999 | 99999 | 99999 | 1 | 0 | 1 | -360 | 360 | 0 | 0 | 0 | 0 | 0 | 0 | 0 | 0
40763 | 60094 | 0 | 14.6797 | 0 | 99999 | 99999 | 99999 | 1 | 0 | 1 | -360 | 360 | 0 | 0 | 0 | 0 | 0 | 0 | 0 | 0
40763 | 60577 | 0 | 11.3045 | 0 | 99999 | 99999 | 99999 | 1 | 0 | 1 | -360 | 360 | 0 | 0 | 0 | 0 | 0 | 0 | 0 | 0
40763 | 60651 | 0 | 17.6142 | 0 | 99999 | 99999 | 99999 | 1 | 0 | 1 | -360 | 360 | 0 | 0 | 0 | 0 | 0 | 0 | 0 | 0
40763 | 60775 | 0 | 9.1957 | 0 | 99999 | 99999 | 99999 | 1 | 0 | 1 | -360 | 360 | 0 | 0 | 0 | 0 | 0 | 0 | 0 | 0
40763 | 40993 | 0 | 2.9374 | 0 | 99999 | 99999 | 99999 | 1 | 0 | 1 | -360 | 360 | 0 | 0 | 0 | 0 | 0 | 0 | 0 | 0
40763 | 40912 | 0 | 1.9289 | 0 | 99999 | 99999 | 99999 | 1 | 0 | 1 | -360 | 360 | 0 | 0 | 0 | 0 | 0 | 0 | 0 | 0
40763 | 40903 | 0 | 0.47846 | 0 | 99999 | 99999 | 99999 | 1 | 0 | 1 | -360 | 360 | 0 | 0 | 0 | 0 | 0 | 0 | 0 | 0
40763 | 40884 | 0 | 14.5807 | 0 | 99999 | 99999 | 99999 | 1 | 0 | 1 | -360 | 360 | 0 | 0 | 0 | 0 | 0 | 0 | 0 | 0
40763 | 40878 | 0 | 0.030587 | 0 | 99999 | 99999 | 99999 | 1 | 0 | 1 | -360 | 360 | 0 | 0 | 0 | 0 | 0 | 0 | 0 | 0
40763 | 40854 | 0 | 0.82502 | 0 | 99999 | 99999 | 99999 | 1 | 0 | 1 | -360 | 360 | 0 | 0 | 0 | 0 | 0 | 0 | 0 | 0
40763 | 40843 | 0 | 1.4339 | 0 | 99999 | 99999 | 99999 | 1 | 0 | 1 | -360 | 360 | 0 | 0 | 0 | 0 | 0 | 0 | 0 | 0
40763 | 40824 | 0 | 0.91877 | 0 | 99999 | 99999 | 99999 | 1 | 0 | 1 | -360 | 360 | 0 | 0 | 0 | 0 | 0 | 0 | 0 | 0
40763 | 40786 | 0 | 11.2629 | 0 | 99999 | 99999 | 99999 | 1 | 0 | 1 | -360 | 360 | 0 | 0 | 0 | 0 | 0 | 0 | 0 | 0
40763 | 40836 | 0 | 20.3567 | 0 | 99999 | 99999 | 99999 | 1 | 0 | 1 | -360 | 360 | 0 | 0 | 0 | 0 | 0 | 0 | 0 | 0
40763 | 40934 | 0 | 0.041093 | 0 | 99999 | 99999 | 99999 | 1 | 0 | 1 | -360 | 360 | 0 | 0 | 0 | 0 | 0 | 0 | 0 | 0
40786 | 53215 | 0 | 6.4914 | 0 | 99999 | 99999 | 99999 | 1 | 0 | 1 | -360 | 360 | 0 | 0 | 0 | 0 | 0 | 0 | 0 | 0
40786 | 50448 | 0 | 1.548 | 0 | 99999 | 99999 | 99999 | 1 | 0 | 1 | -360 | 360 | 0 | 0 | 0 | 0 | 0 | 0 | 0 | 0
40786 | 50443 | 0 | 5.0249 | 0 | 99999 | 99999 | 99999 | 1 | 0 | 1 | -360 | 360 | 0 | 0 | 0 | 0 | 0 | 0 | 0 | 0
40786 | 50099 | 0 | 4.5518 | 0 | 99999 | 99999 | 99999 | 1 | 0 | 1 | -360 | 360 | 0 | 0 | 0 | 0 | 0 | 0 | 0 | 0
40786 | 50101 | 0 | 19.2157 | 0 | 99999 | 99999 | 99999 | 1 | 0 | 1 | -360 | 360 | 0 | 0 | 0 | 0 | 0 | 0 | 0 | 0
40786 | 50397 | 0 | 1.0402 | 0 | 99999 | 99999 | 99999 | 1 | 0 | 1 | -360 | 360 | 0 | 0 | 0 | 0 | 0 | 0 | 0 | 0
40786 | 53297 | 0 | 6.367 | 0 | 99999 | 99999 | 99999 | 1 | 0 | 1 | -360 | 360 | 0 | 0 | 0 | 0 | 0 | 0 | 0 | 0
40786 | 50385 | 0 | 0.38109 | 0 | 99999 | 99999 | 99999 | 1 | 0 | 1 | -360 | 360 | 0 | 0 | 0 | 0 | 0 | 0 | 0 | 0
40786 | 50360 | 0 | 6.0836 | 0 | 99999 | 99999 | 99999 | 1 | 0 | 1 | -360 | 360 | 0 | 0 | 0 | 0 | 0 | 0 | 0 | 0
40786 | 50077 | 0 | 10.797 | 0 | 99999 | 99999 | 99999 | 1 | 0 | 1 | -360 | 360 | 0 | 0 | 0 | 0 | 0 | 0 | 0 | 0
40786 | 50024 | 0 | 0.86336 | 0 | 99999 | 99999 | 99999 | 1 | 0 | 1 | -360 | 360 | 0 | 0 | 0 | 0 | 0 | 0 | 0 | 0
40786 | 50000 | 0 | 1.1953 | 0 | 99999 | 99999 | 99999 | 1 | 0 | 1 | -360 | 360 | 0 | 0 | 0 | 0 | 0 | 0 | 0 | 0
40786 | 40993 | 0 | 2.8075 | 0 | 99999 | 99999 | 99999 | 1 | 0 | 1 | -360 | 360 | 0 | 0 | 0 | 0 | 0 | 0 | 0 | 0
40786 | 40984 | 0 | 0.34641 | 0 | 99999 | 99999 | 99999 | 1 | 0 | 1 | -360 | 360 | 0 | 0 | 0 | 0 | 0 | 0 | 0 | 0
40786 | 40912 | 0 | 5.2666 | 0 | 99999 | 99999 | 99999 | 1 | 0 | 1 | -360 | 360 | 0 | 0 | 0 | 0 | 0 | 0 | 0 | 0
40786 | 40903 | 0 | 10.9254 | 0 | 99999 | 99999 | 99999 | 1 | 0 | 1 | -360 | 360 | 0 | 0 | 0 | 0 | 0 | 0 | 0 | 0
40786 | 40878 | 0 | 17.5323 | 0 | 99999 | 99999 | 99999 | 1 | 0 | 1 | -360 | 360 | 0 | 0 | 0 | 0 | 0 | 0 | 0 | 0
40786 | 40843 | 0 | 4.107 | 0 | 99999 | 99999 | 99999 | 1 | 0 | 1 | -360 | 360 | 0 | 0 | 0 | 0 | 0 | 0 | 0 | 0
40786 | 40824 | 0 | 16.5779 | 0 | 99999 | 99999 | 99999 | 1 | 0 | 1 | -360 | 360 | 0 | 0 | 0 | 0 | 0 | 0 | 0 | 0
40786 | 40836 | 0 | 18.3483 | 0 | 99999 | 99999 | 99999 | 1 | 0 | 1 | -360 | 360 | 0 | 0 | 0 | 0 | 0 | 0 | 0 | 0
40786 | 40934 | 0 | 6.2392 | 0 | 99999 | 99999 | 99999 | 1 | 0 | 1 | -360 | 360 | 0 | 0 | 0 | 0 | 0 | 0 | 0 | 0
40824 | 53253 | 0 | 4.0085 | 0 | 99999 | 99999 | 99999 | 1 | 0 | 1 | -360 | 360 | 0 | 0 | 0 | 0 | 0 | 0 | 0 | 0
40824 | 53215 | 0 | 5.7741 | 0 | 99999 | 99999 | 99999 | 1 | 0 | 1 | -360 | 360 | 0 | 0 | 0 | 0 | 0 | 0 | 0 | 0
40824 | 80007 | 0 | 14.5801 | 0 | 99999 | 99999 | 99999 | 1 | 0 | 1 | -360 | 360 | 0 | 0 | 0 | 0 | 0 | 0 | 0 | 0
40824 | 53297 | 0 | 4.771 | 0 | 99999 | 99999 | 99999 | 1 | 0 | 1 | -360 | 360 | 0 | 0 | 0 | 0 | 0 | 0 | 0 | 0
40824 | 40993 | 0 | 0.71173 | 0 | 99999 | 99999 | 99999 | 1 | 0 | 1 | -360 | 360 | 0 | 0 | 0 | 0 | 0 | 0 | 0 | 0
40824 | 40912 | 0 | 0.35376 | 0 | 99999 | 99999 | 99999 | 1 | 0 | 1 | -360 | 360 | 0 | 0 | 0 | 0 | 0 | 0 | 0 | 0
40824 | 40903 | 0 | 0.13799 | 0 | 99999 | 99999 | 99999 | 1 | 0 | 1 | -360 | 360 | 0 | 0 | 0 | 0 | 0 | 0 | 0 | 0
40824 | 40884 | 0 | 2.0236 | 0 | 99999 | 99999 | 99999 | 1 | 0 | 1 | -360 | 360 | 0 | 0 | 0 | 0 | 0 | 0 | 0 | 0
40824 | 40878 | 0 | 1.4733 | 0 | 99999 | 99999 | 99999 | 1 | 0 | 1 | -360 | 360 | 0 | 0 | 0 | 0 | 0 | 0 | 0 | 0
40824 | 40854 | 0 | 0.16127 | 0 | 99999 | 99999 | 99999 | 1 | 0 | 1 | -360 | 360 | 0 | 0 | 0 | 0 | 0 | 0 | 0 | 0
40824 | 40843 | 0 | 0.26681 | 0 | 99999 | 99999 | 99999 | 1 | 0 | 1 | -360 | 360 | 0 | 0 | 0 | 0 | 0 | 0 | 0 | 0
40824 | 40836 | 0 | 4.9745 | 0 | 99999 | 99999 | 99999 | 1 | 0 | 1 | -360 | 360 | 0 | 0 | 0 | 0 | 0 | 0 | 0 | 0
40824 | 40934 | 0 | 0.36564 | 0 | 99999 | 99999 | 99999 | 1 | 0 | 1 | -360 | 360 | 0 | 0 | 0 | 0 | 0 | 0 | 0 | 0
40836 | 40993 | 0 | 0.29413 | 0 | 99999 | 99999 | 99999 | 1 | 0 | 1 | -360 | 360 | 0 | 0 | 0 | 0 | 0 | 0 | 0 | 0
40836 | 40912 | 0 | 1.1164 | 0 | 99999 | 99999 | 99999 | 1 | 0 | 1 | -360 | 360 | 0 | 0 | 0 | 0 | 0 | 0 | 0 | 0
40836 | 40903 | 0 | 3.7224 | 0 | 99999 | 99999 | 99999 | 1 | 0 | 1 | -360 | 360 | 0 | 0 | 0 | 0 | 0 | 0 | 0 | 0
40836 | 40884 | 0 | 7.7454 | 0 | 99999 | 99999 | 99999 | 1 | 0 | 1 | -360 | 360 | 0 | 0 | 0 | 0 | 0 | 0 | 0 | 0
40836 | 40854 | 0 | 11.1977 | 0 | 99999 | 99999 | 99999 | 1 | 0 | 1 | -360 | 360 | 0 | 0 | 0 | 0 | 0 | 0 | 0 | 0
40836 | 40843 | 0 | 0.72057 | 0 | 99999 | 99999 | 99999 | 1 | 0 | 1 | -360 | 360 | 0 | 0 | 0 | 0 | 0 | 0 | 0 | 0
40836 | 40934 | 0 | 8.1549 | 0 | 99999 | 99999 | 99999 | 1 | 0 | 1 | -360 | 360 | 0 | 0 | 0 | 0 | 0 | 0 | 0 | 0
40843 | 53253 | 0 | 13.7764 | 0 | 99999 | 99999 | 99999 | 1 | 0 | 1 | -360 | 360 | 0 | 0 | 0 | 0 | 0 | 0 | 0 | 0
40843 | 53215 | 0 | 7.8027 | 0 | 99999 | 99999 | 99999 | 1 | 0 | 1 | -360 | 360 | 0 | 0 | 0 | 0 | 0 | 0 | 0 | 0
40843 | 53297 | 0 | 6.7073 | 0 | 99999 | 99999 | 99999 | 1 | 0 | 1 | -360 | 360 | 0 | 0 | 0 | 0 | 0 | 0 | 0 | 0
40843 | 40993 | 0 | 0.10042 | 0 | 99999 | 99999 | 99999 | 1 | 0 | 1 | -360 | 360 | 0 | 0 | 0 | 0 | 0 | 0 | 0 | 0
40843 | 40984 | 0 | 8.2429 | 0 | 99999 | 99999 | 99999 | 1 | 0 | 1 | -360 | 360 | 0 | 0 | 0 | 0 | 0 | 0 | 0 | 0
40843 | 40912 | 0 | 0.064627 | 0 | 99999 | 99999 | 99999 | 1 | 0 | 1 | -360 | 360 | 0 | 0 | 0 | 0 | 0 | 0 | 0 | 0
40843 | 40903 | 0 | 0.19897 | 0 | 99999 | 99999 | 99999 | 1 | 0 | 1 | -360 | 360 | 0 | 0 | 0 | 0 | 0 | 0 | 0 | 0
40843 | 40884 | 0 | 0.90663 | 0 | 99999 | 99999 | 99999 | 1 | 0 | 1 | -360 | 360 | 0 | 0 | 0 | 0 | 0 | 0 | 0 | 0
40843 | 40878 | 0 | 2.4327 | 0 | 99999 | 99999 | 99999 | 1 | 0 | 1 | -360 | 360 | 0 | 0 | 0 | 0 | 0 | 0 | 0 | 0
40843 | 40854 | 0 | 0.60621 | 0 | 99999 | 99999 | 99999 | 1 | 0 | 1 | -360 | 360 | 0 | 0 | 0 | 0 | 0 | 0 | 0 | 0
40843 | 40934 | 0 | 0.52135 | 0 | 99999 | 99999 | 99999 | 1 | 0 | 1 | -360 | 360 | 0 | 0 | 0 | 0 | 0 | 0 | 0 | 0
40854 | 53253 | 0 | 1.1588 | 0 | 99999 | 99999 | 99999 | 1 | 0 | 1 | -360 | 360 | 0 | 0 | 0 | 0 | 0 | 0 | 0 | 0
40854 | 53215 | 0 | 6.5201 | 0 | 99999 | 99999 | 99999 | 1 | 0 | 1 | -360 | 360 | 0 | 0 | 0 | 0 | 0 | 0 | 0 | 0
40854 | 80091 | 0 | 6.4491 | 0 | 99999 | 99999 | 99999 | 1 | 0 | 1 | -360 | 360 | 0 | 0 | 0 | 0 | 0 | 0 | 0 | 0
40854 | 80007 | 0 | 4.3888 | 0 | 99999 | 99999 | 99999 | 1 | 0 | 1 | -360 | 360 | 0 | 0 | 0 | 0 | 0 | 0 | 0 | 0
40854 | 80005 | 0 | 17.5296 | 0 | 99999 | 99999 | 99999 | 1 | 0 | 1 | -360 | 360 | 0 | 0 | 0 | 0 | 0 | 0 | 0 | 0
40854 | 80046 | 0 | 10.823 | 0 | 99999 | 99999 | 99999 | 1 | 0 | 1 | -360 | 360 | 0 | 0 | 0 | 0 | 0 | 0 | 0 | 0
40854 | 80050 | 0 | 16.6629 | 0 | 99999 | 99999 | 99999 | 1 | 0 | 1 | -360 | 360 | 0 | 0 | 0 | 0 | 0 | 0 | 0 | 0
40854 | 53297 | 0 | 4.6544 | 0 | 99999 | 99999 | 99999 | 1 | 0 | 1 | -360 | 360 | 0 | 0 | 0 | 0 | 0 | 0 | 0 | 0
40854 | 40993 | 0 | 1.6026 | 0 | 99999 | 99999 | 99999 | 1 | 0 | 1 | -360 | 360 | 0 | 0 | 0 | 0 | 0 | 0 | 0 | 0
40854 | 40912 | 0 | 0.80413 | 0 | 99999 | 99999 | 99999 | 1 | 0 | 1 | -360 | 360 | 0 | 0 | 0 | 0 | 0 | 0 | 0 | 0
40854 | 40903 | 0 | 0.311 | 0 | 99999 | 99999 | 99999 | 1 | 0 | 1 | -360 | 360 | 0 | 0 | 0 | 0 | 0 | 0 | 0 | 0
40854 | 40884 | 0 | 4.6105 | 0 | 99999 | 99999 | 99999 | 1 | 0 | 1 | -360 | 360 | 0 | 0 | 0 | 0 | 0 | 0 | 0 | 0
40854 | 40878 | 0 | 1.0614 | 0 | 99999 | 99999 | 99999 | 1 | 0 | 1 | -360 | 360 | 0 | 0 | 0 | 0 | 0 | 0 | 0 | 0
40854 | 40934 | 0 | 0.6402 | 0 | 99999 | 99999 | 99999 | 1 | 0 | 1 | -360 | 360 | 0 | 0 | 0 | 0 | 0 | 0 | 0 | 0
40878 | 53253 | 0 | 1.6161 | 0 | 99999 | 99999 | 99999 | 1 | 0 | 1 | -360 | 360 | 0 | 0 | 0 | 0 | 0 | 0 | 0 | 0
40878 | 53215 | 0 | 0.62906 | 0 | 99999 | 99999 | 99999 | 1 | 0 | 1 | -360 | 360 | 0 | 0 | 0 | 0 | 0 | 0 | 0 | 0
40878 | 80091 | 0 | 8.1502 | 0 | 99999 | 99999 | 99999 | 1 | 0 | 1 | -360 | 360 | 0 | 0 | 0 | 0 | 0 | 0 | 0 | 0
40878 | 80007 | 0 | 4.1272 | 0 | 99999 | 99999 | 99999 | 1 | 0 | 1 | -360 | 360 | 0 | 0 | 0 | 0 | 0 | 0 | 0 | 0
40878 | 80005 | 0 | 16.6917 | 0 | 99999 | 99999 | 99999 | 1 | 0 | 1 | -360 | 360 | 0 | 0 | 0 | 0 | 0 | 0 | 0 | 0
40878 | 80046 | 0 | 12.8699 | 0 | 99999 | 99999 | 99999 | 1 | 0 | 1 | -360 | 360 | 0 | 0 | 0 | 0 | 0 | 0 | 0 | 0
40878 | 80050 | 0 | 17.8996 | 0 | 99999 | 99999 | 99999 | 1 | 0 | 1 | -360 | 360 | 0 | 0 | 0 | 0 | 0 | 0 | 0 | 0
40878 | 53012 | 0 | 10.161 | 0 | 99999 | 99999 | 99999 | 1 | 0 | 1 | -360 | 360 | 0 | 0 | 0 | 0 | 0 | 0 | 0 | 0
40878 | 53000 | 0 | 7.8172 | 0 | 99999 | 99999 | 99999 | 1 | 0 | 1 | -360 | 360 | 0 | 0 | 0 | 0 | 0 | 0 | 0 | 0
40878 | 60872 | 0 | 3.5154 | 0 | 99999 | 99999 | 99999 | 1 | 0 | 1 | -360 | 360 | 0 | 0 | 0 | 0 | 0 | 0 | 0 | 0
40878 | 60308 | 0 | 19.0029 | 0 | 99999 | 99999 | 99999 | 1 | 0 | 1 | -360 | 360 | 0 | 0 | 0 | 0 | 0 | 0 | 0 | 0
40878 | 60000 | 0 | 18.5982 | 0 | 99999 | 99999 | 99999 | 1 | 0 | 1 | -360 | 360 | 0 | 0 | 0 | 0 | 0 | 0 | 0 | 0
40878 | 53297 | 0 | 0.40558 | 0 | 99999 | 99999 | 99999 | 1 | 0 | 1 | -360 | 360 | 0 | 0 | 0 | 0 | 0 | 0 | 0 | 0
40878 | 60662 | 0 | 2.7172 | 0 | 99999 | 99999 | 99999 | 1 | 0 | 1 | -360 | 360 | 0 | 0 | 0 | 0 | 0 | 0 | 0 | 0
40878 | 60577 | 0 | 16.5075 | 0 | 99999 | 99999 | 99999 | 1 | 0 | 1 | -360 | 360 | 0 | 0 | 0 | 0 | 0 | 0 | 0 | 0
40878 | 60775 | 0 | 13.4224 | 0 | 99999 | 99999 | 99999 | 1 | 0 | 1 | -360 | 360 | 0 | 0 | 0 | 0 | 0 | 0 | 0 | 0
40878 | 40993 | 0 | 4.8655 | 0 | 99999 | 99999 | 99999 | 1 | 0 | 1 | -360 | 360 | 0 | 0 | 0 | 0 | 0 | 0 | 0 | 0
40878 | 40912 | 0 | 3.2772 | 0 | 99999 | 99999 | 99999 | 1 | 0 | 1 | -360 | 360 | 0 | 0 | 0 | 0 | 0 | 0 | 0 | 0
40878 | 40903 | 0 | 0.83947 | 0 | 99999 | 99999 | 99999 | 1 | 0 | 1 | -360 | 360 | 0 | 0 | 0 | 0 | 0 | 0 | 0 | 0
40878 | 40934 | 0 | 0.076562 | 0 | 99999 | 99999 | 99999 | 1 | 0 | 1 | -360 | 360 | 0 | 0 | 0 | 0 | 0 | 0 | 0 | 0
40884 | 40993 | 0 | 1.255 | 0 | 99999 | 99999 | 99999 | 1 | 0 | 1 | -360 | 360 | 0 | 0 | 0 | 0 | 0 | 0 | 0 | 0
40884 | 40912 | 0 | 1.2393 | 0 | 99999 | 99999 | 99999 | 1 | 0 | 1 | -360 | 360 | 0 | 0 | 0 | 0 | 0 | 0 | 0 | 0
40884 | 40903 | 0 | 2.3276 | 0 | 99999 | 99999 | 99999 | 1 | 0 | 1 | -360 | 360 | 0 | 0 | 0 | 0 | 0 | 0 | 0 | 0
40884 | 40934 | 0 | 5.6808 | 0 | 99999 | 99999 | 99999 | 1 | 0 | 1 | -360 | 360 | 0 | 0 | 0 | 0 | 0 | 0 | 0 | 0
40903 | 53253 | 0 | 6.5587 | 0 | 99999 | 99999 | 99999 | 1 | 0 | 1 | -360 | 360 | 0 | 0 | 0 | 0 | 0 | 0 | 0 | 0
40903 | 53215 | 0 | 3.0411 | 0 | 99999 | 99999 | 99999 | 1 | 0 | 1 | -360 | 360 | 0 | 0 | 0 | 0 | 0 | 0 | 0 | 0
40903 | 80007 | 0 | 21.3574 | 0 | 99999 | 99999 | 99999 | 1 | 0 | 1 | -360 | 360 | 0 | 0 | 0 | 0 | 0 | 0 | 0 | 0
40903 | 53297 | 0 | 2.5949 | 0 | 99999 | 99999 | 99999 | 1 | 0 | 1 | -360 | 360 | 0 | 0 | 0 | 0 | 0 | 0 | 0 | 0
40903 | 40993 | 0 | 0.53121 | 0 | 99999 | 99999 | 99999 | 1 | 0 | 1 | -360 | 360 | 0 | 0 | 0 | 0 | 0 | 0 | 0 | 0
40903 | 40912 | 0 | 0.26392 | 0 | 99999 | 99999 | 99999 | 1 | 0 | 1 | -360 | 360 | 0 | 0 | 0 | 0 | 0 | 0 | 0 | 0
40903 | 40934 | 0 | 0.16102 | 0 | 99999 | 99999 | 99999 | 1 | 0 | 1 | -360 | 360 | 0 | 0 | 0 | 0 | 0 | 0 | 0 | 0
40912 | 53253 | 0 | 18.3592 | 0 | 99999 | 99999 | 99999 | 1 | 0 | 1 | -360 | 360 | 0 | 0 | 0 | 0 | 0 | 0 | 0 | 0
40912 | 53215 | 0 | 10.6722 | 0 | 99999 | 99999 | 99999 | 1 | 0 | 1 | -360 | 360 | 0 | 0 | 0 | 0 | 0 | 0 | 0 | 0
40912 | 53297 | 0 | 9.1602 | 0 | 99999 | 99999 | 99999 | 1 | 0 | 1 | -360 | 360 | 0 | 0 | 0 | 0 | 0 | 0 | 0 | 0
40912 | 40993 | 0 | 0.16008 | 0 | 99999 | 99999 | 99999 | 1 | 0 | 1 | -360 | 360 | 0 | 0 | 0 | 0 | 0 | 0 | 0 | 0
40912 | 40984 | 0 | 5.6119 | 0 | 99999 | 99999 | 99999 | 1 | 0 | 1 | -360 | 360 | 0 | 0 | 0 | 0 | 0 | 0 | 0 | 0
40912 | 40934 | 0 | 0.69759 | 0 | 99999 | 99999 | 99999 | 1 | 0 | 1 | -360 | 360 | 0 | 0 | 0 | 0 | 0 | 0 | 0 | 0
40934 | 53253 | 0 | 2.5923 | 0 | 99999 | 99999 | 99999 | 1 | 0 | 1 | -360 | 360 | 0 | 0 | 0 | 0 | 0 | 0 | 0 | 0
40934 | 53215 | 0 | 0.30805 | 0 | 99999 | 99999 | 99999 | 1 | 0 | 1 | -360 | 360 | 0 | 0 | 0 | 0 | 0 | 0 | 0 | 0
40934 | 80091 | 0 | 12.7416 | 0 | 99999 | 99999 | 99999 | 1 | 0 | 1 | -360 | 360 | 0 | 0 | 0 | 0 | 0 | 0 | 0 | 0
40934 | 80007 | 0 | 6.0779 | 0 | 99999 | 99999 | 99999 | 1 | 0 | 1 | -360 | 360 | 0 | 0 | 0 | 0 | 0 | 0 | 0 | 0
40934 | 80046 | 0 | 19.8296 | 0 | 99999 | 99999 | 99999 | 1 | 0 | 1 | -360 | 360 | 0 | 0 | 0 | 0 | 0 | 0 | 0 | 0
40934 | 53012 | 0 | 12.3363 | 0 | 99999 | 99999 | 99999 | 1 | 0 | 1 | -360 | 360 | 0 | 0 | 0 | 0 | 0 | 0 | 0 | 0
40934 | 53000 | 0 | 9.1594 | 0 | 99999 | 99999 | 99999 | 1 | 0 | 1 | -360 | 360 | 0 | 0 | 0 | 0 | 0 | 0 | 0 | 0
40934 | 60872 | 0 | 2.9831 | 0 | 99999 | 99999 | 99999 | 1 | 0 | 1 | -360 | 360 | 0 | 0 | 0 | 0 | 0 | 0 | 0 | 0
40934 | 60308 | 0 | 19.8291 | 0 | 99999 | 99999 | 99999 | 1 | 0 | 1 | -360 | 360 | 0 | 0 | 0 | 0 | 0 | 0 | 0 | 0
40934 | 60000 | 0 | 13.5135 | 0 | 99999 | 99999 | 99999 | 1 | 0 | 1 | -360 | 360 | 0 | 0 | 0 | 0 | 0 | 0 | 0 | 0
40934 | 53297 | 0 | 0.26584 | 0 | 99999 | 99999 | 99999 | 1 | 0 | 1 | -360 | 360 | 0 | 0 | 0 | 0 | 0 | 0 | 0 | 0
40934 | 60662 | 0 | 3.1664 | 0 | 99999 | 99999 | 99999 | 1 | 0 | 1 | -360 | 360 | 0 | 0 | 0 | 0 | 0 | 0 | 0 | 0
40934 | 60094 | 0 | 20.765 | 0 | 99999 | 99999 | 99999 | 1 | 0 | 1 | -360 | 360 | 0 | 0 | 0 | 0 | 0 | 0 | 0 | 0
40934 | 60577 | 0 | 18.8055 | 0 | 99999 | 99999 | 99999 | 1 | 0 | 1 | -360 | 360 | 0 | 0 | 0 | 0 | 0 | 0 | 0 | 0
40934 | 60775 | 0 | 15.5658 | 0 | 99999 | 99999 | 99999 | 1 | 0 | 1 | -360 | 360 | 0 | 0 | 0 | 0 | 0 | 0 | 0 | 0
40934 | 40993 | 0 | 1.1723 | 0 | 99999 | 99999 | 99999 | 1 | 0 | 1 | -360 | 360 | 0 | 0 | 0 | 0 | 0 | 0 | 0 | 0
40984 | 50448 | 0 | 2.4172 | 0 | 99999 | 99999 | 99999 | 1 | 0 | 1 | -360 | 360 | 0 | 0 | 0 | 0 | 0 | 0 | 0 | 0
40984 | 50443 | 0 | 7.8442 | 0 | 99999 | 99999 | 99999 | 1 | 0 | 1 | -360 | 360 | 0 | 0 | 0 | 0 | 0 | 0 | 0 | 0
40984 | 50099 | 0 | 7.1059 | 0 | 99999 | 99999 | 99999 | 1 | 0 | 1 | -360 | 360 | 0 | 0 | 0 | 0 | 0 | 0 | 0 | 0
40984 | 50397 | 0 | 1.6218 | 0 | 99999 | 99999 | 99999 | 1 | 0 | 1 | -360 | 360 | 0 | 0 | 0 | 0 | 0 | 0 | 0 | 0
40984 | 50385 | 0 | 0.59532 | 0 | 99999 | 99999 | 99999 | 1 | 0 | 1 | -360 | 360 | 0 | 0 | 0 | 0 | 0 | 0 | 0 | 0
40984 | 50360 | 0 | 9.4974 | 0 | 99999 | 99999 | 99999 | 1 | 0 | 1 | -360 | 360 | 0 | 0 | 0 | 0 | 0 | 0 | 0 | 0
40984 | 50077 | 0 | 16.8542 | 0 | 99999 | 99999 | 99999 | 1 | 0 | 1 | -360 | 360 | 0 | 0 | 0 | 0 | 0 | 0 | 0 | 0
40984 | 50024 | 0 | 1.3319 | 0 | 99999 | 99999 | 99999 | 1 | 0 | 1 | -360 | 360 | 0 | 0 | 0 | 0 | 0 | 0 | 0 | 0
40984 | 50000 | 0 | 1.8219 | 0 | 99999 | 99999 | 99999 | 1 | 0 | 1 | -360 | 360 | 0 | 0 | 0 | 0 | 0 | 0 | 0 | 0
40984 | 40993 | 0 | 8.7095 | 0 | 99999 | 99999 | 99999 | 1 | 0 | 1 | -360 | 360 | 0 | 0 | 0 | 0 | 0 | 0 | 0 | 0
40993 | 53215 | 0 | 12.1135 | 0 | 99999 | 99999 | 99999 | 1 | 0 | 1 | -360 | 360 | 0 | 0 | 0 | 0 | 0 | 0 | 0 | 0
40993 | 53297 | 0 | 10.6568 | 0 | 99999 | 99999 | 99999 | 1 | 0 | 1 | -360 | 360 | 0 | 0 | 0 | 0 | 0 | 0 | 0 | 0
50000 | 50448 | 0 | 1.7861 | 0 | 99999 | 99999 | 99999 | 1 | 0 | 1 | -360 | 360 | 0 | 0 | 0 | 0 | 0 | 0 | 0 | 0
50000 | 50443 | 0 | 5.482 | 0 | 99999 | 99999 | 99999 | 1 | 0 | 1 | -360 | 360 | 0 | 0 | 0 | 0 | 0 | 0 | 0 | 0
50000 | 50099 | 0 | 4.9688 | 0 | 99999 | 99999 | 99999 | 1 | 0 | 1 | -360 | 360 | 0 | 0 | 0 | 0 | 0 | 0 | 0 | 0
50000 | 50101 | 0 | 20.8222 | 0 | 99999 | 99999 | 99999 | 1 | 0 | 1 | -360 | 360 | 0 | 0 | 0 | 0 | 0 | 0 | 0 | 0
50000 | 50397 | 0 | 1.1773 | 0 | 99999 | 99999 | 99999 | 1 | 0 | 1 | -360 | 360 | 0 | 0 | 0 | 0 | 0 | 0 | 0 | 0
50000 | 50385 | 0 | 0.38947 | 0 | 99999 | 99999 | 99999 | 1 | 0 | 1 | -360 | 360 | 0 | 0 | 0 | 0 | 0 | 0 | 0 | 0
50000 | 50360 | 0 | 6.6786 | 0 | 99999 | 99999 | 99999 | 1 | 0 | 1 | -360 | 360 | 0 | 0 | 0 | 0 | 0 | 0 | 0 | 0
50000 | 50077 | 0 | 11.7422 | 0 | 99999 | 99999 | 99999 | 1 | 0 | 1 | -360 | 360 | 0 | 0 | 0 | 0 | 0 | 0 | 0 | 0
50000 | 50024 | 0 | 0.45643 | 0 | 99999 | 99999 | 99999 | 1 | 0 | 1 | -360 | 360 | 0 | 0 | 0 | 0 | 0 | 0 | 0 | 0
50007 | 70153 | 0 | 12.6766 | 0 | 99999 | 99999 | 99999 | 1 | 0 | 1 | -360 | 360 | 0 | 0 | 0 | 0 | 0 | 0 | 0 | 0
50007 | 70125 | 0 | 7.6691 | 0 | 99999 | 99999 | 99999 | 1 | 0 | 1 | -360 | 360 | 0 | 0 | 0 | 0 | 0 | 0 | 0 | 0
50007 | 50448 | 0 | 3.3274 | 0 | 99999 | 99999 | 99999 | 1 | 0 | 1 | -360 | 360 | 0 | 0 | 0 | 0 | 0 | 0 | 0 | 0
50007 | 50443 | 0 | 0.76856 | 0 | 99999 | 99999 | 99999 | 1 | 0 | 1 | -360 | 360 | 0 | 0 | 0 | 0 | 0 | 0 | 0 | 0
50007 | 50099 | 0 | 0.77285 | 0 | 99999 | 99999 | 99999 | 1 | 0 | 1 | -360 | 360 | 0 | 0 | 0 | 0 | 0 | 0 | 0 | 0
50007 | 50101 | 0 | 1.7141 | 0 | 99999 | 99999 | 99999 | 1 | 0 | 1 | -360 | 360 | 0 | 0 | 0 | 0 | 0 | 0 | 0 | 0
50007 | 50397 | 0 | 1.6848 | 0 | 99999 | 99999 | 99999 | 1 | 0 | 1 | -360 | 360 | 0 | 0 | 0 | 0 | 0 | 0 | 0 | 0
50007 | 50385 | 0 | 2.2602 | 0 | 99999 | 99999 | 99999 | 1 | 0 | 1 | -360 | 360 | 0 | 0 | 0 | 0 | 0 | 0 | 0 | 0
50007 | 50360 | 0 | 1.4072 | 0 | 99999 | 99999 | 99999 | 1 | 0 | 1 | -360 | 360 | 0 | 0 | 0 | 0 | 0 | 0 | 0 | 0
50007 | 50316 | 0 | 8.2422 | 0 | 99999 | 99999 | 99999 | 1 | 0 | 1 | -360 | 360 | 0 | 0 | 0 | 0 | 0 | 0 | 0 | 0
50007 | 50077 | 0 | 1.2243 | 0 | 99999 | 99999 | 99999 | 1 | 0 | 1 | -360 | 360 | 0 | 0 | 0 | 0 | 0 | 0 | 0 | 0
50007 | 50196 | 0 | 9.3868 | 0 | 99999 | 99999 | 99999 | 1 | 0 | 1 | -360 | 360 | 0 | 0 | 0 | 0 | 0 | 0 | 0 | 0
50007 | 50075 | 0 | 4.7946 | 0 | 99999 | 99999 | 99999 | 1 | 0 | 1 | -360 | 360 | 0 | 0 | 0 | 0 | 0 | 0 | 0 | 0
50007 | 50024 | 0 | 6.1874 | 0 | 99999 | 99999 | 99999 | 1 | 0 | 1 | -360 | 360 | 0 | 0 | 0 | 0 | 0 | 0 | 0 | 0
50007 | 74001 | 0 | 5.4861 | 0 | 99999 | 99999 | 99999 | 1 | 0 | 1 | -360 | 360 | 0 | 0 | 0 | 0 | 0 | 0 | 0 | 0
50007 | 74104 | 0 | 6.7178 | 0 | 99999 | 99999 | 99999 | 1 | 0 | 1 | -360 | 360 | 0 | 0 | 0 | 0 | 0 | 0 | 0 | 0
50024 | 70125 | 0 | 19.8618 | 0 | 99999 | 99999 | 99999 | 1 | 0 | 1 | -360 | 360 | 0 | 0 | 0 | 0 | 0 | 0 | 0 | 0
50024 | 50448 | 0 | 0.61592 | 0 | 99999 | 99999 | 99999 | 1 | 0 | 1 | -360 | 360 | 0 | 0 | 0 | 0 | 0 | 0 | 0 | 0
50024 | 50443 | 0 | 1.5619 | 0 | 99999 | 99999 | 99999 | 1 | 0 | 1 | -360 | 360 | 0 | 0 | 0 | 0 | 0 | 0 | 0 | 0
50024 | 50099 | 0 | 1.4204 | 0 | 99999 | 99999 | 99999 | 1 | 0 | 1 | -360 | 360 | 0 | 0 | 0 | 0 | 0 | 0 | 0 | 0
50024 | 50101 | 0 | 5.8762 | 0 | 99999 | 99999 | 99999 | 1 | 0 | 1 | -360 | 360 | 0 | 0 | 0 | 0 | 0 | 0 | 0 | 0
50024 | 50397 | 0 | 0.30717 | 0 | 99999 | 99999 | 99999 | 1 | 0 | 1 | -360 | 360 | 0 | 0 | 0 | 0 | 0 | 0 | 0 | 0
50024 | 50385 | 0 | 0.18677 | 0 | 99999 | 99999 | 99999 | 1 | 0 | 1 | -360 | 360 | 0 | 0 | 0 | 0 | 0 | 0 | 0 | 0
50024 | 50360 | 0 | 1.9347 | 0 | 99999 | 99999 | 99999 | 1 | 0 | 1 | -360 | 360 | 0 | 0 | 0 | 0 | 0 | 0 | 0 | 0
50024 | 50316 | 0 | 12.1209 | 0 | 99999 | 99999 | 99999 | 1 | 0 | 1 | -360 | 360 | 0 | 0 | 0 | 0 | 0 | 0 | 0 | 0
50024 | 50077 | 0 | 3.3184 | 0 | 99999 | 99999 | 99999 | 1 | 0 | 1 | -360 | 360 | 0 | 0 | 0 | 0 | 0 | 0 | 0 | 0
50024 | 50075 | 0 | 11.0319 | 0 | 99999 | 99999 | 99999 | 1 | 0 | 1 | -360 | 360 | 0 | 0 | 0 | 0 | 0 | 0 | 0 | 0
50024 | 74104 | 0 | 20.8809 | 0 | 99999 | 99999 | 99999 | 1 | 0 | 1 | -360 | 360 | 0 | 0 | 0 | 0 | 0 | 0 | 0 | 0
50075 | 70153 | 0 | 1.3196 | 0 | 99999 | 99999 | 99999 | 1 | 0 | 1 | -360 | 360 | 0 | 0 | 0 | 0 | 0 | 0 | 0 | 0
50075 | 70125 | 0 | 0.81545 | 0 | 99999 | 99999 | 99999 | 1 | 0 | 1 | -360 | 360 | 0 | 0 | 0 | 0 | 0 | 0 | 0 | 0
50075 | 70009 | 0 | 7.9283 | 0 | 99999 | 99999 | 99999 | 1 | 0 | 1 | -360 | 360 | 0 | 0 | 0 | 0 | 0 | 0 | 0 | 0
50075 | 70000 | 0 | 7.2126 | 0 | 99999 | 99999 | 99999 | 1 | 0 | 1 | -360 | 360 | 0 | 0 | 0 | 0 | 0 | 0 | 0 | 0
50075 | 50448 | 0 | 1.6532 | 0 | 99999 | 99999 | 99999 | 1 | 0 | 1 | -360 | 360 | 0 | 0 | 0 | 0 | 0 | 0 | 0 | 0
50075 | 50443 | 0 | 0.043616 | 0 | 99999 | 99999 | 99999 | 1 | 0 | 1 | -360 | 360 | 0 | 0 | 0 | 0 | 0 | 0 | 0 | 0
50075 | 50099 | 0 | 0.3343 | 0 | 99999 | 99999 | 99999 | 1 | 0 | 1 | -360 | 360 | 0 | 0 | 0 | 0 | 0 | 0 | 0 | 0
50075 | 50101 | 0 | 0.98061 | 0 | 99999 | 99999 | 99999 | 1 | 0 | 1 | -360 | 360 | 0 | 0 | 0 | 0 | 0 | 0 | 0 | 0
50075 | 50397 | 0 | 0.82837 | 0 | 99999 | 99999 | 99999 | 1 | 0 | 1 | -360 | 360 | 0 | 0 | 0 | 0 | 0 | 0 | 0 | 0
50075 | 50385 | 0 | 3.0631 | 0 | 99999 | 99999 | 99999 | 1 | 0 | 1 | -360 | 360 | 0 | 0 | 0 | 0 | 0 | 0 | 0 | 0
50075 | 50360 | 0 | 0.65635 | 0 | 99999 | 99999 | 99999 | 1 | 0 | 1 | -360 | 360 | 0 | 0 | 0 | 0 | 0 | 0 | 0 | 0
50075 | 50316 | 0 | 0.74811 | 0 | 99999 | 99999 | 99999 | 1 | 0 | 1 | -360 | 360 | 0 | 0 | 0 | 0 | 0 | 0 | 0 | 0
50075 | 50077 | 0 | 0.056083 | 0 | 99999 | 99999 | 99999 | 1 | 0 | 1 | -360 | 360 | 0 | 0 | 0 | 0 | 0 | 0 | 0 | 0
50075 | 50196 | 0 | 1.8282 | 0 | 99999 | 99999 | 99999 | 1 | 0 | 1 | -360 | 360 | 0 | 0 | 0 | 0 | 0 | 0 | 0 | 0
50075 | 74001 | 0 | 16.6149 | 0 | 99999 | 99999 | 99999 | 1 | 0 | 1 | -360 | 360 | 0 | 0 | 0 | 0 | 0 | 0 | 0 | 0
50075 | 74104 | 0 | 21.015 | 0 | 99999 | 99999 | 99999 | 1 | 0 | 1 | -360 | 360 | 0 | 0 | 0 | 0 | 0 | 0 | 0 | 0
50077 | 70153 | 0 | 0.50072 | 0 | 99999 | 99999 | 99999 | 1 | 0 | 1 | -360 | 360 | 0 | 0 | 0 | 0 | 0 | 0 | 0 | 0
50077 | 70125 | 0 | 0.24721 | 0 | 99999 | 99999 | 99999 | 1 | 0 | 1 | -360 | 360 | 0 | 0 | 0 | 0 | 0 | 0 | 0 | 0
50077 | 70009 | 0 | 2.3009 | 0 | 99999 | 99999 | 99999 | 1 | 0 | 1 | -360 | 360 | 0 | 0 | 0 | 0 | 0 | 0 | 0 | 0
50077 | 70000 | 0 | 1.9763 | 0 | 99999 | 99999 | 99999 | 1 | 0 | 1 | -360 | 360 | 0 | 0 | 0 | 0 | 0 | 0 | 0 | 0
50077 | 50448 | 0 | 0.50374 | 0 | 99999 | 99999 | 99999 | 1 | 0 | 1 | -360 | 360 | 0 | 0 | 0 | 0 | 0 | 0 | 0 | 0
50077 | 50443 | 0 | 0.02464 | 0 | 99999 | 99999 | 99999 | 1 | 0 | 1 | -360 | 360 | 0 | 0 | 0 | 0 | 0 | 0 | 0 | 0
50077 | 50099 | 0 | 0.10549 | 0 | 99999 | 99999 | 99999 | 1 | 0 | 1 | -360 | 360 | 0 | 0 | 0 | 0 | 0 | 0 | 0 | 0
50077 | 50101 | 0 | 0.26052 | 0 | 99999 | 99999 | 99999 | 1 | 0 | 1 | -360 | 360 | 0 | 0 | 0 | 0 | 0 | 0 | 0 | 0
50077 | 50397 | 0 | 0.25225 | 0 | 99999 | 99999 | 99999 | 1 | 0 | 1 | -360 | 360 | 0 | 0 | 0 | 0 | 0 | 0 | 0 | 0
50077 | 50385 | 0 | 0.9178 | 0 | 99999 | 99999 | 99999 | 1 | 0 | 1 | -360 | 360 | 0 | 0 | 0 | 0 | 0 | 0 | 0 | 0
50077 | 50360 | 0 | 0.19598 | 0 | 99999 | 99999 | 99999 | 1 | 0 | 1 | -360 | 360 | 0 | 0 | 0 | 0 | 0 | 0 | 0 | 0
50077 | 50316 | 0 | 0.48956 | 0 | 99999 | 99999 | 99999 | 1 | 0 | 1 | -360 | 360 | 0 | 0 | 0 | 0 | 0 | 0 | 0 | 0
50077 | 50196 | 0 | 0.48147 | 0 | 99999 | 99999 | 99999 | 1 | 0 | 1 | -360 | 360 | 0 | 0 | 0 | 0 | 0 | 0 | 0 | 0
50077 | 74001 | 0 | 4.5313 | 0 | 99999 | 99999 | 99999 | 1 | 0 | 1 | -360 | 360 | 0 | 0 | 0 | 0 | 0 | 0 | 0 | 0
50077 | 74104 | 0 | 5.7349 | 0 | 99999 | 99999 | 99999 | 1 | 0 | 1 | -360 | 360 | 0 | 0 | 0 | 0 | 0 | 0 | 0 | 0
50099 | 70153 | 0 | 0.86958 | 0 | 99999 | 99999 | 99999 | 1 | 0 | 1 | -360 | 360 | 0 | 0 | 0 | 0 | 0 | 0 | 0 | 0
50099 | 70125 | 0 | 0.72636 | 0 | 99999 | 99999 | 99999 | 1 | 0 | 1 | -360 | 360 | 0 | 0 | 0 | 0 | 0 | 0 | 0 | 0
50099 | 70009 | 0 | 8.2932 | 0 | 99999 | 99999 | 99999 | 1 | 0 | 1 | -360 | 360 | 0 | 0 | 0 | 0 | 0 | 0 | 0 | 0
50099 | 70000 | 0 | 8.0904 | 0 | 99999 | 99999 | 99999 | 1 | 0 | 1 | -360 | 360 | 0 | 0 | 0 | 0 | 0 | 0 | 0 | 0
50099 | 50448 | 0 | 0.20764 | 0 | 99999 | 99999 | 99999 | 1 | 0 | 1 | -360 | 360 | 0 | 0 | 0 | 0 | 0 | 0 | 0 | 0
50099 | 50443 | 0 | 0.048078 | 0 | 99999 | 99999 | 99999 | 1 | 0 | 1 | -360 | 360 | 0 | 0 | 0 | 0 | 0 | 0 | 0 | 0
50099 | 50101 | 0 | 0.012653 | 0 | 99999 | 99999 | 99999 | 1 | 0 | 1 | -360 | 360 | 0 | 0 | 0 | 0 | 0 | 0 | 0 | 0
50099 | 50397 | 0 | 0.10382 | 0 | 99999 | 99999 | 99999 | 1 | 0 | 1 | -360 | 360 | 0 | 0 | 0 | 0 | 0 | 0 | 0 | 0
50099 | 60000 | 0 | 16.8231 | 0 | 99999 | 99999 | 99999 | 1 | 0 | 1 | -360 | 360 | 0 | 0 | 0 | 0 | 0 | 0 | 0 | 0
50099 | 53297 | 0 | 20.2332 | 0 | 99999 | 99999 | 99999 | 1 | 0 | 1 | -360 | 360 | 0 | 0 | 0 | 0 | 0 | 0 | 0 | 0
50099 | 50385 | 0 | 0.39062 | 0 | 99999 | 99999 | 99999 | 1 | 0 | 1 | -360 | 360 | 0 | 0 | 0 | 0 | 0 | 0 | 0 | 0
50099 | 50360 | 0 | 0.080284 | 0 | 99999 | 99999 | 99999 | 1 | 0 | 1 | -360 | 360 | 0 | 0 | 0 | 0 | 0 | 0 | 0 | 0
50099 | 50316 | 0 | 0.2887 | 0 | 99999 | 99999 | 99999 | 1 | 0 | 1 | -360 | 360 | 0 | 0 | 0 | 0 | 0 | 0 | 0 | 0
50099 | 50196 | 0 | 2.2111 | 0 | 99999 | 99999 | 99999 | 1 | 0 | 1 | -360 | 360 | 0 | 0 | 0 | 0 | 0 | 0 | 0 | 0
50099 | 74001 | 0 | 18.2657 | 0 | 99999 | 99999 | 99999 | 1 | 0 | 1 | -360 | 360 | 0 | 0 | 0 | 0 | 0 | 0 | 0 | 0
50101 | 70153 | 0 | 4.0094 | 0 | 99999 | 99999 | 99999 | 1 | 0 | 1 | -360 | 360 | 0 | 0 | 0 | 0 | 0 | 0 | 0 | 0
50101 | 70125 | 0 | 2.8058 | 0 | 99999 | 99999 | 99999 | 1 | 0 | 1 | -360 | 360 | 0 | 0 | 0 | 0 | 0 | 0 | 0 | 0
50101 | 50448 | 0 | 0.96401 | 0 | 99999 | 99999 | 99999 | 1 | 0 | 1 | -360 | 360 | 0 | 0 | 0 | 0 | 0 | 0 | 0 | 0
50101 | 50443 | 0 | 0.16207 | 0 | 99999 | 99999 | 99999 | 1 | 0 | 1 | -360 | 360 | 0 | 0 | 0 | 0 | 0 | 0 | 0 | 0
50101 | 50397 | 0 | 0.48073 | 0 | 99999 | 99999 | 99999 | 1 | 0 | 1 | -360 | 360 | 0 | 0 | 0 | 0 | 0 | 0 | 0 | 0
50101 | 50385 | 0 | 1.5279 | 0 | 99999 | 99999 | 99999 | 1 | 0 | 1 | -360 | 360 | 0 | 0 | 0 | 0 | 0 | 0 | 0 | 0
50101 | 50360 | 0 | 0.37348 | 0 | 99999 | 99999 | 99999 | 1 | 0 | 1 | -360 | 360 | 0 | 0 | 0 | 0 | 0 | 0 | 0 | 0
50101 | 50316 | 0 | 2.1951 | 0 | 99999 | 99999 | 99999 | 1 | 0 | 1 | -360 | 360 | 0 | 0 | 0 | 0 | 0 | 0 | 0 | 0
50101 | 50196 | 0 | 6.8226 | 0 | 99999 | 99999 | 99999 | 1 | 0 | 1 | -360 | 360 | 0 | 0 | 0 | 0 | 0 | 0 | 0 | 0
50196 | 70153 | 0 | 1.047 | 0 | 99999 | 99999 | 99999 | 1 | 0 | 1 | -360 | 360 | 0 | 0 | 0 | 0 | 0 | 0 | 0 | 0
50196 | 70125 | 0 | 0.43422 | 0 | 99999 | 99999 | 99999 | 1 | 0 | 1 | -360 | 360 | 0 | 0 | 0 | 0 | 0 | 0 | 0 | 0
50196 | 77258 | 0 | 8.921 | 0 | 99999 | 99999 | 99999 | 1 | 0 | 1 | -360 | 360 | 0 | 0 | 0 | 0 | 0 | 0 | 0 | 0
50196 | 70009 | 0 | 0.9786 | 0 | 99999 | 99999 | 99999 | 1 | 0 | 1 | -360 | 360 | 0 | 0 | 0 | 0 | 0 | 0 | 0 | 0
50196 | 70000 | 0 | 0.69847 | 0 | 99999 | 99999 | 99999 | 1 | 0 | 1 | -360 | 360 | 0 | 0 | 0 | 0 | 0 | 0 | 0 | 0
50196 | 50448 | 0 | 10.1335 | 0 | 99999 | 99999 | 99999 | 1 | 0 | 1 | -360 | 360 | 0 | 0 | 0 | 0 | 0 | 0 | 0 | 0
50196 | 50443 | 0 | 0.44307 | 0 | 99999 | 99999 | 99999 | 1 | 0 | 1 | -360 | 360 | 0 | 0 | 0 | 0 | 0 | 0 | 0 | 0
50196 | 77094 | 0 | 18.7503 | 0 | 99999 | 99999 | 99999 | 1 | 0 | 1 | -360 | 360 | 0 | 0 | 0 | 0 | 0 | 0 | 0 | 0
50196 | 50397 | 0 | 5.0917 | 0 | 99999 | 99999 | 99999 | 1 | 0 | 1 | -360 | 360 | 0 | 0 | 0 | 0 | 0 | 0 | 0 | 0
50196 | 50385 | 0 | 17.7634 | 0 | 99999 | 99999 | 99999 | 1 | 0 | 1 | -360 | 360 | 0 | 0 | 0 | 0 | 0 | 0 | 0 | 0
50196 | 50360 | 0 | 4.0856 | 0 | 99999 | 99999 | 99999 | 1 | 0 | 1 | -360 | 360 | 0 | 0 | 0 | 0 | 0 | 0 | 0 | 0
50196 | 50316 | 0 | 2.4475 | 0 | 99999 | 99999 | 99999 | 1 | 0 | 1 | -360 | 360 | 0 | 0 | 0 | 0 | 0 | 0 | 0 | 0
50196 | 74132 | 0 | 10.0912 | 0 | 99999 | 99999 | 99999 | 1 | 0 | 1 | -360 | 360 | 0 | 0 | 0 | 0 | 0 | 0 | 0 | 0
50196 | 74001 | 0 | 3.1498 | 0 | 99999 | 99999 | 99999 | 1 | 0 | 1 | -360 | 360 | 0 | 0 | 0 | 0 | 0 | 0 | 0 | 0
50196 | 74104 | 0 | 4.0516 | 0 | 99999 | 99999 | 99999 | 1 | 0 | 1 | -360 | 360 | 0 | 0 | 0 | 0 | 0 | 0 | 0 | 0
50316 | 70153 | 0 | 0.29322 | 0 | 99999 | 99999 | 99999 | 1 | 0 | 1 | -360 | 360 | 0 | 0 | 0 | 0 | 0 | 0 | 0 | 0
50316 | 70125 | 0 | 0.37764 | 0 | 99999 | 99999 | 99999 | 1 | 0 | 1 | -360 | 360 | 0 | 0 | 0 | 0 | 0 | 0 | 0 | 0
50316 | 70009 | 0 | 3.2504 | 0 | 99999 | 99999 | 99999 | 1 | 0 | 1 | -360 | 360 | 0 | 0 | 0 | 0 | 0 | 0 | 0 | 0
50316 | 70000 | 0 | 9.6435 | 0 | 99999 | 99999 | 99999 | 1 | 0 | 1 | -360 | 360 | 0 | 0 | 0 | 0 | 0 | 0 | 0 | 0
50316 | 50448 | 0 | 1.8332 | 0 | 99999 | 99999 | 99999 | 1 | 0 | 1 | -360 | 360 | 0 | 0 | 0 | 0 | 0 | 0 | 0 | 0
50316 | 50443 | 0 | 0.21763 | 0 | 99999 | 99999 | 99999 | 1 | 0 | 1 | -360 | 360 | 0 | 0 | 0 | 0 | 0 | 0 | 0 | 0
50316 | 50397 | 0 | 0.90408 | 0 | 99999 | 99999 | 99999 | 1 | 0 | 1 | -360 | 360 | 0 | 0 | 0 | 0 | 0 | 0 | 0 | 0
50316 | 50385 | 0 | 3.3408 | 0 | 99999 | 99999 | 99999 | 1 | 0 | 1 | -360 | 360 | 0 | 0 | 0 | 0 | 0 | 0 | 0 | 0
50316 | 50360 | 0 | 0.77397 | 0 | 99999 | 99999 | 99999 | 1 | 0 | 1 | -360 | 360 | 0 | 0 | 0 | 0 | 0 | 0 | 0 | 0
50360 | 70153 | 0 | 1.6122 | 0 | 99999 | 99999 | 99999 | 1 | 0 | 1 | -360 | 360 | 0 | 0 | 0 | 0 | 0 | 0 | 0 | 0
50360 | 70125 | 0 | 1.3424 | 0 | 99999 | 99999 | 99999 | 1 | 0 | 1 | -360 | 360 | 0 | 0 | 0 | 0 | 0 | 0 | 0 | 0
50360 | 70009 | 0 | 15.3712 | 0 | 99999 | 99999 | 99999 | 1 | 0 | 1 | -360 | 360 | 0 | 0 | 0 | 0 | 0 | 0 | 0 | 0
50360 | 70000 | 0 | 14.9296 | 0 | 99999 | 99999 | 99999 | 1 | 0 | 1 | -360 | 360 | 0 | 0 | 0 | 0 | 0 | 0 | 0 | 0
50360 | 50448 | 0 | 0.25981 | 0 | 99999 | 99999 | 99999 | 1 | 0 | 1 | -360 | 360 | 0 | 0 | 0 | 0 | 0 | 0 | 0 | 0
50360 | 50443 | 0 | 0.091288 | 0 | 99999 | 99999 | 99999 | 1 | 0 | 1 | -360 | 360 | 0 | 0 | 0 | 0 | 0 | 0 | 0 | 0
50360 | 50397 | 0 | 0.13306 | 0 | 99999 | 99999 | 99999 | 1 | 0 | 1 | -360 | 360 | 0 | 0 | 0 | 0 | 0 | 0 | 0 | 0
50360 | 50385 | 0 | 0.5545 | 0 | 99999 | 99999 | 99999 | 1 | 0 | 1 | -360 | 360 | 0 | 0 | 0 | 0 | 0 | 0 | 0 | 0
50385 | 70153 | 0 | 7.4891 | 0 | 99999 | 99999 | 99999 | 1 | 0 | 1 | -360 | 360 | 0 | 0 | 0 | 0 | 0 | 0 | 0 | 0
50385 | 70125 | 0 | 6.2291 | 0 | 99999 | 99999 | 99999 | 1 | 0 | 1 | -360 | 360 | 0 | 0 | 0 | 0 | 0 | 0 | 0 | 0
50385 | 50448 | 0 | 0.28847 | 0 | 99999 | 99999 | 99999 | 1 | 0 | 1 | -360 | 360 | 0 | 0 | 0 | 0 | 0 | 0 | 0 | 0
50385 | 50443 | 0 | 0.43538 | 0 | 99999 | 99999 | 99999 | 1 | 0 | 1 | -360 | 360 | 0 | 0 | 0 | 0 | 0 | 0 | 0 | 0
50385 | 50397 | 0 | 0.17874 | 0 | 99999 | 99999 | 99999 | 1 | 0 | 1 | -360 | 360 | 0 | 0 | 0 | 0 | 0 | 0 | 0 | 0
50397 | 53215 | 0 | 6.58 | 0 | 99999 | 99999 | 99999 | 1 | 0 | 1 | -360 | 360 | 0 | 0 | 0 | 0 | 0 | 0 | 0 | 0
50397 | 70153 | 0 | 1.9353 | 0 | 99999 | 99999 | 99999 | 1 | 0 | 1 | -360 | 360 | 0 | 0 | 0 | 0 | 0 | 0 | 0 | 0
50397 | 70125 | 0 | 1.6444 | 0 | 99999 | 99999 | 99999 | 1 | 0 | 1 | -360 | 360 | 0 | 0 | 0 | 0 | 0 | 0 | 0 | 0
50397 | 70009 | 0 | 18.8958 | 0 | 99999 | 99999 | 99999 | 1 | 0 | 1 | -360 | 360 | 0 | 0 | 0 | 0 | 0 | 0 | 0 | 0
50397 | 70000 | 0 | 18.5304 | 0 | 99999 | 99999 | 99999 | 1 | 0 | 1 | -360 | 360 | 0 | 0 | 0 | 0 | 0 | 0 | 0 | 0
50397 | 50448 | 0 | 0.031436 | 0 | 99999 | 99999 | 99999 | 1 | 0 | 1 | -360 | 360 | 0 | 0 | 0 | 0 | 0 | 0 | 0 | 0
50397 | 50443 | 0 | 0.11445 | 0 | 99999 | 99999 | 99999 | 1 | 0 | 1 | -360 | 360 | 0 | 0 | 0 | 0 | 0 | 0 | 0 | 0
50397 | 60872 | 0 | 5.0833 | 0 | 99999 | 99999 | 99999 | 1 | 0 | 1 | -360 | 360 | 0 | 0 | 0 | 0 | 0 | 0 | 0 | 0
50397 | 60000 | 0 | 2.7727 | 0 | 99999 | 99999 | 99999 | 1 | 0 | 1 | -360 | 360 | 0 | 0 | 0 | 0 | 0 | 0 | 0 | 0
50397 | 53297 | 0 | 3.3523 | 0 | 99999 | 99999 | 99999 | 1 | 0 | 1 | -360 | 360 | 0 | 0 | 0 | 0 | 0 | 0 | 0 | 0
50443 | 70153 | 0 | 0.29284 | 0 | 99999 | 99999 | 99999 | 1 | 0 | 1 | -360 | 360 | 0 | 0 | 0 | 0 | 0 | 0 | 0 | 0
50443 | 70125 | 0 | 0.19248 | 0 | 99999 | 99999 | 99999 | 1 | 0 | 1 | -360 | 360 | 0 | 0 | 0 | 0 | 0 | 0 | 0 | 0
50443 | 77258 | 0 | 19.1241 | 0 | 99999 | 99999 | 99999 | 1 | 0 | 1 | -360 | 360 | 0 | 0 | 0 | 0 | 0 | 0 | 0 | 0
50443 | 70009 | 0 | 1.9115 | 0 | 99999 | 99999 | 99999 | 1 | 0 | 1 | -360 | 360 | 0 | 0 | 0 | 0 | 0 | 0 | 0 | 0
50443 | 70000 | 0 | 1.6038 | 0 | 99999 | 99999 | 99999 | 1 | 0 | 1 | -360 | 360 | 0 | 0 | 0 | 0 | 0 | 0 | 0 | 0
50443 | 50448 | 0 | 0.22805 | 0 | 99999 | 99999 | 99999 | 1 | 0 | 1 | -360 | 360 | 0 | 0 | 0 | 0 | 0 | 0 | 0 | 0
50443 | 60000 | 0 | 18.6053 | 0 | 99999 | 99999 | 99999 | 1 | 0 | 1 | -360 | 360 | 0 | 0 | 0 | 0 | 0 | 0 | 0 | 0
50443 | 74132 | 0 | 17.7139 | 0 | 99999 | 99999 | 99999 | 1 | 0 | 1 | -360 | 360 | 0 | 0 | 0 | 0 | 0 | 0 | 0 | 0
50443 | 74001 | 0 | 3.6968 | 0 | 99999 | 99999 | 99999 | 1 | 0 | 1 | -360 | 360 | 0 | 0 | 0 | 0 | 0 | 0 | 0 | 0
50443 | 74104 | 0 | 4.6646 | 0 | 99999 | 99999 | 99999 | 1 | 0 | 1 | -360 | 360 | 0 | 0 | 0 | 0 | 0 | 0 | 0 | 0
50448 | 53215 | 0 | 19.6337 | 0 | 99999 | 99999 | 99999 | 1 | 0 | 1 | -360 | 360 | 0 | 0 | 0 | 0 | 0 | 0 | 0 | 0
50448 | 70153 | 0 | 3.891 | 0 | 99999 | 99999 | 99999 | 1 | 0 | 1 | -360 | 360 | 0 | 0 | 0 | 0 | 0 | 0 | 0 | 0
50448 | 70125 | 0 | 3.2923 | 0 | 99999 | 99999 | 99999 | 1 | 0 | 1 | -360 | 360 | 0 | 0 | 0 | 0 | 0 | 0 | 0 | 0
50448 | 60872 | 0 | 15.5729 | 0 | 99999 | 99999 | 99999 | 1 | 0 | 1 | -360 | 360 | 0 | 0 | 0 | 0 | 0 | 0 | 0 | 0
50448 | 60000 | 0 | 8.5059 | 0 | 99999 | 99999 | 99999 | 1 | 0 | 1 | -360 | 360 | 0 | 0 | 0 | 0 | 0 | 0 | 0 | 0
50448 | 53297 | 0 | 10.1375 | 0 | 99999 | 99999 | 99999 | 1 | 0 | 1 | -360 | 360 | 0 | 0 | 0 | 0 | 0 | 0 | 0 | 0
53000 | 53215 | 0 | 3.9672 | 0 | 99999 | 99999 | 99999 | 1 | 0 | 1 | -360 | 360 | 0 | 0 | 0 | 0 | 0 | 0 | 0 | 0
53000 | 80007 | 0 | 6.5286 | 0 | 99999 | 99999 | 99999 | 1 | 0 | 1 | -360 | 360 | 0 | 0 | 0 | 0 | 0 | 0 | 0 | 0
53000 | 53012 | 0 | 2.7308 | 0 | 99999 | 99999 | 99999 | 1 | 0 | 1 | -360 | 360 | 0 | 0 | 0 | 0 | 0 | 0 | 0 | 0
53000 | 60872 | 0 | 5.4437 | 0 | 99999 | 99999 | 99999 | 1 | 0 | 1 | -360 | 360 | 0 | 0 | 0 | 0 | 0 | 0 | 0 | 0
53000 | 60000 | 0 | 16.1772 | 0 | 99999 | 99999 | 99999 | 1 | 0 | 1 | -360 | 360 | 0 | 0 | 0 | 0 | 0 | 0 | 0 | 0
53000 | 53297 | 0 | 2.0295 | 0 | 99999 | 99999 | 99999 | 1 | 0 | 1 | -360 | 360 | 0 | 0 | 0 | 0 | 0 | 0 | 0 | 0
53000 | 60662 | 0 | 2.9758 | 0 | 99999 | 99999 | 99999 | 1 | 0 | 1 | -360 | 360 | 0 | 0 | 0 | 0 | 0 | 0 | 0 | 0
53000 | 60577 | 0 | 1.318 | 0 | 99999 | 99999 | 99999 | 1 | 0 | 1 | -360 | 360 | 0 | 0 | 0 | 0 | 0 | 0 | 0 | 0
53000 | 60775 | 0 | 13.9477 | 0 | 99999 | 99999 | 99999 | 1 | 0 | 1 | -360 | 360 | 0 | 0 | 0 | 0 | 0 | 0 | 0 | 0
53012 | 53253 | 0 | 5.1689 | 0 | 99999 | 99999 | 99999 | 1 | 0 | 1 | -360 | 360 | 0 | 0 | 0 | 0 | 0 | 0 | 0 | 0
53012 | 53215 | 0 | 6.4926 | 0 | 99999 | 99999 | 99999 | 1 | 0 | 1 | -360 | 360 | 0 | 0 | 0 | 0 | 0 | 0 | 0 | 0
53012 | 80091 | 0 | 4.0866 | 0 | 99999 | 99999 | 99999 | 1 | 0 | 1 | -360 | 360 | 0 | 0 | 0 | 0 | 0 | 0 | 0 | 0
53012 | 80007 | 0 | 0.75278 | 0 | 99999 | 99999 | 99999 | 1 | 0 | 1 | -360 | 360 | 0 | 0 | 0 | 0 | 0 | 0 | 0 | 0
53012 | 80005 | 0 | 3.1008 | 0 | 99999 | 99999 | 99999 | 1 | 0 | 1 | -360 | 360 | 0 | 0 | 0 | 0 | 0 | 0 | 0 | 0
53012 | 80046 | 0 | 4.2172 | 0 | 99999 | 99999 | 99999 | 1 | 0 | 1 | -360 | 360 | 0 | 0 | 0 | 0 | 0 | 0 | 0 | 0
53012 | 80050 | 0 | 4.338 | 0 | 99999 | 99999 | 99999 | 1 | 0 | 1 | -360 | 360 | 0 | 0 | 0 | 0 | 0 | 0 | 0 | 0
53012 | 80015 | 0 | 14.5506 | 0 | 99999 | 99999 | 99999 | 1 | 0 | 1 | -360 | 360 | 0 | 0 | 0 | 0 | 0 | 0 | 0 | 0
53012 | 60872 | 0 | 12.1993 | 0 | 99999 | 99999 | 99999 | 1 | 0 | 1 | -360 | 360 | 0 | 0 | 0 | 0 | 0 | 0 | 0 | 0
53012 | 53297 | 0 | 3.3203 | 0 | 99999 | 99999 | 99999 | 1 | 0 | 1 | -360 | 360 | 0 | 0 | 0 | 0 | 0 | 0 | 0 | 0
53012 | 60662 | 0 | 6.2072 | 0 | 99999 | 99999 | 99999 | 1 | 0 | 1 | -360 | 360 | 0 | 0 | 0 | 0 | 0 | 0 | 0 | 0
53215 | 53253 | 0 | 10.7305 | 0 | 99999 | 99999 | 99999 | 1 | 0 | 1 | -360 | 360 | 0 | 0 | 0 | 0 | 0 | 0 | 0 | 0
53215 | 80007 | 0 | 8.0185 | 0 | 99999 | 99999 | 99999 | 1 | 0 | 1 | -360 | 360 | 0 | 0 | 0 | 0 | 0 | 0 | 0 | 0
53215 | 60891 | 0 | 17.3582 | 0 | 99999 | 99999 | 99999 | 1 | 0 | 1 | -360 | 360 | 0 | 0 | 0 | 0 | 0 | 0 | 0 | 0
53215 | 60872 | 0 | 0.34781 | 0 | 99999 | 99999 | 99999 | 1 | 0 | 1 | -360 | 360 | 0 | 0 | 0 | 0 | 0 | 0 | 0 | 0
53215 | 60514 | 0 | 20.4643 | 0 | 99999 | 99999 | 99999 | 1 | 0 | 1 | -360 | 360 | 0 | 0 | 0 | 0 | 0 | 0 | 0 | 0
53215 | 60833 | 0 | 15.5107 | 0 | 99999 | 99999 | 99999 | 1 | 0 | 1 | -360 | 360 | 0 | 0 | 0 | 0 | 0 | 0 | 0 | 0
53215 | 60194 | 0 | 13.7181 | 0 | 99999 | 99999 | 99999 | 1 | 0 | 1 | -360 | 360 | 0 | 0 | 0 | 0 | 0 | 0 | 0 | 0
53215 | 60308 | 0 | 4.0894 | 0 | 99999 | 99999 | 99999 | 1 | 0 | 1 | -360 | 360 | 0 | 0 | 0 | 0 | 0 | 0 | 0 | 0
53215 | 60000 | 0 | 1.2497 | 0 | 99999 | 99999 | 99999 | 1 | 0 | 1 | -360 | 360 | 0 | 0 | 0 | 0 | 0 | 0 | 0 | 0
53215 | 53297 | 0 | 0.021647 | 0 | 99999 | 99999 | 99999 | 1 | 0 | 1 | -360 | 360 | 0 | 0 | 0 | 0 | 0 | 0 | 0 | 0
53215 | 60495 | 0 | 14.6121 | 0 | 99999 | 99999 | 99999 | 1 | 0 | 1 | -360 | 360 | 0 | 0 | 0 | 0 | 0 | 0 | 0 | 0
53215 | 60686 | 0 | 6.8932 | 0 | 99999 | 99999 | 99999 | 1 | 0 | 1 | -360 | 360 | 0 | 0 | 0 | 0 | 0 | 0 | 0 | 0
53215 | 60662 | 0 | 1.2567 | 0 | 99999 | 99999 | 99999 | 1 | 0 | 1 | -360 | 360 | 0 | 0 | 0 | 0 | 0 | 0 | 0 | 0
53215 | 60403 | 0 | 18.7418 | 0 | 99999 | 99999 | 99999 | 1 | 0 | 1 | -360 | 360 | 0 | 0 | 0 | 0 | 0 | 0 | 0 | 0
53215 | 60094 | 0 | 3.2544 | 0 | 99999 | 99999 | 99999 | 1 | 0 | 1 | -360 | 360 | 0 | 0 | 0 | 0 | 0 | 0 | 0 | 0
53215 | 60577 | 0 | 6.3528 | 0 | 99999 | 99999 | 99999 | 1 | 0 | 1 | -360 | 360 | 0 | 0 | 0 | 0 | 0 | 0 | 0 | 0
53215 | 60651 | 0 | 10.0206 | 0 | 99999 | 99999 | 99999 | 1 | 0 | 1 | -360 | 360 | 0 | 0 | 0 | 0 | 0 | 0 | 0 | 0
53215 | 60775 | 0 | 5.9275 | 0 | 99999 | 99999 | 99999 | 1 | 0 | 1 | -360 | 360 | 0 | 0 | 0 | 0 | 0 | 0 | 0 | 0
53253 | 80091 | 0 | 0.14795 | 0 | 99999 | 99999 | 99999 | 1 | 0 | 1 | -360 | 360 | 0 | 0 | 0 | 0 | 0 | 0 | 0 | 0
53253 | 80007 | 0 | 0.14682 | 0 | 99999 | 99999 | 99999 | 1 | 0 | 1 | -360 | 360 | 0 | 0 | 0 | 0 | 0 | 0 | 0 | 0
53253 | 80005 | 0 | 0.56939 | 0 | 99999 | 99999 | 99999 | 1 | 0 | 1 | -360 | 360 | 0 | 0 | 0 | 0 | 0 | 0 | 0 | 0
53253 | 80046 | 0 | 0.26259 | 0 | 99999 | 99999 | 99999 | 1 | 0 | 1 | -360 | 360 | 0 | 0 | 0 | 0 | 0 | 0 | 0 | 0
53253 | 80050 | 0 | 0.45398 | 0 | 99999 | 99999 | 99999 | 1 | 0 | 1 | -360 | 360 | 0 | 0 | 0 | 0 | 0 | 0 | 0 | 0
53253 | 80047 | 0 | 10.8705 | 0 | 99999 | 99999 | 99999 | 1 | 0 | 1 | -360 | 360 | 0 | 0 | 0 | 0 | 0 | 0 | 0 | 0
53253 | 80015 | 0 | 0.8776 | 0 | 99999 | 99999 | 99999 | 1 | 0 | 1 | -360 | 360 | 0 | 0 | 0 | 0 | 0 | 0 | 0 | 0
53253 | 53297 | 0 | 6.4662 | 0 | 99999 | 99999 | 99999 | 1 | 0 | 1 | -360 | 360 | 0 | 0 | 0 | 0 | 0 | 0 | 0 | 0
53297 | 80091 | 0 | 17.661 | 0 | 99999 | 99999 | 99999 | 1 | 0 | 1 | -360 | 360 | 0 | 0 | 0 | 0 | 0 | 0 | 0 | 0
53297 | 80007 | 0 | 4.2485 | 0 | 99999 | 99999 | 99999 | 1 | 0 | 1 | -360 | 360 | 0 | 0 | 0 | 0 | 0 | 0 | 0 | 0
53297 | 80005 | 0 | 17.5033 | 0 | 99999 | 99999 | 99999 | 1 | 0 | 1 | -360 | 360 | 0 | 0 | 0 | 0 | 0 | 0 | 0 | 0
53297 | 60891 | 0 | 8.5782 | 0 | 99999 | 99999 | 99999 | 1 | 0 | 1 | -360 | 360 | 0 | 0 | 0 | 0 | 0 | 0 | 0 | 0
53297 | 60872 | 0 | 0.17062 | 0 | 99999 | 99999 | 99999 | 1 | 0 | 1 | -360 | 360 | 0 | 0 | 0 | 0 | 0 | 0 | 0 | 0
53297 | 60514 | 0 | 10.2471 | 0 | 99999 | 99999 | 99999 | 1 | 0 | 1 | -360 | 360 | 0 | 0 | 0 | 0 | 0 | 0 | 0 | 0
53297 | 60833 | 0 | 7.6814 | 0 | 99999 | 99999 | 99999 | 1 | 0 | 1 | -360 | 360 | 0 | 0 | 0 | 0 | 0 | 0 | 0 | 0
53297 | 60194 | 0 | 6.7704 | 0 | 99999 | 99999 | 99999 | 1 | 0 | 1 | -360 | 360 | 0 | 0 | 0 | 0 | 0 | 0 | 0 | 0
53297 | 60308 | 0 | 2.0262 | 0 | 99999 | 99999 | 99999 | 1 | 0 | 1 | -360 | 360 | 0 | 0 | 0 | 0 | 0 | 0 | 0 | 0
53297 | 60000 | 0 | 0.63354 | 0 | 99999 | 99999 | 99999 | 1 | 0 | 1 | -360 | 360 | 0 | 0 | 0 | 0 | 0 | 0 | 0 | 0
53297 | 60751 | 0 | 14.5221 | 0 | 99999 | 99999 | 99999 | 1 | 0 | 1 | -360 | 360 | 0 | 0 | 0 | 0 | 0 | 0 | 0 | 0
53297 | 60495 | 0 | 7.3164 | 0 | 99999 | 99999 | 99999 | 1 | 0 | 1 | -360 | 360 | 0 | 0 | 0 | 0 | 0 | 0 | 0 | 0
53297 | 60686 | 0 | 3.4031 | 0 | 99999 | 99999 | 99999 | 1 | 0 | 1 | -360 | 360 | 0 | 0 | 0 | 0 | 0 | 0 | 0 | 0
53297 | 60662 | 0 | 0.63532 | 0 | 99999 | 99999 | 99999 | 1 | 0 | 1 | -360 | 360 | 0 | 0 | 0 | 0 | 0 | 0 | 0 | 0
53297 | 60629 | 0 | 16.9326 | 0 | 99999 | 99999 | 99999 | 1 | 0 | 1 | -360 | 360 | 0 | 0 | 0 | 0 | 0 | 0 | 0 | 0
53297 | 60403 | 0 | 9.328 | 0 | 99999 | 99999 | 99999 | 1 | 0 | 1 | -360 | 360 | 0 | 0 | 0 | 0 | 0 | 0 | 0 | 0
53297 | 60309 | 0 | 16.9364 | 0 | 99999 | 99999 | 99999 | 1 | 0 | 1 | -360 | 360 | 0 | 0 | 0 | 0 | 0 | 0 | 0 | 0
53297 | 60094 | 0 | 1.6053 | 0 | 99999 | 99999 | 99999 | 1 | 0 | 1 | -360 | 360 | 0 | 0 | 0 | 0 | 0 | 0 | 0 | 0
53297 | 60577 | 0 | 3.2414 | 0 | 99999 | 99999 | 99999 | 1 | 0 | 1 | -360 | 360 | 0 | 0 | 0 | 0 | 0 | 0 | 0 | 0
53297 | 60651 | 0 | 5.0386 | 0 | 99999 | 99999 | 99999 | 1 | 0 | 1 | -360 | 360 | 0 | 0 | 0 | 0 | 0 | 0 | 0 | 0
53297 | 60775 | 0 | 2.9943 | 0 | 99999 | 99999 | 99999 | 1 | 0 | 1 | -360 | 360 | 0 | 0 | 0 | 0 | 0 | 0 | 0 | 0
60000 | 60872 | 0 | 0.94039 | 0 | 99999 | 99999 | 99999 | 1 | 0 | 1 | -360 | 360 | 0 | 0 | 0 | 0 | 0 | 0 | 0 | 0
60000 | 60308 | 0 | 11.6401 | 0 | 99999 | 99999 | 99999 | 1 | 0 | 1 | -360 | 360 | 0 | 0 | 0 | 0 | 0 | 0 | 0 | 0
60000 | 60686 | 0 | 19.2127 | 0 | 99999 | 99999 | 99999 | 1 | 0 | 1 | -360 | 360 | 0 | 0 | 0 | 0 | 0 | 0 | 0 | 0
60000 | 60662 | 0 | 4.646 | 0 | 99999 | 99999 | 99999 | 1 | 0 | 1 | -360 | 360 | 0 | 0 | 0 | 0 | 0 | 0 | 0 | 0
60000 | 60094 | 0 | 8.1092 | 0 | 99999 | 99999 | 99999 | 1 | 0 | 1 | -360 | 360 | 0 | 0 | 0 | 0 | 0 | 0 | 0 | 0
60000 | 60577 | 0 | 12.4109 | 0 | 99999 | 99999 | 99999 | 1 | 0 | 1 | -360 | 360 | 0 | 0 | 0 | 0 | 0 | 0 | 0 | 0
60000 | 60775 | 0 | 19.9759 | 0 | 99999 | 99999 | 99999 | 1 | 0 | 1 | -360 | 360 | 0 | 0 | 0 | 0 | 0 | 0 | 0 | 0
60094 | 70172 | 0 | 16.3552 | 0 | 99999 | 99999 | 99999 | 1 | 0 | 1 | -360 | 360 | 0 | 0 | 0 | 0 | 0 | 0 | 0 | 0
60094 | 60891 | 0 | 3.6547 | 0 | 99999 | 99999 | 99999 | 1 | 0 | 1 | -360 | 360 | 0 | 0 | 0 | 0 | 0 | 0 | 0 | 0
60094 | 60872 | 0 | 0.21301 | 0 | 99999 | 99999 | 99999 | 1 | 0 | 1 | -360 | 360 | 0 | 0 | 0 | 0 | 0 | 0 | 0 | 0
60094 | 60514 | 0 | 6.1986 | 0 | 99999 | 99999 | 99999 | 1 | 0 | 1 | -360 | 360 | 0 | 0 | 0 | 0 | 0 | 0 | 0 | 0
60094 | 60833 | 0 | 3.3162 | 0 | 99999 | 99999 | 99999 | 1 | 0 | 1 | -360 | 360 | 0 | 0 | 0 | 0 | 0 | 0 | 0 | 0
60094 | 60194 | 0 | 2.2879 | 0 | 99999 | 99999 | 99999 | 1 | 0 | 1 | -360 | 360 | 0 | 0 | 0 | 0 | 0 | 0 | 0 | 0
60094 | 60308 | 0 | 0.62928 | 0 | 99999 | 99999 | 99999 | 1 | 0 | 1 | -360 | 360 | 0 | 0 | 0 | 0 | 0 | 0 | 0 | 0
60094 | 60751 | 0 | 6.6577 | 0 | 99999 | 99999 | 99999 | 1 | 0 | 1 | -360 | 360 | 0 | 0 | 0 | 0 | 0 | 0 | 0 | 0
60094 | 60495 | 0 | 4.3891 | 0 | 99999 | 99999 | 99999 | 1 | 0 | 1 | -360 | 360 | 0 | 0 | 0 | 0 | 0 | 0 | 0 | 0
60094 | 60686 | 0 | 1.4772 | 0 | 99999 | 99999 | 99999 | 1 | 0 | 1 | -360 | 360 | 0 | 0 | 0 | 0 | 0 | 0 | 0 | 0
60094 | 60662 | 0 | 1.0923 | 0 | 99999 | 99999 | 99999 | 1 | 0 | 1 | -360 | 360 | 0 | 0 | 0 | 0 | 0 | 0 | 0 | 0
60094 | 60629 | 0 | 7.052 | 0 | 99999 | 99999 | 99999 | 1 | 0 | 1 | -360 | 360 | 0 | 0 | 0 | 0 | 0 | 0 | 0 | 0
60094 | 60403 | 0 | 3.7298 | 0 | 99999 | 99999 | 99999 | 1 | 0 | 1 | -360 | 360 | 0 | 0 | 0 | 0 | 0 | 0 | 0 | 0
60094 | 60309 | 0 | 5.8023 | 0 | 99999 | 99999 | 99999 | 1 | 0 | 1 | -360 | 360 | 0 | 0 | 0 | 0 | 0 | 0 | 0 | 0
60094 | 60577 | 0 | 10.8944 | 0 | 99999 | 99999 | 99999 | 1 | 0 | 1 | -360 | 360 | 0 | 0 | 0 | 0 | 0 | 0 | 0 | 0
60094 | 60651 | 0 | 4.2926 | 0 | 99999 | 99999 | 99999 | 1 | 0 | 1 | -360 | 360 | 0 | 0 | 0 | 0 | 0 | 0 | 0 | 0
60094 | 60775 | 0 | 3.9721 | 0 | 99999 | 99999 | 99999 | 1 | 0 | 1 | -360 | 360 | 0 | 0 | 0 | 0 | 0 | 0 | 0 | 0
60194 | 70172 | 0 | 1.4214 | 0 | 99999 | 99999 | 99999 | 1 | 0 | 1 | -360 | 360 | 0 | 0 | 0 | 0 | 0 | 0 | 0 | 0
60194 | 70134 | 0 | 4.3701 | 0 | 99999 | 99999 | 99999 | 1 | 0 | 1 | -360 | 360 | 0 | 0 | 0 | 0 | 0 | 0 | 0 | 0
60194 | 70097 | 0 | 2.0993 | 0 | 99999 | 99999 | 99999 | 1 | 0 | 1 | -360 | 360 | 0 | 0 | 0 | 0 | 0 | 0 | 0 | 0
60194 | 77258 | 0 | 13.3419 | 0 | 99999 | 99999 | 99999 | 1 | 0 | 1 | -360 | 360 | 0 | 0 | 0 | 0 | 0 | 0 | 0 | 0
60194 | 60891 | 0 | 0.41826 | 0 | 99999 | 99999 | 99999 | 1 | 0 | 1 | -360 | 360 | 0 | 0 | 0 | 0 | 0 | 0 | 0 | 0
60194 | 60872 | 0 | 0.61724 | 0 | 99999 | 99999 | 99999 | 1 | 0 | 1 | -360 | 360 | 0 | 0 | 0 | 0 | 0 | 0 | 0 | 0
60194 | 60494 | 0 | 4.2119 | 0 | 99999 | 99999 | 99999 | 1 | 0 | 1 | -360 | 360 | 0 | 0 | 0 | 0 | 0 | 0 | 0 | 0
60194 | 60514 | 0 | 1.0482 | 0 | 99999 | 99999 | 99999 | 1 | 0 | 1 | -360 | 360 | 0 | 0 | 0 | 0 | 0 | 0 | 0 | 0
60194 | 60833 | 0 | 0.40292 | 0 | 99999 | 99999 | 99999 | 1 | 0 | 1 | -360 | 360 | 0 | 0 | 0 | 0 | 0 | 0 | 0 | 0
60194 | 60308 | 0 | 0.06421 | 0 | 99999 | 99999 | 99999 | 1 | 0 | 1 | -360 | 360 | 0 | 0 | 0 | 0 | 0 | 0 | 0 | 0
60194 | 60751 | 0 | 0.82516 | 0 | 99999 | 99999 | 99999 | 1 | 0 | 1 | -360 | 360 | 0 | 0 | 0 | 0 | 0 | 0 | 0 | 0
60194 | 60495 | 0 | 0.75035 | 0 | 99999 | 99999 | 99999 | 1 | 0 | 1 | -360 | 360 | 0 | 0 | 0 | 0 | 0 | 0 | 0 | 0
60194 | 60686 | 0 | 0.17405 | 0 | 99999 | 99999 | 99999 | 1 | 0 | 1 | -360 | 360 | 0 | 0 | 0 | 0 | 0 | 0 | 0 | 0
60194 | 60662 | 0 | 2.1019 | 0 | 99999 | 99999 | 99999 | 1 | 0 | 1 | -360 | 360 | 0 | 0 | 0 | 0 | 0 | 0 | 0 | 0
60194 | 60629 | 0 | 0.7164 | 0 | 99999 | 99999 | 99999 | 1 | 0 | 1 | -360 | 360 | 0 | 0 | 0 | 0 | 0 | 0 | 0 | 0
60194 | 60403 | 0 | 0.5276 | 0 | 99999 | 99999 | 99999 | 1 | 0 | 1 | -360 | 360 | 0 | 0 | 0 | 0 | 0 | 0 | 0 | 0
60194 | 60309 | 0 | 0.51809 | 0 | 99999 | 99999 | 99999 | 1 | 0 | 1 | -360 | 360 | 0 | 0 | 0 | 0 | 0 | 0 | 0 | 0
60194 | 60651 | 0 | 0.95683 | 0 | 99999 | 99999 | 99999 | 1 | 0 | 1 | -360 | 360 | 0 | 0 | 0 | 0 | 0 | 0 | 0 | 0
60194 | 60775 | 0 | 6.3949 | 0 | 99999 | 99999 | 99999 | 1 | 0 | 1 | -360 | 360 | 0 | 0 | 0 | 0 | 0 | 0 | 0 | 0
60308 | 70172 | 0 | 0.47014 | 0 | 99999 | 99999 | 99999 | 1 | 0 | 1 | -360 | 360 | 0 | 0 | 0 | 0 | 0 | 0 | 0 | 0
60308 | 70134 | 0 | 1.403 | 0 | 99999 | 99999 | 99999 | 1 | 0 | 1 | -360 | 360 | 0 | 0 | 0 | 0 | 0 | 0 | 0 | 0
60308 | 70097 | 0 | 0.66285 | 0 | 99999 | 99999 | 99999 | 1 | 0 | 1 | -360 | 360 | 0 | 0 | 0 | 0 | 0 | 0 | 0 | 0
60308 | 77258 | 0 | 4.2811 | 0 | 99999 | 99999 | 99999 | 1 | 0 | 1 | -360 | 360 | 0 | 0 | 0 | 0 | 0 | 0 | 0 | 0
60308 | 60891 | 0 | 0.11449 | 0 | 99999 | 99999 | 99999 | 1 | 0 | 1 | -360 | 360 | 0 | 0 | 0 | 0 | 0 | 0 | 0 | 0
60308 | 60872 | 0 | 0.21285 | 0 | 99999 | 99999 | 99999 | 1 | 0 | 1 | -360 | 360 | 0 | 0 | 0 | 0 | 0 | 0 | 0 | 0
60308 | 60494 | 0 | 0.60447 | 0 | 99999 | 99999 | 99999 | 1 | 0 | 1 | -360 | 360 | 0 | 0 | 0 | 0 | 0 | 0 | 0 | 0
60308 | 60514 | 0 | 0.13792 | 0 | 99999 | 99999 | 99999 | 1 | 0 | 1 | -360 | 360 | 0 | 0 | 0 | 0 | 0 | 0 | 0 | 0
60308 | 60833 | 0 | 0.084891 | 0 | 99999 | 99999 | 99999 | 1 | 0 | 1 | -360 | 360 | 0 | 0 | 0 | 0 | 0 | 0 | 0 | 0
60308 | 60751 | 0 | 0.14892 | 0 | 99999 | 99999 | 99999 | 1 | 0 | 1 | -360 | 360 | 0 | 0 | 0 | 0 | 0 | 0 | 0 | 0
60308 | 60495 | 0 | 0.10721 | 0 | 99999 | 99999 | 99999 | 1 | 0 | 1 | -360 | 360 | 0 | 0 | 0 | 0 | 0 | 0 | 0 | 0
60308 | 60686 | 0 | 0.053456 | 0 | 99999 | 99999 | 99999 | 1 | 0 | 1 | -360 | 360 | 0 | 0 | 0 | 0 | 0 | 0 | 0 | 0
60308 | 60662 | 0 | 0.33632 | 0 | 99999 | 99999 | 99999 | 1 | 0 | 1 | -360 | 360 | 0 | 0 | 0 | 0 | 0 | 0 | 0 | 0
60308 | 60629 | 0 | 0.17994 | 0 | 99999 | 99999 | 99999 | 1 | 0 | 1 | -360 | 360 | 0 | 0 | 0 | 0 | 0 | 0 | 0 | 0
60308 | 60512 | 0 | -6.2492 | 0 | 99999 | 99999 | 99999 | 1 | 0 | 1 | -360 | 360 | 0 | 0 | 0 | 0 | 0 | 0 | 0 | 0
60308 | 60403 | 0 | 0.0179 | 0 | 99999 | 99999 | 99999 | 1 | 0 | 1 | -360 | 360 | 0 | 0 | 0 | 0 | 0 | 0 | 0 | 0
60308 | 60309 | 0 | 0.0055861 | 0 | 99999 | 99999 | 99999 | 1 | 0 | 1 | -360 | 360 | 0 | 0 | 0 | 0 | 0 | 0 | 0 | 0
60308 | 60577 | 0 | 4.8538 | 0 | 99999 | 99999 | 99999 | 1 | 0 | 1 | -360 | 360 | 0 | 0 | 0 | 0 | 0 | 0 | 0 | 0
60308 | 60651 | 0 | 0.14761 | 0 | 99999 | 99999 | 99999 | 1 | 0 | 1 | -360 | 360 | 0 | 0 | 0 | 0 | 0 | 0 | 0 | 0
60308 | 60775 | 0 | 0.95834 | 0 | 99999 | 99999 | 99999 | 1 | 0 | 1 | -360 | 360 | 0 | 0 | 0 | 0 | 0 | 0 | 0 | 0
60309 | 70172 | 0 | 3.2388 | 0 | 99999 | 99999 | 99999 | 1 | 0 | 1 | -360 | 360 | 0 | 0 | 0 | 0 | 0 | 0 | 0 | 0
60309 | 70134 | 0 | 9.6582 | 0 | 99999 | 99999 | 99999 | 1 | 0 | 1 | -360 | 360 | 0 | 0 | 0 | 0 | 0 | 0 | 0 | 0
60309 | 70097 | 0 | 4.5641 | 0 | 99999 | 99999 | 99999 | 1 | 0 | 1 | -360 | 360 | 0 | 0 | 0 | 0 | 0 | 0 | 0 | 0
60309 | 60891 | 0 | 0.7895 | 0 | 99999 | 99999 | 99999 | 1 | 0 | 1 | -360 | 360 | 0 | 0 | 0 | 0 | 0 | 0 | 0 | 0
60309 | 60872 | 0 | 1.7685 | 0 | 99999 | 99999 | 99999 | 1 | 0 | 1 | -360 | 360 | 0 | 0 | 0 | 0 | 0 | 0 | 0 | 0
60309 | 60494 | 0 | 3.6286 | 0 | 99999 | 99999 | 99999 | 1 | 0 | 1 | -360 | 360 | 0 | 0 | 0 | 0 | 0 | 0 | 0 | 0
60309 | 60514 | 0 | 0.82925 | 0 | 99999 | 99999 | 99999 | 1 | 0 | 1 | -360 | 360 | 0 | 0 | 0 | 0 | 0 | 0 | 0 | 0
60309 | 60833 | 0 | 0.54576 | 0 | 99999 | 99999 | 99999 | 1 | 0 | 1 | -360 | 360 | 0 | 0 | 0 | 0 | 0 | 0 | 0 | 0
60309 | 60751 | 0 | 0.96293 | 0 | 99999 | 99999 | 99999 | 1 | 0 | 1 | -360 | 360 | 0 | 0 | 0 | 0 | 0 | 0 | 0 | 0
60309 | 60495 | 0 | 0.71388 | 0 | 99999 | 99999 | 99999 | 1 | 0 | 1 | -360 | 360 | 0 | 0 | 0 | 0 | 0 | 0 | 0 | 0
60309 | 60686 | 0 | 0.38533 | 0 | 99999 | 99999 | 99999 | 1 | 0 | 1 | -360 | 360 | 0 | 0 | 0 | 0 | 0 | 0 | 0 | 0
60309 | 60662 | 0 | 2.8217 | 0 | 99999 | 99999 | 99999 | 1 | 0 | 1 | -360 | 360 | 0 | 0 | 0 | 0 | 0 | 0 | 0 | 0
60309 | 60629 | 0 | 1.1701 | 0 | 99999 | 99999 | 99999 | 1 | 0 | 1 | -360 | 360 | 0 | 0 | 0 | 0 | 0 | 0 | 0 | 0
60309 | 60403 | 0 | 0.071321 | 0 | 99999 | 99999 | 99999 | 1 | 0 | 1 | -360 | 360 | 0 | 0 | 0 | 0 | 0 | 0 | 0 | 0
60309 | 60651 | 0 | 1.0394 | 0 | 99999 | 99999 | 99999 | 1 | 0 | 1 | -360 | 360 | 0 | 0 | 0 | 0 | 0 | 0 | 0 | 0
60309 | 60775 | 0 | 8.0081 | 0 | 99999 | 99999 | 99999 | 1 | 0 | 1 | -360 | 360 | 0 | 0 | 0 | 0 | 0 | 0 | 0 | 0
60403 | 70172 | 0 | 2.1984 | 0 | 99999 | 99999 | 99999 | 1 | 0 | 1 | -360 | 360 | 0 | 0 | 0 | 0 | 0 | 0 | 0 | 0
60403 | 70134 | 0 | 6.5471 | 0 | 99999 | 99999 | 99999 | 1 | 0 | 1 | -360 | 360 | 0 | 0 | 0 | 0 | 0 | 0 | 0 | 0
60403 | 70097 | 0 | 3.0905 | 0 | 99999 | 99999 | 99999 | 1 | 0 | 1 | -360 | 360 | 0 | 0 | 0 | 0 | 0 | 0 | 0 | 0
60403 | 77258 | 0 | 19.9767 | 0 | 99999 | 99999 | 99999 | 1 | 0 | 1 | -360 | 360 | 0 | 0 | 0 | 0 | 0 | 0 | 0 | 0
60403 | 60891 | 0 | 0.4896 | 0 | 99999 | 99999 | 99999 | 1 | 0 | 1 | -360 | 360 | 0 | 0 | 0 | 0 | 0 | 0 | 0 | 0
60403 | 60872 | 0 | 1.1749 | 0 | 99999 | 99999 | 99999 | 1 | 0 | 1 | -360 | 360 | 0 | 0 | 0 | 0 | 0 | 0 | 0 | 0
60403 | 60494 | 0 | 0.77526 | 0 | 99999 | 99999 | 99999 | 1 | 0 | 1 | -360 | 360 | 0 | 0 | 0 | 0 | 0 | 0 | 0 | 0
60403 | 60514 | 0 | 0.10483 | 0 | 99999 | 99999 | 99999 | 1 | 0 | 1 | -360 | 360 | 0 | 0 | 0 | 0 | 0 | 0 | 0 | 0
60403 | 60833 | 0 | 0.27449 | 0 | 99999 | 99999 | 99999 | 1 | 0 | 1 | -360 | 360 | 0 | 0 | 0 | 0 | 0 | 0 | 0 | 0
60403 | 60751 | 0 | 0.44462 | 0 | 99999 | 99999 | 99999 | 1 | 0 | 1 | -360 | 360 | 0 | 0 | 0 | 0 | 0 | 0 | 0 | 0
60403 | 60495 | 0 | 0.16152 | 0 | 99999 | 99999 | 99999 | 1 | 0 | 1 | -360 | 360 | 0 | 0 | 0 | 0 | 0 | 0 | 0 | 0
60403 | 60686 | 0 | 0.25625 | 0 | 99999 | 99999 | 99999 | 1 | 0 | 1 | -360 | 360 | 0 | 0 | 0 | 0 | 0 | 0 | 0 | 0
60403 | 60662 | 0 | 1.0006 | 0 | 99999 | 99999 | 99999 | 1 | 0 | 1 | -360 | 360 | 0 | 0 | 0 | 0 | 0 | 0 | 0 | 0
60403 | 60629 | 0 | 0.61705 | 0 | 99999 | 99999 | 99999 | 1 | 0 | 1 | -360 | 360 | 0 | 0 | 0 | 0 | 0 | 0 | 0 | 0
60403 | 60512 | 0 | 2.3277 | 0 | 99999 | 99999 | 99999 | 1 | 0 | 1 | -360 | 360 | 0 | 0 | 0 | 0 | 0 | 0 | 0 | 0
60403 | 60577 | 0 | 14.8306 | 0 | 99999 | 99999 | 99999 | 1 | 0 | 1 | -360 | 360 | 0 | 0 | 0 | 0 | 0 | 0 | 0 | 0
60403 | 60651 | 0 | 0.48875 | 0 | 99999 | 99999 | 99999 | 1 | 0 | 1 | -360 | 360 | 0 | 0 | 0 | 0 | 0 | 0 | 0 | 0
60403 | 60775 | 0 | 2.6813 | 0 | 99999 | 99999 | 99999 | 1 | 0 | 1 | -360 | 360 | 0 | 0 | 0 | 0 | 0 | 0 | 0 | 0
60494 | 70172 | 0 | 13.1104 | 0 | 99999 | 99999 | 99999 | 1 | 0 | 1 | -360 | 360 | 0 | 0 | 0 | 0 | 0 | 0 | 0 | 0
60494 | 70097 | 0 | 18.4467 | 0 | 99999 | 99999 | 99999 | 1 | 0 | 1 | -360 | 360 | 0 | 0 | 0 | 0 | 0 | 0 | 0 | 0
60494 | 60891 | 0 | 2.7286 | 0 | 99999 | 99999 | 99999 | 1 | 0 | 1 | -360 | 360 | 0 | 0 | 0 | 0 | 0 | 0 | 0 | 0
60494 | 60872 | 0 | 6.8668 | 0 | 99999 | 99999 | 99999 | 1 | 0 | 1 | -360 | 360 | 0 | 0 | 0 | 0 | 0 | 0 | 0 | 0
60494 | 60514 | 0 | 0.018846 | 0 | 99999 | 99999 | 99999 | 1 | 0 | 1 | -360 | 360 | 0 | 0 | 0 | 0 | 0 | 0 | 0 | 0
60494 | 60833 | 0 | 1.2898 | 0 | 99999 | 99999 | 99999 | 1 | 0 | 1 | -360 | 360 | 0 | 0 | 0 | 0 | 0 | 0 | 0 | 0
60494 | 60751 | 0 | 1.9905 | 0 | 99999 | 99999 | 99999 | 1 | 0 | 1 | -360 | 360 | 0 | 0 | 0 | 0 | 0 | 0 | 0 | 0
60494 | 60495 | 0 | 0.13648 | 0 | 99999 | 99999 | 99999 | 1 | 0 | 1 | -360 | 360 | 0 | 0 | 0 | 0 | 0 | 0 | 0 | 0
60494 | 60686 | 0 | 1.5195 | 0 | 99999 | 99999 | 99999 | 1 | 0 | 1 | -360 | 360 | 0 | 0 | 0 | 0 | 0 | 0 | 0 | 0
60494 | 60662 | 0 | 2.6361 | 0 | 99999 | 99999 | 99999 | 1 | 0 | 1 | -360 | 360 | 0 | 0 | 0 | 0 | 0 | 0 | 0 | 0
60494 | 60629 | 0 | 3.0968 | 0 | 99999 | 99999 | 99999 | 1 | 0 | 1 | -360 | 360 | 0 | 0 | 0 | 0 | 0 | 0 | 0 | 0
60494 | 60651 | 0 | 0.49748 | 0 | 99999 | 99999 | 99999 | 1 | 0 | 1 | -360 | 360 | 0 | 0 | 0 | 0 | 0 | 0 | 0 | 0
60494 | 60775 | 0 | 7.2666 | 0 | 99999 | 99999 | 99999 | 1 | 0 | 1 | -360 | 360 | 0 | 0 | 0 | 0 | 0 | 0 | 0 | 0
60495 | 70172 | 0 | 2.4958 | 0 | 99999 | 99999 | 99999 | 1 | 0 | 1 | -360 | 360 | 0 | 0 | 0 | 0 | 0 | 0 | 0 | 0
60495 | 70134 | 0 | 7.436 | 0 | 99999 | 99999 | 99999 | 1 | 0 | 1 | -360 | 360 | 0 | 0 | 0 | 0 | 0 | 0 | 0 | 0
60495 | 70097 | 0 | 3.5098 | 0 | 99999 | 99999 | 99999 | 1 | 0 | 1 | -360 | 360 | 0 | 0 | 0 | 0 | 0 | 0 | 0 | 0
60495 | 60891 | 0 | 0.5247 | 0 | 99999 | 99999 | 99999 | 1 | 0 | 1 | -360 | 360 | 0 | 0 | 0 | 0 | 0 | 0 | 0 | 0
60495 | 60872 | 0 | 1.258 | 0 | 99999 | 99999 | 99999 | 1 | 0 | 1 | -360 | 360 | 0 | 0 | 0 | 0 | 0 | 0 | 0 | 0
60495 | 60514 | 0 | 0.026244 | 0 | 99999 | 99999 | 99999 | 1 | 0 | 1 | -360 | 360 | 0 | 0 | 0 | 0 | 0 | 0 | 0 | 0
60495 | 60833 | 0 | 0.26437 | 0 | 99999 | 99999 | 99999 | 1 | 0 | 1 | -360 | 360 | 0 | 0 | 0 | 0 | 0 | 0 | 0 | 0
60495 | 60751 | 0 | 0.33363 | 0 | 99999 | 99999 | 99999 | 1 | 0 | 1 | -360 | 360 | 0 | 0 | 0 | 0 | 0 | 0 | 0 | 0
60495 | 60686 | 0 | 0.28682 | 0 | 99999 | 99999 | 99999 | 1 | 0 | 1 | -360 | 360 | 0 | 0 | 0 | 0 | 0 | 0 | 0 | 0
60495 | 60662 | 0 | 0.53498 | 0 | 99999 | 99999 | 99999 | 1 | 0 | 1 | -360 | 360 | 0 | 0 | 0 | 0 | 0 | 0 | 0 | 0
60495 | 60629 | 0 | 0.62459 | 0 | 99999 | 99999 | 99999 | 1 | 0 | 1 | -360 | 360 | 0 | 0 | 0 | 0 | 0 | 0 | 0 | 0
60495 | 60512 | 0 | 0.36965 | 0 | 99999 | 99999 | 99999 | 1 | 0 | 1 | -360 | 360 | 0 | 0 | 0 | 0 | 0 | 0 | 0 | 0
60495 | 60577 | 0 | 8.1453 | 0 | 99999 | 99999 | 99999 | 1 | 0 | 1 | -360 | 360 | 0 | 0 | 0 | 0 | 0 | 0 | 0 | 0
60495 | 60651 | 0 | 0.23613 | 0 | 99999 | 99999 | 99999 | 1 | 0 | 1 | -360 | 360 | 0 | 0 | 0 | 0 | 0 | 0 | 0 | 0
60495 | 60775 | 0 | 1.4678 | 0 | 99999 | 99999 | 99999 | 1 | 0 | 1 | -360 | 360 | 0 | 0 | 0 | 0 | 0 | 0 | 0 | 0
60512 | 60514 | 0 | 0.95357 | 0 | 99999 | 99999 | 99999 | 1 | 0 | 1 | -360 | 360 | 0 | 0 | 0 | 0 | 0 | 0 | 0 | 0
60512 | 60833 | 0 | -19.3771 | 0 | 99999 | 99999 | 99999 | 1 | 0 | 1 | -360 | 360 | 0 | 0 | 0 | 0 | 0 | 0 | 0 | 0
60512 | 60751 | 0 | -18.7407 | 0 | 99999 | 99999 | 99999 | 1 | 0 | 1 | -360 | 360 | 0 | 0 | 0 | 0 | 0 | 0 | 0 | 0
60512 | 60686 | 0 | -16.1446 | 0 | 99999 | 99999 | 99999 | 1 | 0 | 1 | -360 | 360 | 0 | 0 | 0 | 0 | 0 | 0 | 0 | 0
60514 | 70172 | 0 | 3.4894 | 0 | 99999 | 99999 | 99999 | 1 | 0 | 1 | -360 | 360 | 0 | 0 | 0 | 0 | 0 | 0 | 0 | 0
60514 | 70134 | 0 | 10.3923 | 0 | 99999 | 99999 | 99999 | 1 | 0 | 1 | -360 | 360 | 0 | 0 | 0 | 0 | 0 | 0 | 0 | 0
60514 | 70097 | 0 | 4.9048 | 0 | 99999 | 99999 | 99999 | 1 | 0 | 1 | -360 | 360 | 0 | 0 | 0 | 0 | 0 | 0 | 0 | 0
60514 | 60891 | 0 | 0.73413 | 0 | 99999 | 99999 | 99999 | 1 | 0 | 1 | -360 | 360 | 0 | 0 | 0 | 0 | 0 | 0 | 0 | 0
60514 | 60872 | 0 | 1.7666 | 0 | 99999 | 99999 | 99999 | 1 | 0 | 1 | -360 | 360 | 0 | 0 | 0 | 0 | 0 | 0 | 0 | 0
60514 | 60833 | 0 | 0.36431 | 0 | 99999 | 99999 | 99999 | 1 | 0 | 1 | -360 | 360 | 0 | 0 | 0 | 0 | 0 | 0 | 0 | 0
60514 | 60751 | 0 | 0.52284 | 0 | 99999 | 99999 | 99999 | 1 | 0 | 1 | -360 | 360 | 0 | 0 | 0 | 0 | 0 | 0 | 0 | 0
60514 | 60686 | 0 | 0.40234 | 0 | 99999 | 99999 | 99999 | 1 | 0 | 1 | -360 | 360 | 0 | 0 | 0 | 0 | 0 | 0 | 0 | 0
60514 | 60662 | 0 | 0.74414 | 0 | 99999 | 99999 | 99999 | 1 | 0 | 1 | -360 | 360 | 0 | 0 | 0 | 0 | 0 | 0 | 0 | 0
60514 | 60629 | 0 | 0.86236 | 0 | 99999 | 99999 | 99999 | 1 | 0 | 1 | -360 | 360 | 0 | 0 | 0 | 0 | 0 | 0 | 0 | 0
60514 | 60577 | 0 | 11.2687 | 0 | 99999 | 99999 | 99999 | 1 | 0 | 1 | -360 | 360 | 0 | 0 | 0 | 0 | 0 | 0 | 0 | 0
60514 | 60651 | 0 | 0.28824 | 0 | 99999 | 99999 | 99999 | 1 | 0 | 1 | -360 | 360 | 0 | 0 | 0 | 0 | 0 | 0 | 0 | 0
60514 | 60775 | 0 | 2.0321 | 0 | 99999 | 99999 | 99999 | 1 | 0 | 1 | -360 | 360 | 0 | 0 | 0 | 0 | 0 | 0 | 0 | 0
60577 | 60872 | 0 | 2.7154 | 0 | 99999 | 99999 | 99999 | 1 | 0 | 1 | -360 | 360 | 0 | 0 | 0 | 0 | 0 | 0 | 0 | 0
60577 | 60833 | 0 | 18.8387 | 0 | 99999 | 99999 | 99999 | 1 | 0 | 1 | -360 | 360 | 0 | 0 | 0 | 0 | 0 | 0 | 0 | 0
60577 | 60686 | 0 | 13.151 | 0 | 99999 | 99999 | 99999 | 1 | 0 | 1 | -360 | 360 | 0 | 0 | 0 | 0 | 0 | 0 | 0 | 0
60577 | 60662 | 0 | 0.52823 | 0 | 99999 | 99999 | 99999 | 1 | 0 | 1 | -360 | 360 | 0 | 0 | 0 | 0 | 0 | 0 | 0 | 0
60577 | 60651 | 0 | 3.8167 | 0 | 99999 | 99999 | 99999 | 1 | 0 | 1 | -360 | 360 | 0 | 0 | 0 | 0 | 0 | 0 | 0 | 0
60577 | 60775 | 0 | 1.7867 | 0 | 99999 | 99999 | 99999 | 1 | 0 | 1 | -360 | 360 | 0 | 0 | 0 | 0 | 0 | 0 | 0 | 0
60629 | 70172 | 0 | 1.3422 | 0 | 99999 | 99999 | 99999 | 1 | 0 | 1 | -360 | 360 | 0 | 0 | 0 | 0 | 0 | 0 | 0 | 0
60629 | 70134 | 0 | 3.7524 | 0 | 99999 | 99999 | 99999 | 1 | 0 | 1 | -360 | 360 | 0 | 0 | 0 | 0 | 0 | 0 | 0 | 0
60629 | 70097 | 0 | 1.7824 | 0 | 99999 | 99999 | 99999 | 1 | 0 | 1 | -360 | 360 | 0 | 0 | 0 | 0 | 0 | 0 | 0 | 0
60629 | 77258 | 0 | 11.4501 | 0 | 99999 | 99999 | 99999 | 1 | 0 | 1 | -360 | 360 | 0 | 0 | 0 | 0 | 0 | 0 | 0 | 0
60629 | 60891 | 0 | 0.43666 | 0 | 99999 | 99999 | 99999 | 1 | 0 | 1 | -360 | 360 | 0 | 0 | 0 | 0 | 0 | 0 | 0 | 0
60629 | 60872 | 0 | 1.7378 | 0 | 99999 | 99999 | 99999 | 1 | 0 | 1 | -360 | 360 | 0 | 0 | 0 | 0 | 0 | 0 | 0 | 0
60629 | 60833 | 0 | 0.17501 | 0 | 99999 | 99999 | 99999 | 1 | 0 | 1 | -360 | 360 | 0 | 0 | 0 | 0 | 0 | 0 | 0 | 0
60629 | 60751 | 0 | 0.31979 | 0 | 99999 | 99999 | 99999 | 1 | 0 | 1 | -360 | 360 | 0 | 0 | 0 | 0 | 0 | 0 | 0 | 0
60629 | 60686 | 0 | 0.25849 | 0 | 99999 | 99999 | 99999 | 1 | 0 | 1 | -360 | 360 | 0 | 0 | 0 | 0 | 0 | 0 | 0 | 0
60629 | 60662 | 0 | 2.9004 | 0 | 99999 | 99999 | 99999 | 1 | 0 | 1 | -360 | 360 | 0 | 0 | 0 | 0 | 0 | 0 | 0 | 0
60629 | 60651 | 0 | 0.83651 | 0 | 99999 | 99999 | 99999 | 1 | 0 | 1 | -360 | 360 | 0 | 0 | 0 | 0 | 0 | 0 | 0 | 0
60629 | 60775 | 0 | 8.0888 | 0 | 99999 | 99999 | 99999 | 1 | 0 | 1 | -360 | 360 | 0 | 0 | 0 | 0 | 0 | 0 | 0 | 0
60651 | 70172 | 0 | 3.2462 | 0 | 99999 | 99999 | 99999 | 1 | 0 | 1 | -360 | 360 | 0 | 0 | 0 | 0 | 0 | 0 | 0 | 0
60651 | 70134 | 0 | 9.597 | 0 | 99999 | 99999 | 99999 | 1 | 0 | 1 | -360 | 360 | 0 | 0 | 0 | 0 | 0 | 0 | 0 | 0
60651 | 70097 | 0 | 4.5019 | 0 | 99999 | 99999 | 99999 | 1 | 0 | 1 | -360 | 360 | 0 | 0 | 0 | 0 | 0 | 0 | 0 | 0
60651 | 60891 | 0 | 0.60638 | 0 | 99999 | 99999 | 99999 | 1 | 0 | 1 | -360 | 360 | 0 | 0 | 0 | 0 | 0 | 0 | 0 | 0
60651 | 60872 | 0 | 1.1757 | 0 | 99999 | 99999 | 99999 | 1 | 0 | 1 | -360 | 360 | 0 | 0 | 0 | 0 | 0 | 0 | 0 | 0
60651 | 60833 | 0 | 0.34286 | 0 | 99999 | 99999 | 99999 | 1 | 0 | 1 | -360 | 360 | 0 | 0 | 0 | 0 | 0 | 0 | 0 | 0
60651 | 60751 | 0 | 0.45905 | 0 | 99999 | 99999 | 99999 | 1 | 0 | 1 | -360 | 360 | 0 | 0 | 0 | 0 | 0 | 0 | 0 | 0
60651 | 60686 | 0 | 0.3316 | 0 | 99999 | 99999 | 99999 | 1 | 0 | 1 | -360 | 360 | 0 | 0 | 0 | 0 | 0 | 0 | 0 | 0
60651 | 60662 | 0 | 0.27265 | 0 | 99999 | 99999 | 99999 | 1 | 0 | 1 | -360 | 360 | 0 | 0 | 0 | 0 | 0 | 0 | 0 | 0
60651 | 60775 | 0 | 0.78802 | 0 | 99999 | 99999 | 99999 | 1 | 0 | 1 | -360 | 360 | 0 | 0 | 0 | 0 | 0 | 0 | 0 | 0
60662 | 70172 | 0 | 9.5785 | 0 | 99999 | 99999 | 99999 | 1 | 0 | 1 | -360 | 360 | 0 | 0 | 0 | 0 | 0 | 0 | 0 | 0
60662 | 70097 | 0 | 13.4121 | 0 | 99999 | 99999 | 99999 | 1 | 0 | 1 | -360 | 360 | 0 | 0 | 0 | 0 | 0 | 0 | 0 | 0
60662 | 80007 | 0 | 8.9385 | 0 | 99999 | 99999 | 99999 | 1 | 0 | 1 | -360 | 360 | 0 | 0 | 0 | 0 | 0 | 0 | 0 | 0
60662 | 60891 | 0 | 2.0343 | 0 | 99999 | 99999 | 99999 | 1 | 0 | 1 | -360 | 360 | 0 | 0 | 0 | 0 | 0 | 0 | 0 | 0
60662 | 60872 | 0 | 0.27553 | 0 | 99999 | 99999 | 99999 | 1 | 0 | 1 | -360 | 360 | 0 | 0 | 0 | 0 | 0 | 0 | 0 | 0
60662 | 60833 | 0 | 1.3286 | 0 | 99999 | 99999 | 99999 | 1 | 0 | 1 | -360 | 360 | 0 | 0 | 0 | 0 | 0 | 0 | 0 | 0
60662 | 60751 | 0 | 1.6831 | 0 | 99999 | 99999 | 99999 | 1 | 0 | 1 | -360 | 360 | 0 | 0 | 0 | 0 | 0 | 0 | 0 | 0
60662 | 60686 | 0 | 0.97801 | 0 | 99999 | 99999 | 99999 | 1 | 0 | 1 | -360 | 360 | 0 | 0 | 0 | 0 | 0 | 0 | 0 | 0
60662 | 60775 | 0 | 0.14404 | 0 | 99999 | 99999 | 99999 | 1 | 0 | 1 | -360 | 360 | 0 | 0 | 0 | 0 | 0 | 0 | 0 | 0
60686 | 70172 | 0 | 0.50042 | 0 | 99999 | 99999 | 99999 | 1 | 0 | 1 | -360 | 360 | 0 | 0 | 0 | 0 | 0 | 0 | 0 | 0
60686 | 70134 | 0 | 1.4771 | 0 | 99999 | 99999 | 99999 | 1 | 0 | 1 | -360 | 360 | 0 | 0 | 0 | 0 | 0 | 0 | 0 | 0
60686 | 70097 | 0 | 0.68748 | 0 | 99999 | 99999 | 99999 | 1 | 0 | 1 | -360 | 360 | 0 | 0 | 0 | 0 | 0 | 0 | 0 | 0
60686 | 77258 | 0 | 4.5048 | 0 | 99999 | 99999 | 99999 | 1 | 0 | 1 | -360 | 360 | 0 | 0 | 0 | 0 | 0 | 0 | 0 | 0
60686 | 60891 | 0 | 0.087801 | 0 | 99999 | 99999 | 99999 | 1 | 0 | 1 | -360 | 360 | 0 | 0 | 0 | 0 | 0 | 0 | 0 | 0
60686 | 60872 | 0 | 0.31164 | 0 | 99999 | 99999 | 99999 | 1 | 0 | 1 | -360 | 360 | 0 | 0 | 0 | 0 | 0 | 0 | 0 | 0
60686 | 60833 | 0 | 0.11124 | 0 | 99999 | 99999 | 99999 | 1 | 0 | 1 | -360 | 360 | 0 | 0 | 0 | 0 | 0 | 0 | 0 | 0
60686 | 60751 | 0 | 0.28611 | 0 | 99999 | 99999 | 99999 | 1 | 0 | 1 | -360 | 360 | 0 | 0 | 0 | 0 | 0 | 0 | 0 | 0
60686 | 60775 | 0 | 2.9503 | 0 | 99999 | 99999 | 99999 | 1 | 0 | 1 | -360 | 360 | 0 | 0 | 0 | 0 | 0 | 0 | 0 | 0
60751 | 70172 | 0 | 2.0794 | 0 | 99999 | 99999 | 99999 | 1 | 0 | 1 | -360 | 360 | 0 | 0 | 0 | 0 | 0 | 0 | 0 | 0
60751 | 70134 | 0 | 6.2123 | 0 | 99999 | 99999 | 99999 | 1 | 0 | 1 | -360 | 360 | 0 | 0 | 0 | 0 | 0 | 0 | 0 | 0
60751 | 70097 | 0 | 2.9488 | 0 | 99999 | 99999 | 99999 | 1 | 0 | 1 | -360 | 360 | 0 | 0 | 0 | 0 | 0 | 0 | 0 | 0
60751 | 77258 | 0 | 18.9582 | 0 | 99999 | 99999 | 99999 | 1 | 0 | 1 | -360 | 360 | 0 | 0 | 0 | 0 | 0 | 0 | 0 | 0
60751 | 60891 | 0 | 0.50615 | 0 | 99999 | 99999 | 99999 | 1 | 0 | 1 | -360 | 360 | 0 | 0 | 0 | 0 | 0 | 0 | 0 | 0
60751 | 60872 | 0 | 1.7279 | 0 | 99999 | 99999 | 99999 | 1 | 0 | 1 | -360 | 360 | 0 | 0 | 0 | 0 | 0 | 0 | 0 | 0
60751 | 60833 | 0 | 0.28749 | 0 | 99999 | 99999 | 99999 | 1 | 0 | 1 | -360 | 360 | 0 | 0 | 0 | 0 | 0 | 0 | 0 | 0
60751 | 60775 | 0 | 4.4095 | 0 | 99999 | 99999 | 99999 | 1 | 0 | 1 | -360 | 360 | 0 | 0 | 0 | 0 | 0 | 0 | 0 | 0
60775 | 60891 | 0 | 5.9982 | 0 | 99999 | 99999 | 99999 | 1 | 0 | 1 | -360 | 360 | 0 | 0 | 0 | 0 | 0 | 0 | 0 | 0
60775 | 60872 | 0 | 1.1529 | 0 | 99999 | 99999 | 99999 | 1 | 0 | 1 | -360 | 360 | 0 | 0 | 0 | 0 | 0 | 0 | 0 | 0
60775 | 60833 | 0 | 3.8068 | 0 | 99999 | 99999 | 99999 | 1 | 0 | 1 | -360 | 360 | 0 | 0 | 0 | 0 | 0 | 0 | 0 | 0
60833 | 70172 | 0 | 1.1155 | 0 | 99999 | 99999 | 99999 | 1 | 0 | 1 | -360 | 360 | 0 | 0 | 0 | 0 | 0 | 0 | 0 | 0
60833 | 70134 | 0 | 3.2663 | 0 | 99999 | 99999 | 99999 | 1 | 0 | 1 | -360 | 360 | 0 | 0 | 0 | 0 | 0 | 0 | 0 | 0
60833 | 70097 | 0 | 1.5283 | 0 | 99999 | 99999 | 99999 | 1 | 0 | 1 | -360 | 360 | 0 | 0 | 0 | 0 | 0 | 0 | 0 | 0
60833 | 77258 | 0 | 9.963 | 0 | 99999 | 99999 | 99999 | 1 | 0 | 1 | -360 | 360 | 0 | 0 | 0 | 0 | 0 | 0 | 0 | 0
60833 | 60891 | 0 | 0.19349 | 0 | 99999 | 99999 | 99999 | 1 | 0 | 1 | -360 | 360 | 0 | 0 | 0 | 0 | 0 | 0 | 0 | 0
60833 | 60872 | 0 | 0.78537 | 0 | 99999 | 99999 | 99999 | 1 | 0 | 1 | -360 | 360 | 0 | 0 | 0 | 0 | 0 | 0 | 0 | 0
60872 | 70172 | 0 | 3.9921 | 0 | 99999 | 99999 | 99999 | 1 | 0 | 1 | -360 | 360 | 0 | 0 | 0 | 0 | 0 | 0 | 0 | 0
60872 | 70134 | 0 | 11.8958 | 0 | 99999 | 99999 | 99999 | 1 | 0 | 1 | -360 | 360 | 0 | 0 | 0 | 0 | 0 | 0 | 0 | 0
60872 | 70097 | 0 | 5.5913 | 0 | 99999 | 99999 | 99999 | 1 | 0 | 1 | -360 | 360 | 0 | 0 | 0 | 0 | 0 | 0 | 0 | 0
60872 | 80007 | 0 | 17.1367 | 0 | 99999 | 99999 | 99999 | 1 | 0 | 1 | -360 | 360 | 0 | 0 | 0 | 0 | 0 | 0 | 0 | 0
60872 | 60891 | 0 | 0.81303 | 0 | 99999 | 99999 | 99999 | 1 | 0 | 1 | -360 | 360 | 0 | 0 | 0 | 0 | 0 | 0 | 0 | 0
60891 | 70172 | 0 | 0.52723 | 0 | 99999 | 99999 | 99999 | 1 | 0 | 1 | -360 | 360 | 0 | 0 | 0 | 0 | 0 | 0 | 0 | 0
60891 | 70134 | 0 | 1.5479 | 0 | 99999 | 99999 | 99999 | 1 | 0 | 1 | -360 | 360 | 0 | 0 | 0 | 0 | 0 | 0 | 0 | 0
60891 | 70097 | 0 | 0.71475 | 0 | 99999 | 99999 | 99999 | 1 | 0 | 1 | -360 | 360 | 0 | 0 | 0 | 0 | 0 | 0 | 0 | 0
60891 | 77258 | 0 | 4.7196 | 0 | 99999 | 99999 | 99999 | 1 | 0 | 1 | -360 | 360 | 0 | 0 | 0 | 0 | 0 | 0 | 0 | 0
70000 | 77001 | 0 | 21.0719 | 0 | 99999 | 99999 | 99999 | 1 | 0 | 1 | -360 | 360 | 0 | 0 | 0 | 0 | 0 | 0 | 0 | 0
70000 | 70153 | 0 | 4.1961 | 0 | 99999 | 99999 | 99999 | 1 | 0 | 1 | -360 | 360 | 0 | 0 | 0 | 0 | 0 | 0 | 0 | 0
70000 | 70125 | 0 | 1.7591 | 0 | 99999 | 99999 | 99999 | 1 | 0 | 1 | -360 | 360 | 0 | 0 | 0 | 0 | 0 | 0 | 0 | 0
70000 | 77258 | 0 | 4.9576 | 0 | 99999 | 99999 | 99999 | 1 | 0 | 1 | -360 | 360 | 0 | 0 | 0 | 0 | 0 | 0 | 0 | 0
70000 | 70009 | 0 | 0.35644 | 0 | 99999 | 99999 | 99999 | 1 | 0 | 1 | -360 | 360 | 0 | 0 | 0 | 0 | 0 | 0 | 0 | 0
70000 | 70016 | 0 | 1.795 | 0 | 99999 | 99999 | 99999 | 1 | 0 | 1 | -360 | 360 | 0 | 0 | 0 | 0 | 0 | 0 | 0 | 0
70000 | 77094 | 0 | 12.4719 | 0 | 99999 | 99999 | 99999 | 1 | 0 | 1 | -360 | 360 | 0 | 0 | 0 | 0 | 0 | 0 | 0 | 0
70000 | 74132 | 0 | 8.1235 | 0 | 99999 | 99999 | 99999 | 1 | 0 | 1 | -360 | 360 | 0 | 0 | 0 | 0 | 0 | 0 | 0 | 0
70000 | 74001 | 0 | 6.8741 | 0 | 99999 | 99999 | 99999 | 1 | 0 | 1 | -360 | 360 | 0 | 0 | 0 | 0 | 0 | 0 | 0 | 0
70000 | 74104 | 0 | 8.7504 | 0 | 99999 | 99999 | 99999 | 1 | 0 | 1 | -360 | 360 | 0 | 0 | 0 | 0 | 0 | 0 | 0 | 0
70009 | 77001 | 0 | 4.8 | 0 | 99999 | 99999 | 99999 | 1 | 0 | 1 | -360 | 360 | 0 | 0 | 0 | 0 | 0 | 0 | 0 | 0
70009 | 70153 | 0 | 1.6066 | 0 | 99999 | 99999 | 99999 | 1 | 0 | 1 | -360 | 360 | 0 | 0 | 0 | 0 | 0 | 0 | 0 | 0
70009 | 70134 | 0 | 5.6566 | 0 | 99999 | 99999 | 99999 | 1 | 0 | 1 | -360 | 360 | 0 | 0 | 0 | 0 | 0 | 0 | 0 | 0
70009 | 70125 | 0 | 1.2001 | 0 | 99999 | 99999 | 99999 | 1 | 0 | 1 | -360 | 360 | 0 | 0 | 0 | 0 | 0 | 0 | 0 | 0
70009 | 70097 | 0 | 18.3175 | 0 | 99999 | 99999 | 99999 | 1 | 0 | 1 | -360 | 360 | 0 | 0 | 0 | 0 | 0 | 0 | 0 | 0
70009 | 77258 | 0 | 1.4027 | 0 | 99999 | 99999 | 99999 | 1 | 0 | 1 | -360 | 360 | 0 | 0 | 0 | 0 | 0 | 0 | 0 | 0
70009 | 70016 | 0 | 0.53338 | 0 | 99999 | 99999 | 99999 | 1 | 0 | 1 | -360 | 360 | 0 | 0 | 0 | 0 | 0 | 0 | 0 | 0
70009 | 77094 | 0 | 18.2439 | 0 | 99999 | 99999 | 99999 | 1 | 0 | 1 | -360 | 360 | 0 | 0 | 0 | 0 | 0 | 0 | 0 | 0
70009 | 74132 | 0 | 14.5331 | 0 | 99999 | 99999 | 99999 | 1 | 0 | 1 | -360 | 360 | 0 | 0 | 0 | 0 | 0 | 0 | 0 | 0
70009 | 74001 | 0 | 16.2661 | 0 | 99999 | 99999 | 99999 | 1 | 0 | 1 | -360 | 360 | 0 | 0 | 0 | 0 | 0 | 0 | 0 | 0
70009 | 74104 | 0 | 20.734 | 0 | 99999 | 99999 | 99999 | 1 | 0 | 1 | -360 | 360 | 0 | 0 | 0 | 0 | 0 | 0 | 0 | 0
70016 | 77001 | 0 | 2.5285 | 0 | 99999 | 99999 | 99999 | 1 | 0 | 1 | -360 | 360 | 0 | 0 | 0 | 0 | 0 | 0 | 0 | 0
70016 | 70134 | 0 | 3.4179 | 0 | 99999 | 99999 | 99999 | 1 | 0 | 1 | -360 | 360 | 0 | 0 | 0 | 0 | 0 | 0 | 0 | 0
70016 | 70097 | 0 | 13.1122 | 0 | 99999 | 99999 | 99999 | 1 | 0 | 1 | -360 | 360 | 0 | 0 | 0 | 0 | 0 | 0 | 0 | 0
70016 | 77258 | 0 | 0.55892 | 0 | 99999 | 99999 | 99999 | 1 | 0 | 1 | -360 | 360 | 0 | 0 | 0 | 0 | 0 | 0 | 0 | 0
70016 | 77094 | 0 | 6.6472 | 0 | 99999 | 99999 | 99999 | 1 | 0 | 1 | -360 | 360 | 0 | 0 | 0 | 0 | 0 | 0 | 0 | 0
70016 | 74132 | 0 | 6.129 | 0 | 99999 | 99999 | 99999 | 1 | 0 | 1 | -360 | 360 | 0 | 0 | 0 | 0 | 0 | 0 | 0 | 0
70097 | 70172 | 0 | 0.21934 | 0 | 99999 | 99999 | 99999 | 1 | 0 | 1 | -360 | 360 | 0 | 0 | 0 | 0 | 0 | 0 | 0 | 0
70097 | 77001 | 0 | 3.0213 | 0 | 99999 | 99999 | 99999 | 1 | 0 | 1 | -360 | 360 | 0 | 0 | 0 | 0 | 0 | 0 | 0 | 0
70097 | 70134 | 0 | 0.1593 | 0 | 99999 | 99999 | 99999 | 1 | 0 | 1 | -360 | 360 | 0 | 0 | 0 | 0 | 0 | 0 | 0 | 0
70097 | 77258 | 0 | 0.48414 | 0 | 99999 | 99999 | 99999 | 1 | 0 | 1 | -360 | 360 | 0 | 0 | 0 | 0 | 0 | 0 | 0 | 0
70125 | 70153 | 0 | 0.14106 | 0 | 99999 | 99999 | 99999 | 1 | 0 | 1 | -360 | 360 | 0 | 0 | 0 | 0 | 0 | 0 | 0 | 0
70125 | 77258 | 0 | 20.9083 | 0 | 99999 | 99999 | 99999 | 1 | 0 | 1 | -360 | 360 | 0 | 0 | 0 | 0 | 0 | 0 | 0 | 0
70125 | 74132 | 0 | 19.605 | 0 | 99999 | 99999 | 99999 | 1 | 0 | 1 | -360 | 360 | 0 | 0 | 0 | 0 | 0 | 0 | 0 | 0
70125 | 74001 | 0 | 4.1707 | 0 | 99999 | 99999 | 99999 | 1 | 0 | 1 | -360 | 360 | 0 | 0 | 0 | 0 | 0 | 0 | 0 | 0
70125 | 74104 | 0 | 5.2871 | 0 | 99999 | 99999 | 99999 | 1 | 0 | 1 | -360 | 360 | 0 | 0 | 0 | 0 | 0 | 0 | 0 | 0
70134 | 70172 | 0 | 0.4608 | 0 | 99999 | 99999 | 99999 | 1 | 0 | 1 | -360 | 360 | 0 | 0 | 0 | 0 | 0 | 0 | 0 | 0
70134 | 77001 | 0 | 0.76913 | 0 | 99999 | 99999 | 99999 | 1 | 0 | 1 | -360 | 360 | 0 | 0 | 0 | 0 | 0 | 0 | 0 | 0
70134 | 77258 | 0 | 0.11566 | 0 | 99999 | 99999 | 99999 | 1 | 0 | 1 | -360 | 360 | 0 | 0 | 0 | 0 | 0 | 0 | 0 | 0
70134 | 77094 | 0 | 7.0108 | 0 | 99999 | 99999 | 99999 | 1 | 0 | 1 | -360 | 360 | 0 | 0 | 0 | 0 | 0 | 0 | 0 | 0
70134 | 74132 | 0 | 6.5892 | 0 | 99999 | 99999 | 99999 | 1 | 0 | 1 | -360 | 360 | 0 | 0 | 0 | 0 | 0 | 0 | 0 | 0
70153 | 74001 | 0 | 10.4255 | 0 | 99999 | 99999 | 99999 | 1 | 0 | 1 | -360 | 360 | 0 | 0 | 0 | 0 | 0 | 0 | 0 | 0
70153 | 74104 | 0 | 13.2136 | 0 | 99999 | 99999 | 99999 | 1 | 0 | 1 | -360 | 360 | 0 | 0 | 0 | 0 | 0 | 0 | 0 | 0
70172 | 77001 | 0 | 8.7402 | 0 | 99999 | 99999 | 99999 | 1 | 0 | 1 | -360 | 360 | 0 | 0 | 0 | 0 | 0 | 0 | 0 | 0
70172 | 77258 | 0 | 1.4072 | 0 | 99999 | 99999 | 99999 | 1 | 0 | 1 | -360 | 360 | 0 | 0 | 0 | 0 | 0 | 0 | 0 | 0
74001 | 74235 | 0 | 8.5664 | 0 | 99999 | 99999 | 99999 | 1 | 0 | 1 | -360 | 360 | 0 | 0 | 0 | 0 | 0 | 0 | 0 | 0
74001 | 74132 | 0 | 11.3048 | 0 | 99999 | 99999 | 99999 | 1 | 0 | 1 | -360 | 360 | 0 | 0 | 0 | 0 | 0 | 0 | 0 | 0
74001 | 74104 | 0 | 1.4418 | 0 | 99999 | 99999 | 99999 | 1 | 0 | 1 | -360 | 360 | 0 | 0 | 0 | 0 | 0 | 0 | 0 | 0
74053 | 74235 | 0 | 0.19048 | 0 | 99999 | 99999 | 99999 | 1 | 0 | 1 | -360 | 360 | 0 | 0 | 0 | 0 | 0 | 0 | 0 | 0
74053 | 77173 | 0 | 0.47294 | 0 | 99999 | 99999 | 99999 | 1 | 0 | 1 | -360 | 360 | 0 | 0 | 0 | 0 | 0 | 0 | 0 | 0
74104 | 74132 | 0 | 17.7335 | 0 | 99999 | 99999 | 99999 | 1 | 0 | 1 | -360 | 360 | 0 | 0 | 0 | 0 | 0 | 0 | 0 | 0
74132 | 77001 | 0 | 2.9899 | 0 | 99999 | 99999 | 99999 | 1 | 0 | 1 | -360 | 360 | 0 | 0 | 0 | 0 | 0 | 0 | 0 | 0
74132 | 77258 | 0 | 0.9876 | 0 | 99999 | 99999 | 99999 | 1 | 0 | 1 | -360 | 360 | 0 | 0 | 0 | 0 | 0 | 0 | 0 | 0
74132 | 74235 | 0 | 0.25402 | 0 | 99999 | 99999 | 99999 | 1 | 0 | 1 | -360 | 360 | 0 | 0 | 0 | 0 | 0 | 0 | 0 | 0
74132 | 77094 | 0 | 0.32297 | 0 | 99999 | 99999 | 99999 | 1 | 0 | 1 | -360 | 360 | 0 | 0 | 0 | 0 | 0 | 0 | 0 | 0
74132 | 77173 | 0 | 3.944 | 0 | 99999 | 99999 | 99999 | 1 | 0 | 1 | -360 | 360 | 0 | 0 | 0 | 0 | 0 | 0 | 0 | 0
74235 | 77001 | 0 | 11.3318 | 0 | 99999 | 99999 | 99999 | 1 | 0 | 1 | -360 | 360 | 0 | 0 | 0 | 0 | 0 | 0 | 0 | 0
74235 | 77258 | 0 | 4.8596 | 0 | 99999 | 99999 | 99999 | 1 | 0 | 1 | -360 | 360 | 0 | 0 | 0 | 0 | 0 | 0 | 0 | 0
74235 | 77094 | 0 | 0.51622 | 0 | 99999 | 99999 | 99999 | 1 | 0 | 1 | -360 | 360 | 0 | 0 | 0 | 0 | 0 | 0 | 0 | 0
74235 | 77173 | 0 | 0.28183 | 0 | 99999 | 99999 | 99999 | 1 | 0 | 1 | -360 | 360 | 0 | 0 | 0 | 0 | 0 | 0 | 0 | 0
77001 | 77258 | 0 | 0.12057 | 0 | 99999 | 99999 | 99999 | 1 | 0 | 1 | -360 | 360 | 0 | 0 | 0 | 0 | 0 | 0 | 0 | 0
77001 | 77094 | 0 | 2.3874 | 0 | 99999 | 99999 | 99999 | 1 | 0 | 1 | -360 | 360 | 0 | 0 | 0 | 0 | 0 | 0 | 0 | 0
77094 | 77258 | 0 | 1.05 | 0 | 99999 | 99999 | 99999 | 1 | 0 | 1 | -360 | 360 | 0 | 0 | 0 | 0 | 0 | 0 | 0 | 0
77094 | 77173 | 0 | 7.4172 | 0 | 99999 | 99999 | 99999 | 1 | 0 | 1 | -360 | 360 | 0 | 0 | 0 | 0 | 0 | 0 | 0 | 0
80005 | 80091 | 0 | 0.41 | 0 | 99999 | 99999 | 99999 | 1 | 0 | 1 | -360 | 360 | 0 | 0 | 0 | 0 | 0 | 0 | 0 | 0
80005 | 80007 | 0 | 0.058812 | 0 | 99999 | 99999 | 99999 | 1 | 0 | 1 | -360 | 360 | 0 | 0 | 0 | 0 | 0 | 0 | 0 | 0
80005 | 80046 | 0 | 0.45004 | 0 | 99999 | 99999 | 99999 | 1 | 0 | 1 | -360 | 360 | 0 | 0 | 0 | 0 | 0 | 0 | 0 | 0
80005 | 80050 | 0 | 0.11257 | 0 | 99999 | 99999 | 99999 | 1 | 0 | 1 | -360 | 360 | 0 | 0 | 0 | 0 | 0 | 0 | 0 | 0
80005 | 80047 | 0 | 1.3096 | 0 | 99999 | 99999 | 99999 | 1 | 0 | 1 | -360 | 360 | 0 | 0 | 0 | 0 | 0 | 0 | 0 | 0
80005 | 80015 | 0 | 0.050898 | 0 | 99999 | 99999 | 99999 | 1 | 0 | 1 | -360 | 360 | 0 | 0 | 0 | 0 | 0 | 0 | 0 | 0
80007 | 80091 | 0 | 0.10028 | 0 | 99999 | 99999 | 99999 | 1 | 0 | 1 | -360 | 360 | 0 | 0 | 0 | 0 | 0 | 0 | 0 | 0
80007 | 80046 | 0 | 0.08254 | 0 | 99999 | 99999 | 99999 | 1 | 0 | 1 | -360 | 360 | 0 | 0 | 0 | 0 | 0 | 0 | 0 | 0
80007 | 80050 | 0 | 0.038223 | 0 | 99999 | 99999 | 99999 | 1 | 0 | 1 | -360 | 360 | 0 | 0 | 0 | 0 | 0 | 0 | 0 | 0
80007 | 80047 | 0 | 1.307 | 0 | 99999 | 99999 | 99999 | 1 | 0 | 1 | -360 | 360 | 0 | 0 | 0 | 0 | 0 | 0 | 0 | 0
80007 | 80015 | 0 | 0.1349 | 0 | 99999 | 99999 | 99999 | 1 | 0 | 1 | -360 | 360 | 0 | 0 | 0 | 0 | 0 | 0 | 0 | 0
80015 | 80091 | 0 | 0.45603 | 0 | 99999 | 99999 | 99999 | 1 | 0 | 1 | -360 | 360 | 0 | 0 | 0 | 0 | 0 | 0 | 0 | 0
80015 | 80046 | 0 | 0.11925 | 0 | 99999 | 99999 | 99999 | 1 | 0 | 1 | -360 | 360 | 0 | 0 | 0 | 0 | 0 | 0 | 0 | 0
80015 | 80050 | 0 | 0.14877 | 0 | 99999 | 99999 | 99999 | 1 | 0 | 1 | -360 | 360 | 0 | 0 | 0 | 0 | 0 | 0 | 0 | 0
80015 | 80047 | 0 | 0.076921 | 0 | 99999 | 99999 | 99999 | 1 | 0 | 1 | -360 | 360 | 0 | 0 | 0 | 0 | 0 | 0 | 0 | 0
80046 | 80047 | 0 | 0.031194 | 0 | 99999 | 99999 | 99999 | 1 | 0 | 1 | -360 | 360 | 0 | 0 | 0 | 0 | 0 | 0 | 0 | 0
80046 | 80091 | 0 | 0.12521 | 0 | 99999 | 99999 | 99999 | 1 | 0 | 1 | -360 | 360 | 0 | 0 | 0 | 0 | 0 | 0 | 0 | 0
80046 | 80050 | 0 | 0.081788 | 0 | 99999 | 99999 | 99999 | 1 | 0 | 1 | -360 | 360 | 0 | 0 | 0 | 0 | 0 | 0 | 0 | 0
80047 | 80091 | 0 | 5.6005 | 0 | 99999 | 99999 | 99999 | 1 | 0 | 1 | -360 | 360 | 0 | 0 | 0 | 0 | 0 | 0 | 0 | 0
80047 | 80050 | 0 | 0.97975 | 0 | 99999 | 99999 | 99999 | 1 | 0 | 1 | -360 | 360 | 0 | 0 | 0 | 0 | 0 | 0 | 0 | 0
80050 | 80091 | 0 | 0.25301 | 0 | 99999 | 99999 | 99999 | 1 | 0 | 1 | -360 | 360 | 0 | 0 | 0 | 0 | 0 | 0 | 0 | 0